## Totais por ítem a licitar
MINISTÉRIO DO DESENVOLVIMENTO REGIONAL - MDR
COMPANHIA DE DESENVOLVIMENTO DOS VALES DO SÃO FRANCISCO E DO PARNAÍBA
2ª SUPERINTENDÊNCIA REGIONAL
ANEXO II- Planilha de quantidades, preços orçados e especificações técnicas
ITEM | CATMAT | DESCRIÇÃO | UNIDADE | QTDE. | VALOR UNITÁRIO MÁXIMO | VALOR TOTAL | INTERVALO ENTRE LANCES
1 | 318712 | Trator agrícola, potência mínima de 75 CV, com no mínimo as seguintes especificações: a) Motor: Potência mínima de 75 CV na rotação nominal; Número mínimo de cilindros: 03; Aspiração: turbo alimentado ou natural; Trator agrícola, potência mínima de 75 CV, com no mínimo as seguintes especificações: b) Embreagem: a disco com acionamento mecânico ou hidráulico auto ajustável; c) Transmissão: 4x4, parcialmente sincronizada; Número mínimo de marchas: 8 (frente) e 3 (ré); d) Tomada de potência: independente; e) Sistema de direção: Hidráulica/Hidrostática; f) Sistema hidráulico: Levante de três pontos; g) Freios: Tipo - Multidisco em banho de óleo; h) Eixo traseiro: - Redução final: Tipo planetária; - Bloqueio do diferencial acionado através do pedal ou eletro hidráulico; i) Eixo dianteiro tracionado – Acionamento Mecânico – autoblocante ou eletro hidráulico; j) Conforto do operador: plataforma de operação e Arco de segurança com teto; k) Pneus: 18.4-30R1 (traseiro) com no mínimo 10 lonas e 12.4-24R1 (dianteiro) com no mínimo 06 lonas; l) Controle remoto: com no mínimo 02 (duas) válvulas para acionamento hidráulico de implementos. m) Contrapeso: contrapeso dianteiro com peso mínimo de 160 kg. n) Garantia mínima: 12 meses. A contratada deverá possuir assistência técnica no âmbito do Estado da Bahia, num raio de cerca de 450 km de distância da cidade de Bom Jesus da Lapa/BA. Obs 1.: A contratada, por meio de um profissional qualificado, deverá realizar a entrega técnica dos tratores num prazo máximo de até 05 (cinco) dias úteis a partir da entrega do bem na CODEVASF. Obs 2: os tratores deverão ser entregues com o tanque de combustível com no mínimo 1/4 de combustível. Obs 3.: referente às especificações técnicas será tolerada uma margem de (+/-) 3% (por cento) em relação as unidades. | Und | 150 | 225000 | 33750000 | 200
2 | 302127 | Trator agrícola 90 cv: a) potência mínima do motor 90 CV; b)capacidade mínima do tanque de combustível de 95 litros; c) tração 4 x 4, transmissão mínima de 8 velocidades a frente e 2 a ré; d) motor mínimo 3 cilindros; e) pneus dianteiros novos mínimo 12.4-24R1 e traseiros mínimo de 18.4-30R1, com mínimo de 30 Kg de contrapesos frontais e mínimo de 90 Kg de contrapeso em cada uma das rodas traseiras; f) sistema de levante hidráulico com terceiro ponto capacidade mínima de 2.700 kg; g) controle remoto de implementos Cat. II com no mínimo 1 válvula, sem descanso de braços, sem proteção de eixo tração dianteiro; h) tomada de força independente com 540 RPM de acionamento mecânico; i) sistema elétrico completo com faróis de serviço e sinalética completa; j) cabine do operador plataformado com toldo e arco de segurança; k) o motor deve estar enquadrado dentro dos parâmetros legais vigentes de emissão de poluentes; l) dois retrovisores m) o trator deverá vir com os seguintes acessórios montados em plenas condições de uso: Acessório 1: Plaina Dianteira nova, com estrutura mecânica e hidráulica montada, movimentação por cilindros hidráulicos e comandos para operação de trabalho, com capacidade de carga mínima 1000 kg, altura de levante mínimo 3,00 metros, com lâmina montada de largura mínima 2,00 m. Acessórios 2: Pá hidráulica (Concha) nova, em chapa de aço, largura mínima 1,20 metros e volume mínimo 0,60 m³. Garantia mínima 12 meses. A contratada deverá possuir assistência técnica no âmbito do Estado da Bahia, num raio de cerca de 450 km de distância da cidade de Bom Jesus da Lapa/BA. Obs 1.: A contratada, por meio de um profissional qualificado, deverá realizar a entrega técnica dos tratores num prazo máximo de até 05 (cinco) dias úteis a partir da entrega do bem na CODEVASF. Obs 2: os tratores deverão ser entregues com o tanque de combustível com no mínimo 1/4 de combustível. Obs 3.: referente às especificações técnicas será tolerada uma margem de (+/-) 3% (por cento) em relação as unidades. O conjunto trator e acessórios deverá ter garantia mínima de 12 meses sem limite de horas. | Und | 20 | 352000 | 7040000 | 300
3 | 304353 | Carreta agrícola, lateral e assoalho em madeira de lei, tratada conforme preceituado na ABNT NBR 16143 de 2013, capacidade de carga mínima 4 toneladas, dois eixos, 04 rodas aro 16 com pneus agrícolas triraiados (banda de rodagem com três raias longitudinais) de no mínimo 6 lonas e novos. Dimensões mínimas da carroceria (4,00 m x 2,00 m x 0,60 m), perfil em U, chapa ¼ e ângulo de giro mínimo de 30º, com feixe de molas. Garantia mínima de 12 meses. | Und | 200 | 24062 | 4812400 | 100
4 | 318652 | Carreta agrícola de aço 4 ton - Carroceria e chassi de aço, com padrão de qualidade conforme NBR 6192/1994, tratados com tinta epóxi, capacidade minima de carga 4,0 toneladas, 2 eixos com molas, mínimo 4 rodas novas, engate automático no trator, com giro, altura máxima da plataforma em relação ao solo 1000mm, dimensões mínimas da carroceria: comprimento 3000mm, largura 1500mm , altura 0,45 mm, rodas 16'', pneus agrícolas novos 6.50x16'', peso máximo do conjunto montado 700 Kgf, molas elipticas tipo feixe de mola. Logomarca da CODEVASF silkada em local visível. Garantia mínima de 12 meses. |  | 30 | 28333.33 | 849999.9 | 100
5 | 461604 | Carreta tanque agrícola capacidade mínima 4.000 litros, com bomba para carga e descarga de líquido acionada pela TDP de 540 rpm do trator, 02 eixos, 04 rodas, com aros 16" e pneus 750X16 ou superior ou similar, estrutura de acoplamento a trator pela barra de tração, tanque construído em chapa de aço mínimo 3/16 com revestimento interno anti corrosão, tratamento externo com tinta epóxi, chassi em viga U mínimo de 6”, boca de inspeção, escada traseira. Garantia mínima 12 meses. | Und | 30 | 43780 | 1313400 | 200
6 | 404369 | Arado reversível hidráulico de 03 discos de 26 polegadas, com roda guia montada e estrutura de engate no terceiro ponto do trator, largura de trabalho mínima 750 a 900 mm. Garantia mínima 12 meses. | Und | 40 | 25750 | 1030000 | 200
7 | 62995 | Grade aradora com controle remoto com no mínimo 14 discos, com diâmetro mínimo de 26 polegadas, com rodas e pneus para transporte, mancais a graxa, largura de trabalho mínimo dentro da faixa de 1.300mm a 1600mm. Compatibilidade com trator de 75 cv. Garantia mínima 12 meses. | Und | 200 | 47000 | 9400000 | 200
8 | 219408 | Batedeira de cereais com rotação mínima na tomada de potência de 540 rpm, com acoplamento universal para tratores com rodas, plataforma de ensaque e elevador. Garantia mínima 12 meses | Und | 50 | 17700 | 885000 | 100
9 | 318530 | Roçadeira Hidráulica (central e lateral) - Circuito hidráulico independente; acoplamento ao sistema hidráulico 03 pontos e acionamento pela tomada de força 540 rpm; transmissão por correia, roda reguladora de profundidade; navalhas em aço mais 01 jogo para reposição; largura trabalho (corte) 1700 mm, mínimo 02 (duas) facas, proteção lateral em chapas de aço, altura de corte mínimo 40 mm, cardam com protetor incluso. Garantia mínima 12 meses. | Und | 100 | 14100 | 1410000 | 100
10 | 270190 | Pulverizador agrícola com barra de aplicação mínimo 10,0 metros, com tanque em polietileno, capacidade mínima 600 litros e tanque de água limpa capac. mínima 10 litros, com bomba, filtros de linha, bicos e porta-bicos, distância entre-bicos máximo 0,60 metros, comando para regulação de vazão, suportes para engate 3º ponto. Garantia mínima 12 meses. | Und | 20 | 18950 | 379000 | 100
11 | 107123 | Plantadeira e Adubadeira Mecanizada convencional, 3 linhas de cereais, plantio direto, espaçamento entre linhas de 0,45 a 0,90m; reservatórios individuais de adubo e semente, marcador de linha e roda compactadora. Garantia mínima 12 meses | Und | 20 | 49000 | 980000 | 200
12 | 475114 | Colhedora/Ensiladeira de Forragem - Acionamento tratorizado. Produção até 28 ton/h. Opções de corte: 24 (2 a 36mm). Número de facas 12. Quantidade de rolos recolhedores 4. Potência na TDP 50 a 80 cv. RPM na TDP 540. Transmissão caixa e cardan. Garantia mínima 12 meses. | Und | 20 | 69785 | 1395700 | 200
VALOR TOTAL DOS ITENS | [5 empty] | 63245499.9

## Espec. Quanti. Preço
MINISTÉRIO DO DESENVOLVIMENTO REGIONAL - MDR
COMPANHIA DE DESENVOLVIMENTO DOS VALES DO SÃO FRANCISCO E DO PARNAÍBA
2ª SUPERINTENDÊNCIA REGIONAL
ANEXO II - Planilha de quantidades, preços orçados e especificações técnicas
ITEM | CATMAT | DESCRIÇÃO | UNIDADE | QTDE. | VALOR UNITÁRIO MÁXIMO | VALOR TOTAL | INTERVALO DE LANCES
1 | 318712 | Trator agrícola, potência mínima de 75 CV, com no mínimo as seguintes especificações: a) Motor: Potência mínima de 75 CV na rotação nominal; Número mínimo de cilindros: 03; Aspiração: turbo alimentado ou natural; Trator agrícola, potência mínima de 75 CV, com no mínimo as seguintes especificações: b) Embreagem: a disco com acionamento mecânico ou hidráulico auto ajustável; c) Transmissão: 4x4, parcialmente sincronizada; Número mínimo de marchas: 8 (frente) e 3 (ré); d) Tomada de potência: independente; e) Sistema de direção: Hidráulica/Hidrostática; f) Sistema hidráulico: Levante de três pontos; g) Freios: Tipo - Multidisco em banho de óleo; h) Eixo traseiro: - Redução final: Tipo planetária; - Bloqueio do diferencial acionado através do pedal ou eletro hidráulico; i) Eixo dianteiro tracionado – Acionamento Mecânico – autoblocante ou eletro hidráulico; j) Conforto do operador: plataforma de operação e Arco de segurança com teto; k) Pneus: 18.4-30R1 (traseiro) com no mínimo 10 lonas e 12.4-24R1 (dianteiro) com no mínimo 06 lonas; l) Controle remoto: com no mínimo 02 (duas) válvulas para acionamento hidráulico de implementos. m) Contrapeso: contrapeso dianteiro com peso mínimo de 160 kg. n) Garantia mínima: 12 meses. A contratada deverá possuir assistência técnica no âmbito do Estado da Bahia, num raio de cerca de 450 km de distância da cidade de Bom Jesus da Lapa/BA. Obs 1.: A contratada, por meio de um profissional qualificado, deverá realizar a entrega técnica dos tratores num prazo máximo de até 05 (cinco) dias úteis a partir da entrega do bem na CODEVASF. Obs 2: os tratores deverão ser entregues com o tanque de combustível com no mínimo 1/4 de combustível. Obs 3.: referente às especificações técnicas será tolerada uma margem de (+/-) 3% (por cento) em relação as unidades. | Und | 135 | 225000 | 30375000 | 200
2 | 318712 | (COTA DE ATÉ 10% - Exclusivo para ME e EPP): Trator agrícola, potência mínima de 75 CV, com no mínimo as seguintes especificações: a) Motor: Potência mínima de 75 CV na rotação nominal; Número mínimo de cilindros: 03; Aspiração: turbo alimentado ou natural; Trator agrícola, potência mínima de 75 CV, com no mínimo as seguintes especificações: b) Embreagem: a disco com acionamento mecânico ou hidráulico auto ajustável; c) Transmissão: 4x4, parcialmente sincronizada; Número mínimo de marchas: 8 (frente) e 3 (ré); d) Tomada de potência: independente; e) Sistema de direção: Hidráulica/Hidrostática; f) Sistema hidráulico: Levante de três pontos; g) Freios: Tipo - Multidisco em banho de óleo; h) Eixo traseiro: - Redução final: Tipo planetária; - Bloqueio do diferencial acionado através do pedal ou eletro hidráulico; i) Eixo dianteiro tracionado – Acionamento Mecânico – autoblocante ou eletro hidráulico; j) Conforto do operador: plataforma de operação e Arco de segurança com teto; k) Pneus: 18.4-30R1 (traseiro) com no mínimo 10 lonas e 12.4-24R1 (dianteiro) com no mínimo 06 lonas; l) Controle remoto: com no mínimo 02 (duas) válvulas para acionamento hidráulico de implementos. m) Contrapeso: contrapeso dianteiro com peso mínimo de 160 kg. n) Garantia mínima: 12 meses. A contratada deverá possuir assistência técnica no âmbito do Estado da Bahia, num raio de cerca de 450 km de distância da cidade de Bom Jesus da Lapa/BA. Obs 1.: A contratada, por meio de um profissional qualificado, deverá realizar a entrega técnica dos tratores num prazo máximo de até 05 (cinco) dias úteis a partir da entrega do bem na CODEVASF. Obs 2: os tratores deverão ser entregues com o tanque de combustível com no mínimo 1/4 de combustível. Obs 3.: referente às especificações técnicas será tolerada uma margem de (+/-) 3% (por cento) em relação as unidades. | Und | 15 | 225000 | 3375000 | 200
3 | 302127 | Trator agrícola 90 cv: a) potência mínima do motor 90 CV; b)capacidade mínima do tanque de combustível de 95 litros; c) tração 4 x 4, transmissão mínima de 8 velocidades a frente e 2 a ré; d) motor mínimo 3 cilindros; e) pneus dianteiros novos mínimo 12.4-24R1 e traseiros mínimo de 18.4-30R1, com mínimo de 30 Kg de contrapesos frontais e mínimo de 90 Kg de contrapeso em cada uma das rodas traseiras; f) sistema de levante hidráulico com terceiro ponto capacidade mínima de 2.700 kg; g) controle remoto de implementos Cat. II com no mínimo 1 válvula, sem descanso de braços, sem proteção de eixo tração dianteiro; h) tomada de força independente com 540 RPM de acionamento mecânico; i) sistema elétrico completo com faróis de serviço e sinalética completa; j) cabine do operador plataformado com toldo e arco de segurança; k) o motor deve estar enquadrado dentro dos parâmetros legais vigentes de emissão de poluentes; l) dois retrovisores m) o trator deverá vir com os seguintes acessórios montados em plenas condições de uso: Acessório 1: Plaina Dianteira nova, com estrutura mecânica e hidráulica montada, movimentação por cilindros hidráulicos e comandos para operação de trabalho, com capacidade de carga mínima 1000 kg, altura de levante mínimo 3,00 metros, com lâmina montada de largura mínima 2,00 m. Acessórios 2: Pá hidráulica (Concha) nova, em chapa de aço, largura mínima 1,20 metros e volume mínimo 0,60 m³. Garantia mínima 12 meses. A contratada deverá possuir assistência técnica no âmbito do Estado da Bahia, num raio de cerca de 450 km de distância da cidade de Bom Jesus da Lapa/BA. Obs 1.: A contratada, por meio de um profissional qualificado, deverá realizar a entrega técnica dos tratores num prazo máximo de até 05 (cinco) dias úteis a partir da entrega do bem na CODEVASF. Obs 2: os tratores deverão ser entregues com o tanque de combustível com no mínimo 1/4 de combustível. Obs 3.: referente às especificações técnicas será tolerada uma margem de (+/-) 3% (por cento) em relação as unidades. O conjunto trator e acessórios deverá ter garantia mínima de 12 meses sem limite de horas. | Und | 18 | 352000 | 6336000 | 300
4 | 302127 | (COTA DE ATÉ 10% - Exclusivo para ME e EPP): Trator agrícola 90 cv: a) potência mínima do motor 90 CV; b)capacidade mínima do tanque de combustível de 95 litros; c) tração 4 x 4, transmissão mínima de 8 velocidades a frente e 2 a ré; d) motor mínimo 3 cilindros; e) pneus dianteiros novos mínimo 12.4-24R1 e traseiros mínimo de 18.4-30R1, com mínimo de 30 Kg de contrapesos frontais e mínimo de 90 Kg de contrapeso em cada uma das rodas traseiras; f) sistema de levante hidráulico com terceiro ponto capacidade mínima de 2.700 kg; g) controle remoto de implementos Cat. II com no mínimo 1 válvula, sem descanso de braços, sem proteção de eixo tração dianteiro; h) tomada de força independente com 540 RPM de acionamento mecânico; i) sistema elétrico completo com faróis de serviço e sinalética completa; j) cabine do operador plataformado com toldo e arco de segurança; k) o motor deve estar enquadrado dentro dos parâmetros legais vigentes de emissão de poluentes; l) dois retrovisores m) o trator deverá vir com os seguintes acessórios montados em plenas condições de uso: Acessório 1: Plaina Dianteira nova, com estrutura mecânica e hidráulica montada, movimentação por cilindros hidráulicos e comandos para operação de trabalho, com capacidade de carga mínima 1000 kg, altura de levante mínimo 3,00 metros, com lâmina montada de largura mínima 2,00 m. Acessórios 2: Pá hidráulica (Concha) nova, em chapa de aço, largura mínima 1,20 metros e volume mínimo 0,60 m³. Garantia mínima 12 meses. A contratada deverá possuir assistência técnica no âmbito do Estado da Bahia, num raio de cerca de 450 km de distância da cidade de Bom Jesus da Lapa/BA. Obs 1.: A contratada, por meio de um profissional qualificado, deverá realizar a entrega técnica dos tratores num prazo máximo de até 05 (cinco) dias úteis a partir da entrega do bem na CODEVASF. Obs 2: os tratores deverão ser entregues com o tanque de combustível com no mínimo 1/4 de combustível. Obs 3.: referente às especificações técnicas será tolerada uma margem de (+/-) 3% (por cento) em relação as unidades. O conjunto trator e acessórios deverá ter garantia mínima de 12 meses sem limite de horas. | Und | 2 | 352000 | 704000 | 300
5 | 304353 | Carreta agrícola, lateral e assoalho em madeira de lei, tratada conforme preceituado na ABNT NBR 16143 de 2013, capacidade de carga mínima 4 toneladas, dois eixos, 04 rodas aro 16 com pneus agrícolas triraiados (banda de rodagem com três raias longitudinais) de no mínimo 6 lonas e novos. Dimensões mínimas da carroceria (4,00 m x 2,00 m x 0,60 m), perfil em U, chapa ¼ e ângulo de giro mínimo de 30º, com feixe de molas. Garantia mínima de 12 meses. | Und | 180 | 24062 | 4331160 | 100
6 | 304353 | (COTA DE ATÉ 10% - Exclusivo para ME e EPP): Carreta agrícola, lateral e assoalho em madeira de lei, tratada conforme preceituado na ABNT NBR 16143 de 2013, capacidade de carga mínima 4 toneladas, dois eixos, 04 rodas aro 16 com pneus agrícolas triraiados (banda de rodagem com três raias longitudinais) de no mínimo 6 lonas e novos. Dimensões mínimas da carroceria (4,00 m x 2,00 m x 0,60 m), perfil em U, chapa ¼ e ângulo de giro mínimo de 30º, com feixe de molas. Garantia mínima de 12 meses. | Und | 20 | 24062 | 481240 | 100
7 | 318652 | Carreta agrícola de aço 4 ton - Carroceria e chassi de aço, com padrão de qualidade conforme NBR 6192/1994, tratados com tinta epóxi, capacidade minima de carga 4,0 toneladas, 2 eixos com molas, mínimo 4 rodas novas, engate automático no trator, com giro, altura máxima da plataforma em relação ao solo 1000mm, dimensões mínimas da carroceria: comprimento 3000mm, largura 1500mm , altura 0,45 mm, rodas 16'', pneus agrícolas novos 6.50x16'', peso máximo do conjunto montado 700 Kgf, molas elipticas tipo feixe de mola. Logomarca da CODEVASF silkada em local visível. Garantia mínima de 12 meses. |  | 27 | 28333.33 | 764999.91 | 100
8 | 318652 | (COTA DE ATÉ 10% - Exclusivo para ME e EPP): Carreta agrícola de aço 4 ton - Carroceria e chassi de aço, com padrão de qualidade conforme NBR 6192/1994, tratados com tinta epóxi, capacidade minima de carga 4,0 toneladas, 2 eixos com molas, mínimo 4 rodas novas, engate automático no trator, com giro, altura máxima da plataforma em relação ao solo 1000mm, dimensões mínimas da carroceria: comprimento 3000mm, largura 1500mm , altura 0,45 mm, rodas 16'', pneus agrícolas novos 6.50x16'', peso máximo do conjunto montado 700 Kgf, molas elipticas tipo feixe de mola. Logomarca da CODEVASF silkada em local visível. Garantia mínima de 12 meses. | Und | 3 | 28333.33 | 84999.99 | 100
9 | 461604 | Carreta tanque agrícola capacidade mínima 4.000 litros, com bomba para carga e descarga de líquido acionada pela TDP de 540 rpm do trator, 02 eixos, 04 rodas, com aros 16" e pneus 750X16 ou superior ou similar, estrutura de acoplamento a trator pela barra de tração, tanque construído em chapa de aço mínimo 3/16 com revestimento interno anti corrosão, tratamento externo com tinta epóxi, chassi em viga U mínimo de 6”, boca de inspeção, escada traseira. Garantia mínima 12 meses. | Und | 27 | 43780 | 1182060 | 200
10 | 461604 | (COTA DE ATÉ 10% - Exclusivo para ME e EPP): Carreta tanque agrícola capacidade mínima 4.000 litros, com bomba para carga e descarga de líquido acionada pela TDP de 540 rpm do trator, 02 eixos, 04 rodas, com aros 16" e pneus 750X16 ou superior ou similar, estrutura de acoplamento a trator pela barra de tração, tanque construído em chapa de aço mínimo 3/16 com revestimento interno anti corrosão, tratamento externo com tinta epóxi, chassi em viga U mínimo de 6”, boca de inspeção, escada traseira. Garantia mínima 12 meses. | Und | 3 | 43780 | 131340 | 200
11 | 404369 | Arado reversível hidráulico de 03 discos de 26 polegadas, com roda guia montada e estrutura de engate no terceiro ponto do trator, largura de trabalho mínima 750 a 900 mm. Garantia mínima 12 meses. | Und | 36 | 25750 | 927000 | 200
12 | 404369 | COTA DE ATÉ 10% - Exclusivo para ME e EPP): Arado reversível hidráulico de 03 discos de 26 polegadas, com roda guia montada e estrutura de engate no terceiro ponto do trator, largura de trabalho mínima 750 a 900 mm. Garantia mínima 12 meses. | Und | 4 | 25750 | 103000 | 200
13 | 463141 | Grade aradora com controle remoto com no mínimo 14 discos, com diâmetro mínimo de 26 polegadas, com rodas e pneus para transporte, mancais a graxa, largura de trabalho mínimo dentro da faixa de 1.300mm a 1600mm. Compatibilidade com trator de 75 cv. Garantia mínima 12 meses. | Und | 180 | 47000 | 8460000 | 200
14 | 463141 | (COTA DE ATÉ 10% - Exclusivo para ME e EPP): Grade aradora com controle remoto com no mínimo 14 discos, com diâmetro mínimo de 26 polegadas, com rodas e pneus para transporte, mancais a graxa, largura de trabalho mínimo dentro da faixa de 1.300mm a 1600mm. Compatibilidade com trator de 75 cv. Garantia mínima 12 meses. | Und | 20 | 47000 | 940000 | 200
15 | 219408 | Batedeira de cereais com rotação mínima na tomada de potência de 540 rpm, com acoplamento universal para tratores com rodas, plataforma de ensaque e elevador. Garantia mínima 12 meses | Und | 45 | 17700 | 796500 | 100
16 | 219408 | (COTA DE ATÉ 10% - Exclusivo para ME e EPP): Batedeira de cereais com rotação mínima na tomada de potência de 540 rpm, com acoplamento universal para tratores com rodas, plataforma de ensaque e elevador. Garantia mínima 12 meses | Und | 5 | 17700 | 88500 | 100
17 | 318530 | Roçadeira Hidráulica (central e lateral) - Circuito hidráulico independente; acoplamento ao sistema hidráulico 03 pontos e acionamento pela tomada de força 540 rpm; transmissão por correia, roda reguladora de profundidade; navalhas em aço mais 01 jogo para reposição; largura trabalho (corte) 1700 mm, mínimo 02 (duas) facas, proteção lateral em chapas de aço, altura de corte mínimo 40 mm, cardam com protetor incluso. Garantia mínima 12 meses. | Und | 90 | 14100 | 1269000 | 100
18 | 318530 | (COTA DE ATÉ 10% - Exclusivo para ME e EPP): Roçadeira Hidráulica (central e lateral) - Circuito hidráulico independente; acoplamento ao sistema hidráulico 03 pontos e acionamento pela tomada de força 540 rpm; transmissão por correia, roda reguladora de profundidade; navalhas em aço mais 01 jogo para reposição; largura trabalho (corte) 1700 mm, mínimo 02 (duas) facas, proteção lateral em chapas de aço, altura de corte mínimo 40 mm, cardam com protetor incluso. Garantia mínima 12 meses. | Und | 10 | 14100 | 141000 | 100
19 | 270190 | Pulverizador agrícola com barra de aplicação mínimo 10,0 metros, com tanque em polietileno, capacidade mínima 600 litros e tanque de água limpa capac. mínima 10 litros, com bomba, filtros de linha, bicos e porta-bicos, distância entre-bicos máximo 0,60 metros, comando para regulação de vazão, suportes para engate 3º ponto. Garantia mínima 12 meses. | Und | 18 | 18950 | 341100 | 100
20 | 270190 | (COTA DE ATÉ 10% - Exclusivo para ME e EPP): Pulverizador agrícola com barra de aplicação mínimo 10,0 metros, com tanque em polietileno, capacidade mínima 600 litros e tanque de água limpa capac. mínima 10 litros, com bomba, filtros de linha, bicos e porta-bicos, distância entre-bicos máximo 0,60 metros, comando para regulação de vazão, suportes para engate 3º ponto. Garantia mínima 12 meses. | Und | 2 | 18950 | 37900 | 100
21 | 472281 | Plantadeira e Adubadeira Mecanizada convencional, 3 linhas de cereais, plantio direto, espaçamento entre linhas de 0,45 a 0,90m; reservatórios individuais de adubo e semente, marcador de linha e roda compactadora. Garantia mínima 12 meses | Und | 18 | 49000 | 882000 | 200
22 | 472281 | (COTA DE ATÉ 10% - Exclusivo para ME e EPP): Plantadeira e Adubadeira Mecanizada convencional, 3 linhas de cereais, plantio direto, espaçamento entre linhas de 0,45 a 0,90m; reservatórios individuais de adubo e semente, marcador de linha e roda compactadora. Garantia mínima 12 meses | Und | 2 | 49000 | 98000 | 200
23 | 475114 | Colhedora/Ensiladeira de Forragem - Acionamento tratorizado. Produção até 28 ton/h. Opções de corte: 24 (2 a 36mm). Número de facas 12. Quantidade de rolos recolhedores 4. Potência na TDP 50 a 80 cv. RPM na TDP 540. Transmissão caixa e cardan. Garantia mínima 12 meses. | Und | 18 | 69785 | 1256130 | 200
24 | 475114 | (COTA DE ATÉ 10% - Exclusivo para ME e EPP): Colhedora/Ensiladeira de Forragem - Acionamento tratorizado. Produção até 28 ton/h. Opções de corte: 24 (2 a 36mm). Número de facas 12. Quantidade de rolos recolhedores 4. Potência na TDP 50 a 80 cv. RPM na TDP 540. Transmissão caixa e cardan. Garantia mínima 12 meses. | Und | 2 | 69785 | 139570 | 200
VALOR TOTAL DOS ITENS | [5 empty] | 63245499.9

## Cotações
CATMAT | Especificações Técnicas | Cotação 1 (R$) | Cotação 2 (R$) | Cotação 3 (R$) | Cotação 4 (R$) | Cotação 5 (R$) | Mediana (Instrução Normativa Nº 65/2021)
318712 | Trator agrícola, potência mínima de 75 CV, com no mínimo as seguintes especificações: a) Motor: Potência mínima de 75 CV na rotação nominal; Número mínimo de cilindros: 03; Aspiração: turbo alimentado ou natural; Trator agrícola, potência mínima de 75 CV, com no mínimo as seguintes especificações: b) Embreagem: a disco com acionamento mecânico ou hidráulico auto ajustável; c) Transmissão: 4x4, parcialmente sincronizada; Número mínimo de marchas: 8 (frente) e 3 (ré); d) Tomada de potência: independente; e) Sistema de direção: Hidráulica/Hidrostática; f) Sistema hidráulico: Levante de três pontos; g) Freios: Tipo - Multidisco em banho de óleo; h) Eixo traseiro: - Redução final: Tipo planetária; - Bloqueio do diferencial acionado através do pedal ou eletro hidráulico; i) Eixo dianteiro tracionado – Acionamento Mecânico – autoblocante ou eletro hidráulico; j) Conforto do operador: plataforma de operação e Arco de segurança com teto; k) Pneus: 18.4-30R1 (traseiro) com no mínimo 10 lonas e 12.4-24R1 (dianteiro) com no mínimo 06 lonas; l) Controle remoto: com no mínimo 02 (duas) válvulas para acionamento hidráulico de implementos. m) Contrapeso: contrapeso dianteiro com peso mínimo de 160 kg. n) Garantia mínima: 12 meses. A contratada deverá possuir assistência técnica no âmbito do Estado da Bahia, num raio de cerca de 450 km de distância da cidade de Bom Jesus da Lapa/BA. Obs 1.: A contratada, por meio de um profissional qualificado, deverá realizar a entrega técnica dos tratores num prazo máximo de até 05 (cinco) dias úteis a partir da entrega do bem na CODEVASF. Obs 2: os tratores deverão ser entregues com o tanque de combustível com no mínimo 1/4 de combustível. Obs 3.: referente às especificações técnicas será tolerada uma margem de (+/-) 3% (por cento) em relação as unidades. | 175000 | 215000 | 225000 | 260000 | 292962 | 225000
302127 | Trator agrícola 90 cv: a) potência mínima do motor 90 CV; b)capacidade mínima do tanque de combustível de 95 litros; c) tração 4 x 4, transmissão mínima de 8 velocidades a frente e 2 a ré; d) motor mínimo 3 cilindros; e) pneus dianteiros novos mínimo 12.4-24R1 e traseiros mínimo de 18.4-30R1, com mínimo de 30 Kg de contrapesos frontais e mínimo de 90 Kg de contrapeso em cada uma das rodas traseiras; f) sistema de levante hidráulico com terceiro ponto capacidade mínima de 2.700 kg; g) controle remoto de implementos Cat. II com no mínimo 1 válvula, sem descanso de braços, sem proteção de eixo tração dianteiro; h) tomada de força independente com 540 RPM de acionamento mecânico; i) sistema elétrico completo com faróis de serviço e sinalética completa; j) cabine do operador plataformado com toldo e arco de segurança; k) o motor deve estar enquadrado dentro dos parâmetros legais vigentes de emissão de poluentes; l) dois retrovisores m) o trator deverá vir com os seguintes acessórios montados em plenas condições de uso: Acessório 1: Plaina Dianteira nova, com estrutura mecânica e hidráulica montada, movimentação por cilindros hidráulicos e comandos para operação de trabalho, com capacidade de carga mínima 1000 kg, altura de levante mínimo 3,00 metros, com lâmina montada de largura mínima 2,00 m. Acessórios 2: Pá hidráulica (Concha) nova, em chapa de aço, largura mínima 1,20 metros e volume mínimo 0,60 m³. Garantia mínima 12 meses. A contratada deverá possuir assistência técnica no âmbito do Estado da Bahia, num raio de cerca de 450 km de distância da cidade de Bom Jesus da Lapa/BA. Obs 1.: A contratada, por meio de um profissional qualificado, deverá realizar a entrega técnica dos tratores num prazo máximo de até 05 (cinco) dias úteis a partir da entrega do bem na CODEVASF. Obs 2: os tratores deverão ser entregues com o tanque de combustível com no mínimo 1/4 de combustível. Obs 3.: referente às especificações técnicas será tolerada uma margem de (+/-) 3% (por cento) em relação as unidades. O conjunto trator e acessórios deverá ter garantia mínima de 12 meses sem limite de horas. | FOI REALIZADA COMPOSIÇÃO PARA O ITEM, CONSTANDO EM PLANILHA: Composição trator + plaina |  |  |  |  | 352000
304353 | Carreta agrícola, lateral e assoalho em madeira de lei, tratada conforme preceituado na ABNT NBR 16143 de 2013, capacidade de carga mínima 4 toneladas, dois eixos, 04 rodas aro 16 com pneus agrícolas triraiados (banda de rodagem com três raias longitudinais) de no mínimo 6 lonas e novos. Dimensões mínimas da carroceria (4,00 m x 2,00 m x 0,60 m), perfil em U, chapa ¼ e ângulo de giro mínimo de 30º, com feixe de molas. Garantia mínima de 12 meses. | 24062 | 19800 | 25000 |  |  | 24062
318652 | Carreta agrícola de aço 4 ton - Carroceria e chassi de aço, com padrão de qualidade conforme NBR 6192/1994, tratados com tinta epóxi, capacidade minima de carga 4,0 toneladas, 2 eixos com molas, mínimo 4 rodas novas, engate automático no trator, com giro, altura máxima da plataforma em relação ao solo 1000mm, dimensões mínimas da carroceria: comprimento 3000mm, largura 1500mm , altura 0,45 mm, rodas 16'', pneus agrícolas novos 6.50x16'', peso máximo do conjunto montado 700 Kgf, molas elipticas tipo feixe de mola. Logomarca da CODEVASF silkada em local visível. Garantia mínima de 12 meses. | 34500 | 27800 | 28333.33 |  |  | 28333.33
461604 | Carreta tanque agrícola capacidade mínima 4.000 litros, com bomba para carga e descarga de líquido acionada pela TDP de 540 rpm do trator, 02 eixos, 04 rodas, com aros 16" e pneus 750X16 ou superior ou similar, estrutura de acoplamento a trator pela barra de tração, tanque construído em chapa de aço mínimo 3/16 com revestimento interno anti corrosão, tratamento externo com tinta epóxi, chassi em viga U mínimo de 6”, boca de inspeção, escada traseira. Garantia mínima 12 meses. | 43780 | 39496.33 | 52000 |  |  | 43780
404369 | Arado reversível hidráulico de 03 discos de 26 polegadas, com roda guia montada e estrutura de engate no terceiro ponto do trator, largura de trabalho mínima 750 a 900 mm. Garantia mínima 12 meses. | 26700 | 25750 | 19000 |  |  | 25750
62995 | Grade aradora com controle remoto com no mínimo 14 discos, com diâmetro mínimo de 26 polegadas, com rodas e pneus para transporte, mancais a graxa, largura de trabalho mínimo dentro da faixa de 1.300mm a 1600mm. Compatibilidade com trator de 75 cv. Garantia mínima 12 meses. | 46000 | 47000 | 50808.01 |  |  | 47000
219408 | Batedeira de cereais com rotação mínima na tomada de potência de 540 rpm, com acoplamento universal para tratores com rodas, plataforma de ensaque e elevador. Garantia mínima 12 meses | 16800 | 17700 | 18500 |  |  | 17700
318530 | Roçadeira Hidráulica (central e lateral) - Circuito hidráulico independente; acoplamento ao sistema hidráulico 03 pontos e acionamento pela tomada de força 540 rpm; transmissão por correia, roda reguladora de profundidade; navalhas em aço mais 01 jogo para reposição; largura trabalho (corte) 1700 mm, mínimo 02 (duas) facas, proteção lateral em chapas de aço, altura de corte mínimo 40 mm, cardam com protetor incluso. Garantia mínima 12 meses. | 12580 | 14100 | 14940 |  |  | 14100
270190 | Pulverizador agrícola com barra de aplicação mínimo 10,0 metros, com tanque em polietileno, capacidade mínima 600 litros e tanque de água limpa capac. mínima 10 litros, com bomba, filtros de linha, bicos e porta-bicos, distância entre-bicos máximo 0,60 metros, comando para regulação de vazão, suportes para engate 3º ponto. Garantia mínima 12 meses. | 18480 | 18950 | 30120 |  |  | 18950
107123 | Plantadeira e Adubadeira Mecanizada convencional, 3 linhas de cereais, plantio direto, espaçamento entre linhas de 0,45 a 0,90m; reservatórios individuais de adubo e semente, marcador de linha e roda compactadora. Garantia mínima 12 meses | 45000 | 49000 | 77700 |  |  | 49000
475114 | Colhedora/Ensiladeira de Forragem - Acionamento tratorizado. Produção até 28 ton/h. Opções de corte: 24 (2 a 36mm). Número de facas 12. Quantidade de rolos recolhedores 4. Potência na TDP 50 a 80 cv. RPM na TDP 540. Transmissão caixa e cardan. Garantia mínima 12 meses. | 49385 | 74193 | 69785 |  |  | 69785

## Composição trator + plaina
Composição do trator com 90 cv com plaina dianteira
CATMAT 302127: Trator agrícola com potência mínima de 90 cv (1 unidade)
Cotação 1 (R$) | Cotação 2 (R$) | Cotação 3 (R$) | Cotação 4 (R$) | Cotação 5 (R$) | Mediana (Instrução Normativa Nº 65/2021)
290000 | 309950 | 179990 |  |  | 290000
Plaina dianteira ( 1 unidade)
Cotação 1 (R$) | Cotação 2 (R$) | Cotação 3 (R$) | Cotação 4 (R$) | Cotação 5 (R$) | Mediana (Instrução Normativa Nº 65/2021)
62000 | 65000 | 42000 |  |  | 62000
|  |  | TOTAL DA COMPOSIÇÃO |  | 352000