## PAREDE LAGOA
ITEM | CÓDIGO | DESCRIÇÃO | FONTE | UNID | QUANTIDADE | ITENS DA COMP BASE
| COMP-14816684 | BASE - 94996/SINAPI (ADAPTADA) + 99439/SINAPI |  |  |  | ITENS NOVOS
| CONCRETAGEM DE EDIFICAÇÕES (PAREDES E LAJES) FEITAS COM SISTEMA DE FÔRMAS MANUSEÁVEIS, COM CONCRETO USINADO AUTOADENSÁVEL FCK 25 MPA E TELA DE AÇO Q-196 - LANÇAMENTO E ACABAMENTO. AF_06/201 |  |  | M²
1 | CONCRETAGEM DE EDIFICAÇÕES (PAREDES E LAJES) FEITAS COM SISTEMA DE FÔRMAS MANUSEÁVEIS, COM CONCRETO USINADO AUTOADENSÁVEL FCK 25 MPA E TELA DE AÇO Q-196 - LANÇAMENTO E ACABAMENTO. AF_06/201
1.1 | 99235 | CONCRETAGEM DE EDIFICAÇÕES (PAREDES E LAJES) FEITAS COM SISTEMA DE FÔRMAS MANUSEÁVEIS, COM CONCRETO USINADO AUTOADENSÁVEL FCK 25 MPA - LANÇAMENTO E ACABAMENTO. AF_06/2015 | SINAPI | M3 | 0.1
1.2 | 92538 | MONTAGEM E DESMONTAGEM DE FÔRMA DE LAJE MACIÇA, PÉ-DIREITO SIMPLES, EM CHAPA DE MADEIRA COMPENSADA PLASTIFICADA, 18 UTILIZAÇÕES. AF_09/2020 | PRÓPRIA | M2 | 1.1
1.6 | CP-85662-02126947 | ARMAÇÃO DO SISTEMA DE PAREDES DE CONCRETO, EXECUTADA COMO ARMADURA POSITIVA DE LAJES, TELA Q-196. AF_06/2019 (3,11 KG/M2) | SINAPI | M2 | 1
1.6 | 97087 | CAMADA SEPARADORA PARA EXECUÇÃO DE RADIER, EM LONA PLÁSTICA. AF_09/2017 | SINAPI | M² | 1
CONCRETAGEM DE EDIFICAÇÕES (PAREDES E LAJES) FEITAS COM SISTEMA DE FÔRMAS MANUSEÁVEIS, COM CONCRETO USINADO AUTOADENSÁVEL FCK 25 MPA E TELA DE AÇO Q-196 - LANÇAMENTO E ACABAMENTO. AF_06/201
CONCRETO
COMPRIMENTO
1 | M
LARGURA
0.1 | M
ALTURA
1 | M
VOLUME
0.1 | M³
FORMA
FECHAMENTO SUPERIOR
COMPRIMENTO
1 | M
LARGURA
1 | M
ÁREA
1 | M²
FECHAMENTO INFERIOR
COMPRIMENTO
1 | M
LARGURA
0.1 | M
ÁREA
0.1 | M²
ÁREA TOTAL
1.1 | M²
TELA
TAXA POR M²
3.11 | M
LARGURA
1 | M
COMPRIMENTO
1 | M
ÁREA
1 | M²
PESO
3.11 | KG
LONA
COMPRIMENTO
1 | M
LARGURA
1 | M
ÁREA
1 | M²