## Resumo
ITEM | DESCRIÇÃO |  | SEM DESONERAÇÃO R$ | COM DESONERAÇÃO R$
1 | MOBILIZAÇÃO E DESMOBILIZAÇÃO |  | 24638.2 | 25878.74
2 | ADMINISTRAÇÃO LOCAL |  | 733904.29 | 681786.27
3 | CANTEIRO DE OBRAS |  | 191321.44 | 195263.32
4 | SERVIÇOS PRELIMINARES |  | 83539.15 | 80544.86
5 | SERVIÇO DE TERRAPLENAGEM |  | 248062.19 | 257873.27
6 | SERVIÇOS DE PAVIMENTAÇÃO |  | 3843173.41 | 3962240.52
7 | SERVIÇOS DE DRENAGEM |  | 11379124.44 | 11685668.21
8 | SERVIÇOS DE SINALIZAÇÃO |  | 101835.63 | 105676.48
9 | SERVIÇOS DE OBRAS COMPLEMENTARES |  | 337843.52 | 345429.72
|  | VALOR BDI: | 2774304.17 | 3489488.53
|  | VALOR BDI DIFERENCIADO: | 151183.8 | 151183.8
|  | VALOR ORÇAMENTO: | 14017954.3 | 13699689.06
|  | VALOR TOTAL: | 16943442.27 | 17340361.39

## Orçamento
ITEM | CÓDIGO | DESCRIÇÃO | FONTE | UNID | QUANTIDADE | PREÇO UNITÁRIO R$ |  |  | PREÇO TOTAL R$ | PESO % | BDI
[6 empty] | SEM BDI | BDI | COM BDI
1 | MOBILIZAÇÃO E DESMOBILIZAÇÃO | [7 empty] | 24638.2 | 0.14541
1.1 | COMP-01493867 | MOBILIZAÇÃO DE EQUIPAMENTOS DE MACEIÓ PARA MARECHAL DEODORO (PAVIMENTAÇÃO - RUAS FRANCÊS) | Composições Próprias | UN | 1 | 10151.71 | 2167.39 | 12319.1 | 12319.1 | 0.072707 | 21.35
1.2 | COMP-61629209 | DESMOBILIZAÇÃO DE EQUIPAMENTOS DE MACEIÓ PARA MARECHAL DEODORO (PAVIMENTAÇÃO - RUAS FRANCÊS) | Composições Próprias | UN | 1 | 10151.71 | 2167.39 | 12319.1 | 12319.1 | 0.072707 | 21.35
2 | ADMINISTRAÇÃO LOCAL | [7 empty] | 733904.29 | 4.3315
2.1 | COMP-55688599 | ADMINISTRAÇÃO LOCAL - INCLUINDO EXAMES, ALIMENTAÇÃO E SEGURO - PAVIMENTAÇÃO RUAS FRANCÊS (RUAS SELECIONADAS) | Composições Próprias | UN | 1 | 604783.1 | 129121.19 | 733904.29 | 733904.29 | 4.3315 | 21.35
3 | CANTEIRO DE OBRAS | [7 empty] | 191321.44 | 1.1292
3.1 | 93211 | EXECUÇÃO DE REFEITÓRIO EM CANTEIRO DE OBRA EM ALVENARIA, NÃO INCLUSO MOBILIÁRIO E EQUIPAMENTOS. AF_02/2016 | SINAPI | M2 | 20 | 595.99 | 127.24 | 723.23 | 14464.6 | 0.08537 | 21.35
3.2 | 93206 | EXECUÇÃO DE ESCRITÓRIO EM CANTEIRO DE OBRA EM ALVENARIA, NÃO INCLUSO MOBILIÁRIO E EQUIPAMENTOS. AF_02/2016 | SINAPI | M2 | 20 | 1082.3 | 231.07 | 1313.37 | 26267.4 | 0.15503 | 21.35
3.3 | 93213 | EXECUÇÃO DE SANITÁRIO E VESTIÁRIO EM CANTEIRO DE OBRA EM ALVENARIA, NÃO INCLUSO MOBILIÁRIO. AF_02/2016 | SINAPI | M2 | 20 | 994.89 | 212.41 | 1207.3 | 24146 | 0.14251 | 21.35
3.4 | 93209 | EXECUÇÃO DE ALMOXARIFADO EM CANTEIRO DE OBRA EM ALVENARIA, INCLUSO PRATELEIRAS. AF_02/2016 | SINAPI | M2 | 80 | 925.8 | 197.66 | 1123.46 | 89876.8 | 0.53045 | 21.35
3.5 | 98459 | TAPUME COM TELHA METÁLICA. AF_05/2018 | SINAPI | M2 | 264 | 114.14 | 24.37 | 138.51 | 36566.64 | 0.21582 | 21.35
4 | SERVIÇOS PRELIMINARES | [7 empty] | 83539.15 | 0.49305
4.1 | CP-1783-74209/001 | PLACA DE OBRA EM CHAPA DE ACO GALVANIZADO | Composições Próprias | M2 | 16.5 | 543.94 | 116.13 | 660.07 | 10891.16 | 0.06428 | 21.35
4.2 | COMP-61946658 | Ligação Predial de Água no Passeio em 1 1/2", com fornecimento do material, inclusive hidrômetro de 20m3/h e caixa de proteção c/tampa de concreto - REV.03 | Composições Próprias | un | 1 | 467.72 | 99.86 | 567.58 | 567.58 | 0.0033499 | 21.35
4.3 | CP-4488-S09416.01 | Instalação provisória de energia elétrica, aerea, trifasica, em poste de concreto, exclusive fornecimento do medidor REV.01(1O/2021) | Composições Próprias | un | 1 | 2614.75 | 558.25 | 3173 | 3173 | 0.018727 | 21.35
4.4 | CP-0401-73658.01 | LIGAÇÃO DOMICILIAR DE ESGOTO DN 100MM, DA CASA ATÉ A CAIXA, COMPOSTO POR 30,0M TUBO DE PVC ESGOTO PREDIAL DN 100MM E CAIXA DE ALVENARIA COM TAMPA DE CONCRETO - FORNECIMENTO E INSTALAÇÃO. REV.01(10/2021) | Composições Próprias | UN | 1 | 2031.06 | 433.63 | 2464.69 | 2464.69 | 0.014547 | 21.35
4.5 | COMP-85823326 | Acompanhamento Topográfico de Infraestrutura. | Composições Próprias | m² | 31044.41 | 0.29 | 0.06 | 0.35 | 10865.54 | 0.064128 | 21.35
4.6 | COMP-93142686 | Detalhamento e As Built. | Composições Próprias | VB | 1 | 45799.08 | 9778.1 | 55577.18 | 55577.18 | 0.32802 | 21.35
5 | SERVIÇO DE TERRAPLENAGEM | [7 empty] | 248062.19 | 1.4641
5.1 | 101116 | ESCAVAÇÃO HORIZONTAL EM SOLO DE 1A CATEGORIA COM TRATOR DE ESTEIRAS (170HP/LÂMINA: 5,20M3). AF_07/2020 | SINAPI | M3 | 9888.42 | 2.08 | 0.44 | 2.52 | 24918.82 | 0.14707 | 21.35
5.2 | 100992 | CARGA, MANOBRA E DESCARGA DE SOLOS E MATERIAIS GRANULARES EM CAMINHÃO BASCULANTE 18 M³ - CARGA COM PÁ CARREGADEIRA (CAÇAMBA DE 1,7 A 2,8 M³ / 128 HP) E DESCARGA LIVRE (UNIDADE: T). AF_07/2020 | SINAPI | T | 16711.42 | 5.45 | 1.16 | 6.61 | 110462.49 | 0.65195 | 21.35
5.3 | 95428 | TRANSPORTE COM CAMINHÃO BASCULANTE DE 18 M³, EM VIA URBANA EM LEITO NATURAL (UNIDADE: TXKM). AF_07/2020 | SINAPI | TXKM | 23395.99 | 1.56 | 0.33 | 1.89 | 44218.42 | 0.26098 | 21.35
5.4 | 95880 | TRANSPORTE COM CAMINHÃO BASCULANTE DE 18 M³, EM VIA URBANA PAVIMENTADA, DMT ATÉ 30 KM (UNIDADE: TXKM). AF_07/2020 | SINAPI | TXKM | 35093.99 | 1.24 | 0.26 | 1.5 | 52640.99 | 0.31069 | 21.35
5.5 | 100574 | ESPALHAMENTO DE MATERIAL COM TRATOR DE ESTEIRAS. AF_11/2019 | SINAPI | M3 | 9888.42 | 1.32 | 0.28 | 1.6 | 15821.47 | 0.093378 | 21.35
6 | SERVIÇOS DE PAVIMENTAÇÃO | [7 empty] | 3843173.41 | 22.6824
6.1 | 100576 | REGULARIZAÇÃO E COMPACTAÇÃO DE SUBLEITO DE SOLO PREDOMINANTEMENTE ARGILOSO. AF_11/2019 | SINAPI | M2 | 26563.22 | 2.11 | 0.45 | 2.56 | 68001.84 | 0.40135 | 21.35
6.2 | 101768 | EXECUÇÃO E COMPACTAÇÃO DE BASE E OU SUB BASE PARA PAVIMENTAÇÃO DE SOLO ESTABILIZADO GRANULOMETRICAMENTE SEM MISTURA DE SOLOS - EXCLUSIVE SOLO, ESCAVAÇÃO, CARGA E TRANSPORTE. AF_11/2019 | SINAPI | M3 | 3984.48 | 41.08 | 8.77 | 49.85 | 198626.33 | 1.1723 | 21.35
6.3 | 98525 | LIMPEZA MECANIZADA DE CAMADA VEGETAL, VEGETAÇÃO E PEQUENAS ÁRVORES (DIÂMETRO DE TRONCO MENOR QUE 0,20 M), COM TRATOR DE ESTEIRAS.AF_05/2018 | SINAPI | M2 | 9720 | 0.32 | 0.07 | 0.39 | 3790.8 | 0.022373 | 21.35
6.4 | 96396 | EXECUÇÃO E COMPACTAÇÃO DE BASE E OU SUB BASE PARA PAVIMENTAÇÃO DE BRITA GRADUADA SIMPLES - EXCLUSIVE CARGA E TRANSPORTE. AF_11/2019 | SINAPI | M3 | 5312.64 | 140.46 | 29.99 | 170.45 | 905539.49 | 5.3445 | 21.35
6.5 | CP-4011352-33072337 | EXECUÇÃO DE IMPRIMAÇÃO COM EMULSÃO ASFÁLTICA - EAI | Composições Próprias | m² | 24652.82 | 0.4 | 0.09 | 0.49 | 12079.88 | 0.071295 | 21.35
6.6 | CP-96402-36775074 | EXECUÇÃO DE PINTURA DE LIGAÇÃO SEM EMULSÃO ASFÁLTICA RR-1C. AF_11/2019 | Composições Próprias | M2 | 24630 | 0.84 | 0.18 | 1.02 | 25122.6 | 0.14827 | 21.35
6.7 | CP-95995-56578480 | EXECUÇÃO DE PAVIMENTO COM APLICAÇÃO DE CONCRETO ASFÁLTICO, CAMADA DE ROLAMENTO - EXCLUSIVE AQUISIÇÃO E TRANSPORTE DO CAP, CARGA E TRANSPORTE DA MASSA. AF_11/2019 | Composições Próprias | M3 | 727.53 | 462.96 | 98.84 | 561.8 | 408726.35 | 2.4123 | 21.35
6.8 | 101003 | CARGA DE MISTURA ASFÁLTICA EM CAMINHÃO BASCULANTE 14 M³ (UNIDADE: T). AF_07/2020 | SINAPI | T | 1858.69 | 6.73 | 1.44 | 8.17 | 15185.5 | 0.089625 | 21.35
6.9 | 4915669 | Remoção mecanizada de camada granular do pavimento | SICRO NOVO | m³ | 441 | 7.58 | 1.62 | 9.2 | 4057.2 | 0.023946 | 21.35
6.10 | 97636 | DEMOLIÇÃO PARCIAL DE PAVIMENTO ASFÁLTICO, DE FORMA MECANIZADA, SEM REAPROVEITAMENTO. AF_12/2017 | SINAPI | M2 | 1260 | 16.58 | 3.54 | 20.12 | 25351.2 | 0.14962 | 21.35
6.11 | COM-41170925 | CONTROLE TECNOLÓGICO DE ASFALTO | Composições Próprias |  | 12 | 6049.15 | 1291.49 | 7340.64 | 88087.68 | 0.51989 | 21.35
6.12 | 100992 | CARGA, MANOBRA E DESCARGA DE SOLOS E MATERIAIS GRANULARES EM CAMINHÃO BASCULANTE 18 M³ - CARGA COM PÁ CARREGADEIRA (CAÇAMBA DE 1,7 A 2,8 M³ / 128 HP) E DESCARGA LIVRE (UNIDADE: T). AF_07/2020 | SINAPI | T | 20286.1 | 5.45 | 1.16 | 6.61 | 134091.12 | 0.7914 | 21.35
6.13 | 95428 | TRANSPORTE COM CAMINHÃO BASCULANTE DE 18 M³, EM VIA URBANA EM LEITO NATURAL (UNIDADE: TXKM). AF_07/2020 | SINAPI | TXKM | 112878.6 | 1.56 | 0.33 | 1.89 | 213340.55 | 1.2591 | 21.35
6.14 | 95880 | TRANSPORTE COM CAMINHÃO BASCULANTE DE 18 M³, EM VIA URBANA PAVIMENTADA, DMT ATÉ 30 KM (UNIDADE: TXKM). AF_07/2020 | SINAPI | TXKM | 424425.43 | 1.24 | 0.26 | 1.5 | 636638.15 | 3.7574 | 21.35
6.15 | 95430 | TRANSPORTE COM CAMINHÃO BASCULANTE DE 18 M³, EM VIA URBANA PAVIMENTADA, ADICIONAL PARA DMT EXCEDENTE A 30 KM (UNIDADE: TXKM). AF_07/2020 | SINAPI | TXKM | 184079.16 | 0.47 | 0.1 | 0.57 | 104925.12 | 0.61927 | 21.35
6.16 | AQUISIÇÃO DE MATERIAL ASFÁLTICO | [7 empty] | 885871.95 | 5.2284
6.16.1 | COMP-86955784 | Aquisição de material asfáltico - CAP-50/70 - - BDI = 15,00 | Composições Próprias | T | 117.53 | 5244.1 | 786.62 | 6030.72 | 708790.52 | 4.1833 | 15
6.16.2 | COMP-22455277 | Aquisição de material asfáltico - Emulsão asfáltica para imprimação - EAI - BDI = 15,00 | Composições Próprias | T | 32.05 | 3555.73 | 533.36 | 4089.09 | 131055.33 | 0.77349 | 15
6.16.3 | COMP-06182664 | Aquisição de material asfáltico - RR 1C - BDI = 15,00 | Composições Próprias | T | 11.08 | 3612.16 | 541.82 | 4153.98 | 46026.1 | 0.27165 | 15
6.17 | TRANSPORTE DE MATERIAL ASFÁLTICO | [7 empty] | 113737.65 | 0.67128
6.17.1 | COMP-30839860-JUN-2022 | Transporte de material asfáltico - CAP-50/70 - BDI = 15,00 | Composições Próprias | T | 117.53 | 615.6 | 92.34 | 707.94 | 83204.19 | 0.49107 | 15
6.17.2 | COMP-63584108-JUN-2022 | Transporte de material asfáltico - Emulsão asfáltica para imprimação - EAI - BDI = 15,00 | Composições Próprias | T | 32.05 | 615.6 | 92.34 | 707.94 | 22689.48 | 0.13391 | 15
6.17.3 | COMP-70351721-JUN-2022 | Transporte de material asfáltico - RR-1C - BDI = 15,00 | Composições Próprias | T | 11.08 | 615.6 | 92.34 | 707.94 | 7843.98 | 0.046295 | 15
7 | SERVIÇOS DE DRENAGEM | [7 empty] | 11379124.44 | 67.1595
7.1 | COMP-17265471 | Locação de rede de drenagem | Composições Próprias | m | 4367 | 4.95 | 1.06 | 6.01 | 26245.67 | 0.1549 | 21.35
7.2 | COMP-71943776 | ISOLAMENTO DE OBRA COM TELA PLASTICA COM MALHA DE 5MM E ESTRUTURA DE MADEIRA PONTALETEADA reaproveitamento 10 vezes | Composições Próprias | m² | 2908.42 | 4.55 | 0.97 | 5.52 | 16054.48 | 0.094753 | 21.35
7.3 | 94273 | ASSENTAMENTO DE GUIA (MEIO-FIO) EM TRECHO RETO, CONFECCIONADA EM CONCRETO PRÉ-FABRICADO, DIMENSÕES 100X15X13X30 CM (COMPRIMENTO X BASE INFERIOR X BASE SUPERIOR X ALTURA), PARA VIAS URBANAS (USO VIÁRIO). AF_06/2016 | SINAPI | M | 7584 | 45.39 | 9.69 | 55.08 | 417726.72 | 2.4654 | 21.35
7.4 | 102498 | PINTURA DE MEIO-FIO COM TINTA BRANCA A BASE DE CAL (CAIAÇÃO). AF_05/2021 | SINAPI | M | 7584 | 1.25 | 0.27 | 1.52 | 11527.68 | 0.068036 | 21.35
7.5 | 94287 | EXECUÇÃO DE SARJETA DE CONCRETO USINADO, MOLDADA IN LOCO EM TRECHO RETO, 30 CM BASE X 10 CM ALTURA. AF_06/2016 | SINAPI | M | 7584 | 35.56 | 7.59 | 43.15 | 327249.6 | 1.9314 | 21.35
7.6 | COMP-36617411 | Dissipador de energia - DEB 11 (Padrão DNIT) | Composições Próprias | un | 2 | 4524.15 | 965.91 | 5490.06 | 10980.12 | 0.064805 | 21.35
7.7 | 99301 | BASE PARA POÇO DE VISITA RETANGULAR PARA DRENAGEM, EM ALVENARIA COM BLOCOS DE CONCRETO, DIMENSÕES INTERNAS = 2X2 M, PROFUNDIDADE = 1,45 M, EXCLUINDO TAMPÃO. AF_12/2020 | SINAPI | UN | 52 | 5106.96 | 1090.34 | 6197.3 | 322259.6 | 1.902 | 21.35
7.8 | 99324 | BASE PARA POÇO DE VISITA RETANGULAR PARA DRENAGEM, EM ALVENARIA COM BLOCOS DE CONCRETO, DIMENSÕES INTERNAS = 2X4 M, PROFUNDIDADE = 1,45 M, EXCLUINDO TAMPÃO. AF_12/2020 | SINAPI | UN | 49 | 8719.42 | 1861.6 | 10581.02 | 518469.98 | 3.06 | 21.35
7.9 | 99307 | ACRÉSCIMO PARA POÇO DE VISITA RETANGULAR PARA DRENAGEM, EM ALVENARIA COM BLOCOS DE CONCRETO, DIMENSÕES INTERNAS = 2X2 M. AF_12/2020 | SINAPI | M | 5.6 | 1789.92 | 382.15 | 2172.07 | 12163.59 | 0.071789 | 21.35
7.10 | 99325 | ACRÉSCIMO PARA POÇO DE VISITA RETANGULAR PARA DRENAGEM, EM ALVENARIA COM BLOCOS DE CONCRETO, DIMENSÕES INTERNAS = 2X4 M. AF_12/2020 | SINAPI | M | 17.15 | 2563.46 | 547.3 | 3110.76 | 53349.53 | 0.31487 | 21.35
7.11 | 98114 | TAMPA CIRCULAR PARA ESGOTO E DRENAGEM, EM FERRO FUNDIDO, DIÂMETRO INTERNO = 0,6 M. AF_12/2020 | SINAPI | UN | 101 | 600.14 | 128.13 | 728.27 | 73555.27 | 0.43412 | 21.35
7.12 | 102279 | ESCAVAÇÃO MECANIZADA DE VALA COM PROF. ATÉ 1,5 M (MÉDIA MONTANTE E JUSANTE/UMA COMPOSIÇÃO POR TRECHO), ESCAVADEIRA (0,8 M3),LARG. MENOR QUE 1,5 M, EM SOLO DE 1A CATEGORIA, LOCAIS COM BAIXO NÍVEL DE INTERFERÊNCIA. AF_02/2021 | SINAPI | M3 | 15380.57 | 6.52 | 1.39 | 7.91 | 121660.31 | 0.71804 | 21.35
7.13 | 90084 | ESCAVAÇÃO MECANIZADA DE VALA COM PROF. MAIOR QUE 1,5 M ATÉ 3,0 M (MÉDIA MONTANTE E JUSANTE/UMA COMPOSIÇÃO POR TRECHO), ESCAVADEIRA (0,8 M3), LARGURA ATÉ 1,5 M, EM SOLO DE 1A CATEGORIA, EM LOCAIS COM ALTO NÍVEL DE INTERFERÊNCIA. AF_02/2021 | SINAPI | M3 | 4122.06 | 10.18 | 2.17 | 12.35 | 50907.44 | 0.30046 | 21.35
7.14 | 93360 | REATERRO MECANIZADO DE VALA COM ESCAVADEIRA HIDRÁULICA (CAPACIDADE DA CAÇAMBA: 0,8 M³ / POTÊNCIA: 111 HP), LARGURA DE 1,5 A 2,5 M, PROFUNDIDADE ATÉ 1,5 M, COM SOLO DE 1ª CATEGORIA EM LOCAIS COM ALTO NÍVEL DE INTERFERÊNCIA. AF_04/2016 | SINAPI | M3 | 6200.42 | 20.43 | 4.36 | 24.79 | 153708.41 | 0.90719 | 21.35
7.15 | 93362 | REATERRO MECANIZADO DE VALA COM ESCAVADEIRA HIDRÁULICA (CAPACIDADE DA CAÇAMBA: 0,8 M³ / POTÊNCIA: 111 HP), LARGURA DE 1,5 A 2,5 M, PROFUNDIDADE DE 1,5 A 3,0 M, COM SOLO DE 1ª CATEGORIA EM LOCAIS COM ALTO NÍVEL DE INTERFERÊNCIA. AF_04/2016 | SINAPI | M3 | 4122.06 | 12.88 | 2.75 | 15.63 | 64427.8 | 0.38025 | 21.35
7.16 | 101622 | PREPARO DE FUNDO DE VALA COM LARGURA MENOR QUE 1,5 M, COM CAMADA DE AREIA, LANÇAMENTO MECANIZADO. AF_08/2020 | SINAPI | M3 | 1400.2 | 158.48 | 33.84 | 192.32 | 269286.46 | 1.5893 | 21.35
7.17 | 100992 | CARGA, MANOBRA E DESCARGA DE SOLOS E MATERIAIS GRANULARES EM CAMINHÃO BASCULANTE 18 M³ - CARGA COM PÁ CARREGADEIRA (CAÇAMBA DE 1,7 A 2,8 M³ / 128 HP) E DESCARGA LIVRE (UNIDADE: T). AF_07/2020 | SINAPI | T | 21353.99 | 5.45 | 1.16 | 6.61 | 141149.87 | 0.83306 | 21.35
7.18 | 95428 | TRANSPORTE COM CAMINHÃO BASCULANTE DE 18 M³, EM VIA URBANA EM LEITO NATURAL (UNIDADE: TXKM). AF_07/2020 | SINAPI | TXKM | 33760.13 | 1.56 | 0.33 | 1.89 | 63806.65 | 0.37659 | 21.35
7.19 | 95880 | TRANSPORTE COM CAMINHÃO BASCULANTE DE 18 M³, EM VIA URBANA PAVIMENTADA, DMT ATÉ 30 KM (UNIDADE: TXKM). AF_07/2020 | SINAPI | TXKM | 53538.61 | 1.24 | 0.26 | 1.5 | 80307.92 | 0.47398 | 21.35
7.20 | 97956 | CAIXA PARA BOCA DE LOBO SIMPLES RETANGULAR, EM ALVENARIA COM BLOCOS DE CONCRETO, DIMENSÕES INTERNAS: 0,6X1X1,2 M. AF_12/2020 | SINAPI | UN | 181 | 1187.48 | 253.53 | 1441.01 | 260822.81 | 1.5394 | 21.35
7.21 | 97957 | CAIXA PARA BOCA DE LOBO DUPLA RETANGULAR, EM ALVENARIA COM BLOCOS DE CONCRETO, DIMENSÕES INTERNAS: 0,6X2,2X1,2 M. AF_12/2020 | SINAPI | UN | 6 | 2141.94 | 457.3 | 2599.24 | 15595.44 | 0.092044 | 21.35
7.22 | 100574 | ESPALHAMENTO DE MATERIAL COM TRATOR DE ESTEIRAS. AF_11/2019 | SINAPI | M3 | 9180.15 | 1.32 | 0.28 | 1.6 | 14688.24 | 0.08669 | 21.35
7.23 | COMP-50487365 | Galeria de Concreto Retangular 0,40x0,60(b) completa (Rua Françês).rev00 | Composições Próprias | M | 592 | 544.38 | 116.23 | 660.61 | 391081.12 | 2.3082 | 21.35
7.24 | COMP-68506757 | Galeria de Concreto Retangular 0,50x0,80(b),completa (Ruas Francês).rev00 | Composições Próprias | M | 546 | 662.27 | 141.39 | 803.66 | 438798.36 | 2.5898 | 21.35
7.25 | COMP-49810223 | Galeria de Concreto Retangular 0,60x0,80(b),completa (Ruas Francês).rev00 | Composições Próprias | M | 36 | 717.83 | 153.26 | 871.09 | 31359.24 | 0.18508 | 21.35
7.26 | COMP-91611945 | Galeria de Concreto Retangular 0,50x1,00(b),completa (Ruas Francês).rev00 | Composições Próprias | M | 240 | 777.03 | 165.9 | 942.93 | 226303.2 | 1.3356 | 21.35
7.27 | COMP-75469395 | Galeria de Concreto Retangular 0,50x1,50(b),completa (Ruas Francês).rev00 | Composições Próprias | M | 661 | 988.95 | 211.14 | 1200.09 | 793259.49 | 4.6818 | 21.35
7.28 | COMP-02008825 | Galeria de Concreto Retangular 0,50x1,20(b)- DUPLA ,completa (Ruas Francês).rev00 | Composições Próprias | M | 12 | 2026.71 | 432.7 | 2459.41 | 29512.92 | 0.17418 | 21.35
7.29 | COMP-84815325 | Galeria de Concreto Retangular 0,50x1,50(b)- DUPLA ,completa (Ruas Francês).rev00 | Composições Próprias | M | 12 | 2059.74 | 439.75 | 2499.49 | 29993.88 | 0.17702 | 21.35
7.30 | COMP-73463025 | Galeria de Concreto Retangular 0,50x1,50(b)- QUADRUPLA ,completa (Ruas Francês).rev00 | Composições Próprias | M | 118 | 4006.43 | 855.37 | 4861.8 | 573692.4 | 3.3859 | 21.35
7.31 | COMP-04551791 | Galeria de Concreto Retangular 0,60x1,00(b)- DUPLA,completa (Ruas Francês).rev00 | Composições Próprias | M | 322 | 1652.98 | 352.91 | 2005.89 | 645896.58 | 3.8121 | 21.35
7.32 | COMP-87638512 | Galeria de Concreto Retangular 0,60x1,20(b)- DUPLA,completa (Ruas Francês).rev00 | Composições Próprias | M | 72 | 2077.31 | 443.51 | 2520.82 | 181499.04 | 1.0712 | 21.35
7.33 | COMP-60257060 | Galeria de Concreto Retangular 0,60x1,50(b)- DUPLA ,completa (Ruas Francês).rev00 | Composições Próprias | M | 178 | 2110.67 | 450.63 | 2561.3 | 455911.4 | 2.6908 | 21.35
7.34 | COMP-51273626 | Galeria de Concreto Retangular 0,80x1,50(b)- DUPLA ,completa (Ruas Francês).rev00 | Composições Próprias | M | 981 | 2375.21 | 507.11 | 2882.32 | 2827555.92 | 16.6882 | 21.35
7.35 | 00041781 | TUBO CORRUGADO PEAD, PAREDE DUPLA, INTERNA LISA, JEI, DN/DI *400* MM, PARA SANEAMENTO (DRENAGEM/ESGOTO) - BDI = 15,28 | SINAPI | M | 497 | 273.87 | 41.85 | 315.72 | 156912.84 | 0.9261 | 15.28
7.36 | CP-S10048-01021358 | ASSENTAMENTO DE TUBO DE PEAD CORRUGADO DE DUPLA PAREDE PARA REDE DE DRENAGEM, DN 400 MM | Composições Próprias | m | 497 | 8.29 | 1.77 | 10.06 | 4999.82 | 0.029509 | 21.35
7.37 | COMP-88549851 | VALETA DE 0,80(h)x0,80(b) e 3,00(B) | Composições Próprias | m | 100 | 261.18 | 55.76 | 316.94 | 31694 | 0.18706 | 21.35
7.38 | CP-S07189-41331142 | Controle tecnológico de concreto "com" moldagem de corpos de prova, distancia até 30 km | Composições Próprias | dia | 144 | 710.22 | 151.63 | 861.85 | 124106.4 | 0.73247 | 21.35
7.39 | COMP-75094754 | Rebaixamento com ponteiras filtrantes (01 conjunto), inclusive grupo gerador 80 kva - aluguel mensal | Composições Próprias | ms | 20 | 8965 | 1914.03 | 10879.03 | 217580.6 | 1.2842 | 21.35
7.40 | CP-S07133-86161997 | Escoramento metálico p/ valas, h<=2.50 m, com pranchas metálicas de 4,7 mm x 30 cm e longarinas em peças de madeira de 3"x6", reaproveitamento : 60 vezes | Composições Próprias | m2 | 8706.92 | 32.52 | 6.94 | 39.46 | 343575.06 | 2.0278 | 21.35
7.41 | LAGOAS DE RETENÇÃO | [7 empty] | 817492.67 | 4.8248
7.41.1 | 102281 | ESCAVAÇÃO MECANIZADA DE VALA COM PROF. MAIOR QUE 1,5 M ATÉ 3,0 M (MÉDIA MONTANTE E JUSANTE/UMA COMPOSIÇÃO POR TRECHO),COM ESCAVADEIRA (1,2 M3),LARG. DE 1,5 M A 2,5 M, EM SOLO DE 1A CATEGORIA, LOCAIS COM BAIXO NÍVEL DE INTERFERÊNCIA. AF_02/2021 | SINAPI | M3 | 15256.83 | 5.16 | 1.1 | 6.26 | 95507.76 | 0.56369 | 21.35
7.41.2 | 100992 | CARGA, MANOBRA E DESCARGA DE SOLOS E MATERIAIS GRANULARES EM CAMINHÃO BASCULANTE 18 M³ - CARGA COM PÁ CARREGADEIRA (CAÇAMBA DE 1,7 A 2,8 M³ / 128 HP) E DESCARGA LIVRE (UNIDADE: T). AF_07/2020 | SINAPI | T | 31474.84 | 5.45 | 1.16 | 6.61 | 208048.69 | 1.2279 | 21.35
7.41.3 | 95880 | TRANSPORTE COM CAMINHÃO BASCULANTE DE 18 M³, EM VIA URBANA PAVIMENTADA, DMT ATÉ 30 KM (UNIDADE: TXKM). AF_07/2020 | SINAPI | TXKM | 66097.17 | 1.24 | 0.26 | 1.5 | 99145.76 | 0.58516 | 21.35
7.41.4 | 95428 | TRANSPORTE COM CAMINHÃO BASCULANTE DE 14 M³, EM VIA URBANA EM LEITO NATURAL (UNIDADE: TXKM). AF_07/2020 | SINAPI | TXKM | 44064.78 | 1.56 | 0.33 | 1.89 | 83282.43 | 0.49153 | 21.35
7.41.5 | COMP-14816684 | CONCRETAGEM DE EDIFICAÇÕES (PAREDES E LAJES) FEITAS COM SISTEMA DE FÔRMAS MANUSEÁVEIS, COM CONCRETO USINADO AUTOADENSÁVEL FCK 25 MPA E TELA DE AÇO Q-92 - LANÇAMENTO E ACABAMENTO. AF_06/2015 | Composições Próprias | M² | 2018.27 | 116.94 | 24.97 | 141.91 | 286412.7 | 1.6904 | 21.35
7.41.6 | 100574 | ESPALHAMENTO DE MATERIAL COM TRATOR DE ESTEIRAS. AF_11/2019 | SINAPI | M3 | 15256.83 | 1.32 | 0.28 | 1.6 | 24410.93 | 0.14407 | 21.35
7.41.7 | CP-S07189-41331142 | Controle tecnológico de concreto "com" moldagem de corpos de prova, distancia até 30 km | Composições Próprias | dia | 24 | 710.22 | 151.63 | 861.85 | 20684.4 | 0.12208 | 21.35
7.42 | RECONSTITUIÇÕES | [7 empty] | 31955.91 | 0.1886
7.42.1 | 89446 | TUBO, PVC, SOLDÁVEL, DN 25MM, INSTALADO EM PRUMADA DE ÁGUA - FORNECIMENTO E INSTALAÇÃO. AF_06/2022 | SINAPI | M | 503.1 | 6 | 1.28 | 7.28 | 3662.57 | 0.021616 | 21.35
7.42.2 | 89449 | TUBO, PVC, SOLDÁVEL, DN 50MM, INSTALADO EM PRUMADA DE ÁGUA - FORNECIMENTO E INSTALAÇÃO. AF_06/2022 | SINAPI | M | 251.55 | 20.97 | 4.48 | 25.45 | 6401.95 | 0.037784 | 21.35
7.42.3 | 89451 | TUBO, PVC, SOLDÁVEL, DN 75MM, INSTALADO EM PRUMADA DE ÁGUA - FORNECIMENTO E INSTALAÇÃO. AF_06/2022 | SINAPI | M | 201.24 | 57.39 | 12.25 | 69.64 | 14014.35 | 0.082713 | 21.35
7.42.4 | CP-S01527-24468611 | Tubo pvc rígido soldável ponta e bolsa p/ esgoto predial, d = 100 mm | Composições Próprias | m | 150.93 | 43.01 | 9.18 | 52.19 | 7877.04 | 0.04649 | 21.35
8 | SERVIÇOS DE SINALIZAÇÃO | [7 empty] | 101835.63 | 0.60103
8.1 | 5213408 | Pintura de faixa com termoplástico por aspersão - espessura de 1,5 mm | SICRO NOVO | m² | 845.54 | 41.24 | 8.8 | 50.04 | 42310.82 | 0.24972 | 21.35
8.2 | 5212556 | Placa para sinalização de obras montada em cavalete metálico - 1,00 x 1,00 m - utilização de 600 ciclos - fornecimento, 01 un.implantação e 01 retirada diária - DESVIO | SICRO NOVO | dia | 3360 | 1.92 | 0.41 | 2.33 | 7828.8 | 0.046205 | 21.35
8.3 | 5212557 | Placa de regulamentação para sinalização de obras montada em suporte metálico móvel - D = 1,00 m - utilização de 600 ciclos un.- fornecimento, 01 implantação e 01 retirada diária | SICRO NOVO | dia | 3360 | 3.54 | 0.76 | 4.3 | 14448 | 0.085272 | 21.35
8.4 | 5212560 | Placa de advertência para sinalização de obras montada em suporte metálico móvel, lado 1,00 m - utilização de 600 ciclos - un.fornecimento, 01 implantação e 01 retirada diária | SICRO NOVO | dia | 3360 | 3.77 | 0.8 | 4.57 | 15355.2 | 0.090626 | 21.35
8.5 | 5213385 | Barreira de sinalização tipo I de direcionamento ou bloqueio - confecção | SICRO NOVO | un | 20 | 315.9 | 67.44 | 383.34 | 7666.8 | 0.045249 | 21.35
8.6 | 5213835 | Cone plástico para canalização de trânsito - utilização de 150 ciclos - fornecimento, 01 implantação e 01 retirada diária un. | SICRO NOVO | dia | 3360 | 0.76 | 0.16 | 0.92 | 3091.2 | 0.018244 | 21.35
8.7 | 5213406 | Pintura de setas e zebrados com tinta acrílica emulsionada em água - espessura de 0,4 mm | SICRO NOVO | m² | 12.61 | 27.15 | 5.8 | 32.95 | 415.5 | 0.0024523 | 21.35
8.8 | 5213445 | Placa de regulamentação em aço, R1 lado 0,331 m - película retrorrefletiva tipo I + SI - fornecimento e implantação | SICRO NOVO | un | 11 | 366.66 | 78.28 | 444.94 | 4894.34 | 0.028886 | 21.35
8.9 | 5213572 | Placa em aço - película III + III - fornecimento e implantação | SICRO NOVO | m² | 0.72 | 569.07 | 121.5 | 690.57 | 497.21 | 0.0029345 | 21.35
8.10 | 5213857 | Suporte metálico galvanizado para placa de regulamentação - R1 - lado de 0,414 m - fornecimento e implantação | SICRO NOVO | un | 12 | 365.87 | 78.11 | 443.98 | 5327.76 | 0.031444 | 21.35
9 | SERVIÇOS DE OBRAS COMPLEMENTARES | [7 empty] | 337843.52 | 1.9939
9.1 | 101198 | CERCA COM MOURÕES DE CONCRETO, SEÇÃO "T" PONTA INCLINADA, 10X10 CM, ESPAÇAMENTO DE 2,5 M, CRAVADOS 0,5 M, COM 11 FIOS DE ARAME DE AÇO OVALADO 15X17 - FORNECIMENTO E INSTALAÇÃO. AF_05/2020 | SINAPI | M | 798.78 | 80.57 | 17.2 | 97.77 | 78096.72 | 0.46093 | 21.35
9.2 | CP-5118-S09290 | Portão de ferro de abrir, quadro em tubo de aço galv.1 1/2", barra quadrada 1/2" na vertical e barra chata de 1 x 3/16" na horizontal, inclusive dobradiças e e ferrolho | Composições Próprias | m2 | 26.72 | 468.81 | 100.09 | 568.9 | 15201.01 | 0.089716 | 21.35
9.3 | 98504 | PLANTIO DE GRAMA BATATAIS EM PLACAS. AF_05/2018 | SINAPI | M2 | 1676.45 | 15.34 | 3.28 | 18.62 | 31215.5 | 0.18423 | 21.35
9.4 | CP-9960-S07661-01 | Planta - Heliconia papagaio (heliconia psittacorum) h=1,00m, fornecimento e plantio - REV.01 (11/2021) | Composições Próprias | un | 23 | 43.3 | 9.24 | 52.54 | 1208.42 | 0.0071321 | 21.35
9.5 | 93358 | ESCAVAÇÃO MANUAL DE VALA COM PROFUNDIDADE MENOR OU IGUAL A 1,30 M. AF_02/2021 | SINAPI | M3 | 161.9 | 65.47 | 13.98 | 79.45 | 12862.96 | 0.075917 | 21.35
9.6 | 93382 | REATERRO MANUAL DE VALAS COM COMPACTAÇÃO MECANIZADA. AF_04/2016 | SINAPI | M3 | 161.9 | 25.05 | 5.35 | 30.4 | 4921.76 | 0.029048 | 21.35
9.7 | 94992 | EXECUÇÃO DE PASSEIO (CALÇADA) OU PISO DE CONCRETO COM CONCRETO MOLDADO IN LOCO, FEITO EM OBRA, ACABAMENTO CONVENCIONAL, ESPESSURA 6 CM, ARMADO. AF_07/2016 | SINAPI | M2 | 1079.3 | 100.43 | 21.44 | 121.87 | 131534.29 | 0.77631 | 21.35
9.8 | CP-2295-S04446 | Execução de lomborampas | Composições Próprias | m² | 161.77 | 31.84 | 6.8 | 38.64 | 6250.79 | 0.036892 | 21.35
9.9 | 101094 | PISO PODOTÁTIL, DIRECIONAL OU ALERTA, ASSENTADO SOBRE ARGAMASSA. AF_05/2020 | SINAPI | M | 298.68 | 156.03 | 33.31 | 189.34 | 56552.07 | 0.33377 | 21.35
[7 empty] | VALOR BDI: |  | 2774304.17 | 100% | 21.35
[7 empty] | VALOR BDI DIFERENCIADO: |  | 151183.8 |  | 15.28
[7 empty] | VALOR ORÇAMENTO: |  | 14017954.3 |  | 15
[7 empty] | VALOR TOTAL: |  | 16943442.27

## BDI
Ministério do Desenvolvimento Regional - MDR
Companhia de Desenvolvimento dos Vales do São Francisco e do Parnaíba
5ª Superintendência Regional
Gerência Regional de Infraestrutura
Unidade Regional de Estudos e Projetos
Considerações: |  | Acórdão Nº 2622/2013 – TCU – Plenário de 25/9/2013
Acórdão nº 2369/2011 - TCU - Plenário - DOU nº174 em 20 de setembro de 2011
CONSTRUÇÃO DE RODOVIAS E FERROVIAS
BDI SEM DESONERAÇÃO | [6 empty] | CONSTRUÇÃO DE RODOVIAS E FERROVIAS
DETALHAMENTO BDI - SERVIÇOS
ITEM | DESCRIÇÃO |  |  |  | ITEM FORM | TOTAL | 1º QUARTIL | MEDIA | 3º QUARTIL
1 | ADMINISTRAÇÃO CENTRAL RATEIO |  |  |  | AC | 4.01% | 3.8% | 4.01% | 4.67%
2 | DESPESAS FINANCEIRAS |  |  |  | DF | 1.11% | 1.02% | 1.11% | 1.21%
3 | RISCO, SEGURO E GARANTIA |  |  |  | R | 0.96% | 0.82% | 0.96% | 1.71%
4 | EXPECTATIVA DE LUCRO |  |  |  | L | 7.3% | 6.64% | 7.3% | 8.69%
5 | TRIBUTOS |  |  |  | I | 6.15%
05.01 |  | PIS |  |  |  | 0.65%
05.02 |  | COFINS |  |  |  | 3%
05.03 |  | ISS |  |  |  | 2.5%
05.04 |  | Contribuição Sobre Receita Bruta |  |  |  | 0%
BDI (%) = ((((1+AC+R)*(1+DF)*(1+L))/(1-I))-1) | [5 empty] | 21.35% | 19.6% | 20.97% | 24.23%
* VALORES DE PIS E COFINS SEGUNDO ALIQ MÁXIMA DO REGIME CUMULATIVO
DETALHAMENTO BDI - MATERIAIS | [6 empty] | BDI DE MATERIAIS
ITEM | DESCRIÇÃO |  |  |  | ITEM FORM | TOTAL | 1º QUARTIL | MEDIA | 3º QUARTIL
1 | ADMINISTRAÇÃO CENTRAL RATEIO |  |  |  | AC | 3.45% | 1.5% | 3.45% | 4.49%
2 | DESPESAS FINANCEIRAS |  |  |  | DF | 0.85% | 0.85% | 0.85% | 1.11%
3 | RISCO, SEGURO E GARANTIA |  |  |  | R | 1.33% | 0.86% | 1.33% | 1.71%
4 | EXPECTATIVA DE LUCRO |  |  |  | L | 5.11% | 3.5% | 5.11% | 6.22%
5 | TRIBUTOS |  |  |  | I | 3.65%
05.01 |  | PIS |  |  |  | 0.65%
05.02 |  | COFINS |  |  |  | 3%
05.03 |  | ISS |  |  |  | 0%
05.04 |  | Contribuição Sobre Receita Bruta
BDI (%) = ((((1+AC+R)*(1+DF)*(1+L))/(1-I))-1) | [5 empty] | 15.28% | 11.1% | 14.02% | 16.8%
05.04
** PARA INSUMOS ASFÁLTICOS COMO CAP, EMULSÃO, ETC., CONSIDERAR BDI = 15% (NÃO PRECISA DETALHAR)
BDI COM DESONERAÇÃO
DETALHAMENTO BDI - SERVIÇOS
ITEM | DESCRIÇÃO |  |  |  | ITEM FORM | TOTAL
1 | ADMINISTRAÇÃO CENTRAL RATEIO |  |  |  | AC | 4.01%
2 | DESPESAS FINANCEIRAS |  |  |  | DF | 1.11%
3 | RISCO, SEGURO E GARANTIA |  |  |  | R | 0.96%
4 | EXPECTATIVA DE LUCRO |  |  |  | L | 7.3%
5 | TRIBUTOS |  |  |  | I | 10.65%
05.01 |  | PIS |  |  |  | 0.65%
05.02 |  | COFINS |  |  |  | 3%
05.03 |  | ISS |  |  |  | 2.5%
05.04 |  | Contribuição Sobre Receita Bruta |  |  |  | 4.5%
BDI (%) = ((((1+AC+R)*(1+DF)*(1+L))/(1-I))-1) | [5 empty] | 27.46%
* VALORES DE PIS E COFINS SEGUNDO ALIQ MÁXIMA DO REGIME CUMULATIVO
** PERCENTUAL DE CSRB EM CONFORMIDADE COM AS LEIS Nº 12.546/2011 E Nº 13.161/2015
DETALHAMENTO BDI - MATERIAIS | [6 empty] | BDI DE MATERIAIS
ITEM | DESCRIÇÃO |  |  |  | ITEM FORM | TOTAL | 1º QUARTIL | MEDIA | 3º QUARTIL
1 | ADMINISTRAÇÃO CENTRAL RATEIO |  |  |  | AC | 3.45% | 1.5% | 3.45% | 4.49%
2 | DESPESAS FINANCEIRAS |  |  |  | DF | 0.85% | 0.85% | 0.85% | 1.11%
3 | RISCO, SEGURO E GARANTIA |  |  |  | R | 1.33% | 0.86% | 1.33% | 1.71%
4 | EXPECTATIVA DE LUCRO |  |  |  | L | 5.11% | 3.5% | 5.11% | 6.22%
5 | TRIBUTOS |  |  |  | I | 3.65%
05.01 |  | PIS |  |  |  | 0.65%
05.02 |  | COFINS |  |  |  | 3%
05.03 |  | ISS |  |  |  | 0%
05.04 |  | Contribuição Sobre Receita Bruta |  |  |  | 0%
BDI (%) = ((((1+AC+R)*(1+DF)*(1+L))/(1-I))-1) | [5 empty] | 15.28% | 11.1% | 14.02% | 16.8%
* VALORES DE PIS E COFINS SEGUNDO ALIQ MÁXIMA DO REGIME CUMULATIVO
** PARA INSUMOS ASFÁLTICOS COMO CAP, EMULSÃO, ETC., CONSIDERAR BDI = 21,24% (NÃO PRECISA DETALHAR)
ENCARGOS SOCIAIS SOBRE A MÃO DE OBRA
CÓDIGO | DESCRIÇÃO |  | COM DESONERAÇÃO |  | SEM DESONERAÇÃO
|  |  | HORISTA % | MENSALISTA % | HORISTA % | MENSALISTA %
GRUPO A
A1 | INSS |  | 0 | 0 | 20 | 20
A2 | SESI |  | 1.5 | 1.5 | 1.5 | 1.5
A3 | SENAI |  | 1 | 1 | 1 | 1
A4 | INCRA |  | 0.2 | 0.2 | 0.2 | 0.2
A5 | SEBRAE |  | 0.6 | 0.6 | 0.6 | 0.6
A6 | Salário Educação |  | 2.5 | 2.5 | 2.5 | 2.5
A7 | Seguro Contra Acidentes de Trabalho |  | 3 | 3 | 3 | 3
A8 | FGTS |  | 8 | 8 | 8 | 8
A9 | SECONCI |  | 0 | 0 | 0 | 0
A | Total |  | 16.8 | 16.8 | 36.8 | 36.8
GRUPO B
B1 | Repouso Semanal Remunerado |  | 18.05 | - | 18.05 | -
B2 | Feriados |  | 4.68 | - | 4.68 | -
B3 | Auxílio-enfermidade |  | 0.88 | 0.67 | 0.88 | 0.67
B4 | 13° salário |  | 10.87 | 8.33 | 10.87 | 8.33
B5 | Licença-paternidade |  | 0.07 | 0.06 | 0.07 | 0.06
B6 | Faltas Justificadas |  | 0.72 | 0.56 | 0.72 | 0.56
B7 | Dias de chuva |  | 1.84 | - | 1.84 | -
B8 | Auxílio Acidente de Trabalho |  | 0.11 | 0.08 | 0.11 | 0.08
B9 | Férias Gozadas |  | 7.96 | 6.1 | 7.96 | 6.1
B10 | Salário Maternidade |  | 0.03 | 0.03 | 0.03 | 0.03
B | Total |  | 45.21 | 15.83 | 45.21 | 15.83
GRUPO C
C1 | Aviso Prévio Indenizado |  | 4.72 | 3.62 | 4.72 | 3.62
C2 | Aviso Prévio Trabalhado |  | 0.11 | 0.09 | 0.11 | 0.09
C3 | Férias Indenizadas |  | 5.3 | 4.07 | 5.3 | 4.07
C4 | Depósito Rescisão Sem Justa Causa |  | 3.76 | 2.88 | 3.76 | 2.88
C5 | Indenização Adicional |  | 0.4 | 0.3 | 0.4 | 0.3
C | Total |  | 14.29 | 10.96 | 14.29 | 10.96
GRUPO D
D1 | Reincidência de A sobre B |  | 7.6 | 2.66 | 16.64 | 5.83
D2 | Reincidência de Grupo A sobre Aviso Prévio Trabalhado e Reincidência do FGTS sobre Aviso Prévio Indenizado |  | 0.4 | 0.3 | 0.42 | 0.32
D | Total |  | 8 | 2.96 | 17.06 | 6.15
T O T A L (%) |  |  | 84.3 | 46.55 | 113.36 | 69.74
Note on B11: Autor: SELECIONAR O TIPO PREDOMINANTE DA OBRA P/ AJUSTAR OS LIMITES

## Cronograma Físico-Financeiro
ITEM | DESCRIÇÃO | VALOR (R$) | MÊS 1 | MÊS 2 | MÊS 3 | MÊS 4 | MÊS 5 | MÊS 6 | ITEM | DESCRIÇÃO | VALOR (R$) | MÊS 7 | MÊS 8 | MÊS 9 | MÊS 10 | MÊS 11 | MÊS 12 | Total parcela
1 | MOBILIZAÇÃO E DESMOBILIZAÇÃO | 24638.2 | MÊS 1: 50% | 1 | MOBILIZAÇÃO E DESMOBILIZAÇÃO | 24638.2 | [5 empty] | 50% | 100%
|  |  | MÊS 1: 12319.1 | [8 empty] | 12319.1 | 24638.2
2 | ADMINISTRAÇÃO LOCAL | 733904.29 | 3.44% | 4.06% | 7.16% | 8.61% | 9.09% | 9.38% | 2 | ADMINISTRAÇÃO LOCAL | 733904.29 | 10.1% | 11.33% | 10.38% | 10.34% | 8.48% | 7.63% | 100%
|  |  | 25246.3076 | 29796.5142 | 52547.5472 | 63189.1594 | 66711.9 | 68840.2224 |  |  |  | 74124.3333 | 83151.3561 | 76179.2653 | 75885.7036 | 62235.0838 | 55996.8973 | 733904.29
3 | CANTEIRO DE OBRAS | 191321.44 | MÊS 1: 70%; MÊS 2: 30% | 3 | CANTEIRO DE OBRAS | 191321.44 | [6 empty] | 100%
|  |  | MÊS 1: 133925.01; MÊS 2: 57396.43 | [9 empty] | 191321.44
4 | SERVIÇOS PRELIMINARES | 83539.15 | MÊS 1: 80%; MÊS 2: 20% | 4 | SERVIÇOS PRELIMINARES | 83539.15 | [6 empty] | 100%
|  |  | MÊS 1: 66831.32; MÊS 2: 16707.83 | [9 empty] | 83539.15
5 | SERVIÇO DE TERRAPLENAGEM | 248062.19 | 1% | 6% | 9% | 12% | 12% | 15% | 5 | SERVIÇO DE TERRAPLENAGEM | 248062.19 | 13% | 11% | 9% | 9% | 3% |  | 100%
|  |  | 2480.62 | 14883.73 | 22325.6 | 29767.46 | 29767.46 | 37209.33 |  |  |  | 32248.08 | 27286.84 | 22325.6 | 22325.6 | 7441.87 |  | 248062.19
6 | SERVIÇOS DE PAVIMENTAÇÃO | 3843173.41 | [6 empty] | 6 | SERVIÇOS DE PAVIMENTAÇÃO | 3843173.41 | 5% | 10% | 12% | 15% | 25% | 30% | 100% | bar: MÊS 5 to MÊS 6
|  |  | MÊS 5: 38431.73; MÊS 6: 76863.47 |  |  |  | 192158.67 | 384317.34 | 461180.81 | 576476.01 | 960793.35 | 1152952.03 | 3843173.41
7 | SERVIÇOS DE DRENAGEM | 11379124.44 | 3% | 5% | 10% | 12% | 12% | 12% | 7 | SERVIÇOS DE DRENAGEM | 11379124.44 | 12% | 12% | 10% | 9% | 3% |  | 100%
|  |  | 341373.73 | 568956.22 | 1137912.44 | 1365494.93 | 1365494.93 | 1365494.93 |  |  |  | 1365494.93 | 1365494.93 | 1137912.44 | 1024121.2 | 341373.76 |  | 11379124.44
8 | SERVIÇOS DE SINALIZAÇÃO | 101835.63 | [6 empty] | 8 | SERVIÇOS DE SINALIZAÇÃO | 101835.63 |  | 5% | 10% | 15% | 30% | 40% | 100%
[13 empty] | 5091.78 | 10183.56 | 15275.34 | 30550.69 | 40734.26 | 101835.63
9 | SERVIÇOS DE OBRAS COMPLEMENTARES | 337843.52 | MÊS 5: 12%; MÊS 6: 12% | 9 | SERVIÇOS DE OBRAS COMPLEMENTARES | 337843.52 | 14% | 16% | 15% | 11% | 10% | 10% | 100%
|  |  | MÊS 5: 40541.22; MÊS 6: 40541.22 |  |  |  | 47298.09 | 54054.96 | 50676.53 | 37162.79 | 33784.35 | 33784.36 | 337843.52
|  | 16943442.27 | 582176.0876 | 687740.7242 | 1212785.5872 | 1458451.5494 | 1540947.24 | 1588949.1724 |  |  | 16943442.27 | 1711324.1033 | 1919397.2061 | 1758458.2053 | 1751246.6436 | 1436179.1038 | 1295786.6473 | 16943442.27
|  |  | 582176.0876 | 1269916.8117 | 2482702.3989 | 3941153.9483 | 5482101.1882 | 7071050.3606 |  |  |  | 8782374.4639 | 10701771.67 | 12460229.8753 | 14211476.5189 | 15647655.6227 | 16943442.27 |  | TRUE
NOK

## Composições Próprias
COMP-01493867 - MOBILIZAÇÃO DE EQUIPAMENTOS DE MACEIÓ PARA MARECHAL DEODORO (PAVIMENTAÇÃO - RUAS FRANCÊS) (UN)
Material |  | FONTE | UNID | COEFICIENTE | PREÇO UNITÁRIO | TOTAL
INS-905953 | MOBILIZAÇÃO DE EQUIPAMENTOS DE MACEIÓ PARA MARECHAL DEODORO (PAVIMENTAÇÃO - RUAS FRANCÊS) | Composições | und | 1 | 10151.71 | 10151.71
|  |  |  | TOTAL Material: |  | 10151.71
Observações: Composição elaborada conforme necessidades da Obra, DMT da Obra. |  |  |  | VALOR: |  | 10151.71
|  |  |  | VALOR ENCARGOS: |  | 0
COMP-61629209 - DESMOBILIZAÇÃO DE EQUIPAMENTOS DE MACEIÓ PARA MARECHAL DEODORO (PAVIMENTAÇÃO - RUAS FRANCÊS) (UN)
Material |  | FONTE | UNID | COEFICIENTE | PREÇO UNITÁRIO | TOTAL
INS-438238 | DESMOBILIZAÇÃO DE EQUIPAMENTOS DE MACEIÓ PARA MARECHAL DEODORO (PAVIMENTAÇÃO - RUAS FRANCÊS) | Composições | und | 1 | 10151.71 | 10151.71
|  |  |  | TOTAL Material: |  | 10151.71
Observações: Composição elaborada conforme necessidades da Obra, DMT da Obra. |  |  |  | VALOR: |  | 10151.71
|  |  |  | VALOR ENCARGOS: |  | 0
COMP-55688599 - ADMINISTRAÇÃO LOCAL - INCLUINDO EXAMES, ALIMENTAÇÃO E SEGURO - PAVIMENTAÇÃO RUAS FRANCÊS (RUAS SELECIONADAS) (UN)
Material |  | FONTE | UNID | COEFICIENTE | PREÇO UNITÁRIO | TOTAL
F030000207 | LOCAÇÃO DE VEÍCULO PICK UP TIPO SAVEIRO OU SIMILAR | EMBASA | MES | 12 | 1750 | 21000
|  |  |  | TOTAL Material: |  | 21000
Serviço |  | FONTE | UNID | COEFICIENTE | PREÇO UNITÁRIO | TOTAL
93563 | ALMOXARIFE COM ENCARGOS COMPLEMENTARES | SINAPI | MES | 12 | 3480.08 | 41760.96
101390 | AUXILIAR TÉCNICO / ASSISTENTE DE ENGENHARIA COM ENCARGOS COMPLEMENTARES | SINAPI | MES | 12 | 4119.89 | 49438.68
93567 | ENGENHEIRO CIVIL DE OBRA PLENO COM ENCARGOS COMPLEMENTARES | SINAPI | MES | 12 | 18517 | 222204
94295 | MESTRE DE OBRAS COM ENCARGOS COMPLEMENTARES | SINAPI | MES | 12 | 5768.83 | 69225.96
101452 | SERVENTE DE OBRAS COM ENCARGOS COMPLEMENTARES | SINAPI | MES | 19 | 2952.98 | 56106.62
101460 | VIGIA DIURNO COM ENCARGOS COMPLEMENTARES | SINAPI | MES | 48 | 3021.81 | 145046.88
|  |  |  | TOTAL Serviço: |  | 583783.1
Observações: Composição elaborada conforme necessidades da Obra, não ultrapassando o limite estabelecido pelo TCU. |  |  |  | VALOR: |  | 604783.1
|  |  |  | VALOR ENCARGOS (69.73%): |  | 209673.57
CP-1783-74209/001 - PLACA DE OBRA EM CHAPA DE ACO GALVANIZADO (M2)
Material |  | FONTE | UNID | COEFICIENTE | PREÇO UNITÁRIO | TOTAL
00004813 | PLACA DE OBRA (PARA CONSTRUCAO CIVIL) EM CHAPA GALVANIZADA *N. 22*, ADESIVADA, DE *2,4 X 1,2* M (SEM POSTES PARA FIXACAO) | SINAPI | M2 | 1 | 430 | 430
00004491 | PONTALETE *7,5 X 7,5* CM EM PINUS, MISTA OU EQUIVALENTE DA REGIAO - BRUTA | SINAPI | M | 4 | 12.06 | 48.24
00005075 | PREGO DE ACO POLIDO COM CABECA 18 X 30 (2 3/4 X 10) | SINAPI | KG | 0.11 | 25.58 | 2.81
00004417 | SARRAFO NAO APARELHADO *2,5 X 7* CM, EM MACARANDUBA, ANGELIM OU EQUIVALENTE DA REGIAO - BRUTA | SINAPI | M | 1 | 6.48 | 6.48
|  |  |  | TOTAL Material: |  | 487.53
Serviço |  | FONTE | UNID | COEFICIENTE | PREÇO UNITÁRIO | TOTAL
88262 | CARPINTEIRO DE FORMAS COM ENCARGOS COMPLEMENTARES | SINAPI | H | 1 | 20.12 | 20.12
94962 | CONCRETO MAGRO PARA LASTRO, TRAÇO 1:4,5:4,5 (EM MASSA SECA DE CIMENTO/ AREIA MÉDIA/ BRITA 1) - PREPARO MECÂNICO COM BETONEIRA 400 L. AF_05/2021 | SINAPI | M3 | 0.01 | 319.45 | 3.19
88316 | SERVENTE COM ENCARGOS COMPLEMENTARES | SINAPI | H | 2 | 16.55 | 33.1
|  |  |  | TOTAL Serviço: |  | 56.41
Observações: COPIA SINAPI - AL - 2020/01 COM DESONERAÇÃO (REF: 03/2020)21867 - 74209/001/SINAPI (BASE) |  |  |  | VALOR: |  | 543.94
|  |  |  | VALOR ENCARGOS (113.41%): |  | 21.21
COMP-61946658 - Ligação Predial de Água no Passeio em 1 1/2", com fornecimento do material, inclusive hidrômetro de 20m3/h e caixa de proteção c/tampa de concreto - REV.03 (un)
Equipamento |  | FONTE | UNID | COEFICIENTE | PREÇO UNITÁRIO | TOTAL
I02480 | Pick-up, capacidade 1,2 t | ORSE | h | 0.33 | 10.89 | 3.59
|  |  |  | TOTAL Equipamento: |  | 3.59
Material |  | FONTE | UNID | COEFICIENTE | PREÇO UNITÁRIO | TOTAL
I05163 | Adaptador pead 32mm x 1" | ORSE | un | 2 | 10.29 | 20.58
00000797 | BUCHA DE REDUCAO PVC ROSCAVEL 1 1/2" X 1" | SINAPI | UN | 1 | 10.46 | 10.46
00000802 | BUCHA DE REDUCAO PVC, ROSCAVEL, 2" X 1 " | SINAPI | UN | 1 | 20.96 | 20.96
00011882 | CAIXA PARA HIDROMETRO CONCRETO PRE MOLDADO, *0,24 M X 0,45 M X 0,30* M (L X C X A) | SINAPI | UN | 1 | 74.84 | 74.84
I00980 | Fita vedacao teflon larg= 1/2" | ORSE | m | 20 | 0.22 | 4.4
I06313 | Lacre anti-fraude para hidrômetro em polipropileno | ORSE | UN | 1 | 0.83 | 0.83
00003825 | LUVA DE CORRER, PVC PBA, JE, DN 50 / DE 60 MM, PARA REDE AGUA (NBR 10351) | SINAPI | UN | 1 | 18.3 | 18.3
00003878 | LUVA PVC, ROSCAVEL, 1 1/2", AGUA FRIA PREDIAL | SINAPI | UN | 2 | 9.84 | 19.68
00011672 | REGISTRO DE ESFERA, PVC, COM VOLANTE, VS, ROSCAVEL, DN 1 1/2", COM CORPO DIVIDIDO | SINAPI | UN | 1 | 31.78 | 31.78
00009815 | TUBO DE POLIETILENO DE ALTA DENSIDADE (PEAD), PE-80, DE = 32 MM X 3,0 MM DE PAREDE, PARA LIGACAO DE AGUA PREDIAL (NBR 15561) | SINAPI | M | 6 | 11.27 | 67.62
00009860 | TUBO PVC, ROSCAVEL, 2", PARA AGUA FRIA PREDIAL | SINAPI | M | 0.2 | 62.33 | 12.47
00009862 | TUBO PVC, ROSCAVEL, 1 1/2", AGUA FRIA PREDIAL | SINAPI | M | 0.4 | 43.98 | 17.59
I05665 | Tê 90º pvc, je, bbb, PBA, d= 50mm | ORSE | un | 1 | 30.51 | 30.51
|  |  |  | TOTAL Material: |  | 330.02
Serviço |  | FONTE | UNID | COEFICIENTE | PREÇO UNITÁRIO | TOTAL
COMP-15851091 | CARGA MANUAL DE ENTULHO EM CARRO DE MÃO | Composições | m3 | 0.27 | 16.55 | 4.47
88267 | ENCANADOR OU BOMBEIRO HIDRÁULICO COM ENCARGOS COMPLEMENTARES | SINAPI | H | 0.33 | 23.89 | 7.88
93358 | ESCAVAÇÃO MANUAL DE VALA COM PROFUNDIDADE MENOR OU IGUAL A 1,30 M. AF_02/2021 | SINAPI | M3 | 1.32 | 65.47 | 86.42
88309 | PEDREIRO COM ENCARGOS COMPLEMENTARES | SINAPI | H | 0.33 | 20.82 | 6.87
COMP-00440379 | REATERRO DE VALA COM COMPACTAÇÃO MANUAL | Composições | M3 | 1.05 | 16.55 | 17.38
88316 | SERVENTE COM ENCARGOS COMPLEMENTARES | SINAPI | H | 0.67 | 16.55 | 11.09
|  |  |  | TOTAL Serviço: |  | 134.11
Observações: COPIA ORSE - SE - 2019/05 (REF: 07/2019)19046-S06090/ORSE - FOI RETIRADO O HIDROMETRO, Retiramos o Hidrometro pois será fornecido pela concessionária. |  |  |  | VALOR: |  | 467.72
|  |  |  | VALOR ENCARGOS (113.41%): |  | 52.16
CP-4488-S09416.01 - Instalação provisória de energia elétrica, aerea, trifasica, em poste de concreto, exclusive fornecimento do medidor REV.01(1O/2021) (un)
Material |  | FONTE | UNID | COEFICIENTE | PREÇO UNITÁRIO | TOTAL
I00208 | Arruela de alumínio p/eletroduto d=1 " | ORSE | un | 2 | 0.9 | 1.8
I00313 | Bucha alumínio p/eletroduto d=1 " | ORSE | un | 2 | 1.17 | 2.34
I00414 | Cabo cobre rígido, isolado, 16mm2 - 450/750v / 70º | ORSE | m | 30 | 16.07 | 482.1
I03331 | Cabo de cobre nú 16 mm2 - 4AWG | ORSE | Kg | 0.4322 | 115.11 | 49.75
I00436 | Caixa de medicao bi ou trifásica, em noril (policarbonato) | ORSE | un | 1 | 118.35 | 118.35
00000420 | CINTA CIRCULAR EM ACO GALVANIZADO DE 150 MM DE DIAMETRO PARA FIXACAO DE CAIXA MEDICAO, INCLUI PARAFUSOS E PORCAS | SINAPI | UN | 1 | 49.78 | 49.78
00002392 | DISJUNTOR TIPO NEMA, TRIPOLAR 10 ATE 50A, TENSAO MAXIMA DE 415 V | SINAPI | UN | 1 | 97.33 | 97.33
00002685 | ELETRODUTO DE PVC RIGIDO ROSCAVEL DE 1 ", SEM LUVA | SINAPI | M | 6 | 8.11 | 48.66
I04676 | Fita em aço 1/2" Fusimec ou similar | ORSE | m | 0.1333 | 1.99 | 0.27
00003379 | HASTE DE ATERRAMENTO EM ACO COM 3,00 M DE COMPRIMENTO E DN = 5/8", REVESTIDA COM BAIXA CAMADA DE COBRE, SEM CONECTOR | SINAPI | UN | 1 | 56.48 | 56.48
00003398 | ISOLADOR DE PORCELANA, TIPO ROLDANA, DIMENSOES DE *72* X *72* MM, PARA USO EM BAIXA TENSAO | SINAPI | UN | 1 | 2.4 | 2.4
00001892 | LUVA EM PVC RIGIDO ROSCAVEL, DE 1", PARA ELETRODUTO | SINAPI | UN | 4 | 1.22 | 4.88
I04786 | Parafuso cabeça sextavada 5/8" x 6" | ORSE | cj | 2 | 10.69 | 21.38
|  |  |  | TOTAL Material: |  | 935.52
Serviço |  | FONTE | UNID | COEFICIENTE | PREÇO UNITÁRIO | TOTAL
94963 | CONCRETO FCK = 15MPA, TRAÇO 1:3,4:3,5 (EM MASSA SECA DE CIMENTO/ AREIA MÉDIA/ BRITA 1) - PREPARO MECÂNICO COM BETONEIRA 400 L. AF_05/2021 | SINAPI | M3 | 0.08 | 360.15 | 28.81
88264 | ELETRICISTA COM ENCARGOS COMPLEMENTARES | SINAPI | H | 8 | 24.78 | 198.24
88309 | PEDREIRO COM ENCARGOS COMPLEMENTARES | SINAPI | H | 2 | 20.82 | 41.64
CP-8414-83397 | POSTE DE CONCRETO DUPLO T H=9M CARGA NOMINAL 300KG INCLUSIVE ESCAVACAO, EXCLUSIVE TRANSPORTE - FORNECIMENTO E INSTALACAO | Composições | UN | 1 | 1278.14 | 1278.14
88316 | SERVENTE COM ENCARGOS COMPLEMENTARES | SINAPI | H | 8 | 16.55 | 132.4
|  |  |  | TOTAL Serviço: |  | 1679.23
Observações: COPIA ORSE - SE - 2019/05 (REF: 07/2019)19046-S09416/ORSE(BASE) - TROCADO O POSTE POR DE CONCRETO. |  |  |  | VALOR: |  | 2614.75
|  |  |  | VALOR ENCARGOS (113.41%): |  | 218.05
CP-0401-73658.01 - LIGAÇÃO DOMICILIAR DE ESGOTO DN 100MM, DA CASA ATÉ A CAIXA, COMPOSTO POR 30,0M TUBO DE PVC ESGOTO PREDIAL DN 100MM E CAIXA DE ALVENARIA COM TAMPA DE CONCRETO - FORNECIMENTO E INSTALAÇÃO. REV.01(10/2021) (UN)
Material |  | FONTE | UNID | COEFICIENTE | PREÇO UNITÁRIO | TOTAL
00043059 | ACO CA-60, 4,2 MM, OU 5,0 MM, OU 6,0 MM, OU 7,0 MM, VERGALHAO | SINAPI | KG | 4.2 | 11.88 | 49.9
00043132 | ARAME RECOZIDO 16 BWG, D = 1,65 MM (0,016 KG/M) OU 18 BWG, D = 1,25 MM (0,01 KG/M) | SINAPI | KG | 0.15 | 29.18 | 4.38
00000367 | AREIA GROSSA - POSTO JAZIDA/FORNECEDOR (RETIRADO NA JAZIDA, SEM TRANSPORTE) | SINAPI | M3 | 0.3 | 75.98 | 22.79
00007271 | BLOCO CERAMICO / TIJOLO VAZADO PARA ALVENARIA DE VEDACAO, 8 FUROS NA HORIZONTAL, DE 9 X 19 X 19 CM (L XA X C) | SINAPI | UN | 187.5 | 0.76 | 142.5
00001379 | CIMENTO PORTLAND COMPOSTO CP II-32 | SINAPI | KG | 90 | 0.7 | 63
00004718 | PEDRA BRITADA N. 2 (19 A 38 MM) POSTO PEDREIRA/FORNECEDOR, SEM FRETE | SINAPI | M3 | 0.15 | 81.2 | 12.18
00005061 | PREGO DE ACO POLIDO COM CABECA 18 X 27 (2 1/2 X 10) | SINAPI | KG | 0.06 | 25.15 | 1.51
00006189 | TABUA NAO APARELHADA *2,5 X 30* CM, EM MACARANDUBA, ANGELIM OU EQUIVALENTE DA REGIAO - BRUTA | SINAPI | M | 0.9 | 24.56 | 22.1
00009836 | TUBO PVC SERIE NORMAL, DN 100 MM, PARA ESGOTO PREDIAL (NBR 5688) | SINAPI | M | 30 | 16.65 | 499.5
|  |  |  | TOTAL Material: |  | 817.86
Serviço |  | FONTE | UNID | COEFICIENTE | PREÇO UNITÁRIO | TOTAL
88267 | ENCANADOR OU BOMBEIRO HIDRÁULICO COM ENCARGOS COMPLEMENTARES | SINAPI | H | 30 | 23.89 | 716.7
88316 | SERVENTE COM ENCARGOS COMPLEMENTARES | SINAPI | H | 30 | 16.55 | 496.5
|  |  |  | TOTAL Serviço: |  | 1213.2
Observações: COPIA SINAPI - AL - 2019/07 COM DESONERAÇÃO (REF: 08/2019)19621-73658(BASE)-AJUSTADA PARA 30 METROS, AUMENTANDO A QUANTIDADE DE CAIXAS, TUBULAÇÕES E HORA DOS FUNCIONÁRIOS, FOI AJUSTADO O COEFICIENTE DO AÇO PARA 0,15 POIS FOI VISTO QUE NA COMPOSIÇÃO BASE O COEFICIENTE DO AÇO ERA 0,05 E COM AJUSTE DE 30 METROS FICA, 0,15. |  |  |  | VALOR: |  | 2031.06
|  |  |  | VALOR ENCARGOS (113.41%): |  | 505.8
COMP-85823326 - Acompanhamento Topográfico de Infraestrutura. (m²)
Equipamento |  | FONTE | UNID | COEFICIENTE | PREÇO UNITÁRIO | TOTAL
REQ904375 | Estacao total eletronica TOPCON, GTS236W ou similar, com bateria, tripe, prisma, acessorios e software de coleta de dados.(desonerado) | SCO | h | 0.0027 | 9.56 | 0.03
00007247 | LOCACAO DE TEODOLITO ELETRONICO, PRECISAO ANGULAR DE 5 A 7 SEGUNDOS, INCLUINDO TRIPE | SINAPI | H | 0.0027 | 2.25 | 0.01
I04415 | Veículo leve - Volkswagen:GOL 1000 - automóvel até 100 hp | ORSE | h | 0.0016 | 4.4 | 0.01
|  |  |  | TOTAL Equipamento: |  | 0.05
Serviço |  | FONTE | UNID | COEFICIENTE | PREÇO UNITÁRIO | TOTAL
88253 | AUXILIAR DE TOPÓGRAFO COM ENCARGOS COMPLEMENTARES | SINAPI | H | 0.0055 | 14.78 | 0.08
90775 | DESENHISTA PROJETISTA COM ENCARGOS COMPLEMENTARES | SINAPI | H | 0.001 | 29.02 | 0.03
100533 | TECNICO DE EDIFICACOES COM ENCARGOS COMPLEMENTARES | SINAPI | H | 0.002 | 25 | 0.05
90781 | TOPOGRAFO COM ENCARGOS COMPLEMENTARES | SINAPI | H | 0.0027 | 31 | 0.08
|  |  |  | TOTAL Serviço: |  | 0.24
Observações: COPIA ORSE - SE - 2022/01 (REF: 03/2022)30908 - S09346/ORSE |  |  |  | VALOR: |  | 0.29
|  |  |  | VALOR ENCARGOS (113.41%): |  | 0.12
COMP-93142686 - Detalhamento e As Built. (VB)
Material |  | FONTE | UNID | COEFICIENTE | PREÇO UNITÁRIO | TOTAL
I10531 | Aluguel de cadeira sem braços | ORSE | mês | 2 | 2.91 | 5.82
I008824 | COPIA DE PROJETOS PLOTTER A0 | SBC | UN | 200 | 16.8 | 3360
F030000268 | LOCAÇÃO DE VEÍCULO TIPO GOL OU SIMILAR | EMBASA | DIA | 60 | 45 | 2700
I09811 | Micro computador com de monitor 19", software e ploter | ORSE | mês | 2 | 870 | 1740
|  |  |  | TOTAL Material: |  | 7805.82
Serviço |  | FONTE | UNID | COEFICIENTE | PREÇO UNITÁRIO | TOTAL
101389 | AUXILIAR DE TOPÓGRAFO COM ENCARGOS COMPLEMENTARES | SINAPI | MES | 2 | 2610.1 | 5220.2
93561 | DESENHISTA PROJETISTA COM ENCARGOS COMPLEMENTARES | SINAPI | MES | 2 | 5099.75 | 10199.5
000569 | TOPOGRAFIA-ALUGUEL DE ESTACAO TOTAL E1 PROCEISAO ANGULAR 10" | SBC | MES | 2 | 1581.68 | 3163.36
94296 | TOPOGRAFO COM ENCARGOS COMPLEMENTARES | SINAPI | MES | 2 | 5439.97 | 10879.94
101456 | TÉCNICO DE LABORATÓRIO E CAMPO DE CONSTRUÇÃO COM ENCARGOS COMPLEMENTARES | SINAPI | MES | 2 | 4265.13 | 8530.26
|  |  |  | TOTAL Serviço: |  | 37993.26
Observações: Composição elaborada, conforme a necessidade da obra. |  |  |  | VALOR: |  | 45799.08
|  |  |  | VALOR ENCARGOS (69.73%): |  | 13333.7
CP-4011352-33072337 - EXECUÇÃO DE IMPRIMAÇÃO COM EMULSÃO ASFÁLTICA - EAI (m²)
Equipamento |  | FONTE | UNID | COEFICIENTE | PREÇO UNITÁRIO | TOTAL
E9509 | Caminhão tanque distribuidor de asfalto com capacidade de 6.000 l - 7 kW/136 kW (CHP) | SICRO NOVO | CHP | 0.00093762 | 279.34 | 0.26
E9558 | Tanque de estocagem de asfalto com capacidade de 30.000 l (CHP) | SICRO NOVO | CHP | 0.0018752 | 57.64 | 0.11
|  |  |  | TOTAL Equipamento: |  | 0.37
Serviço |  | FONTE | UNID | COEFICIENTE | PREÇO UNITÁRIO | TOTAL
88316 | SERVENTE COM ENCARGOS COMPLEMENTARES | SINAPI | H | 0.0018752 | 16.55 | 0.03
|  |  |  | TOTAL Serviço: |  | 0.03
Observações: COPIA SICRO NOVO - AL - 2022/01 COM DESONERAÇÃO (REF: 04/2022)31520/4011352-SICRO NOVO(BASE) ADAPTADA + 91486-SINAPI + 5839-SINAPI |  |  |  | VALOR: |  | 0.4
|  |  |  | VALOR ENCARGOS (113.41%): |  | 0.01
CP-96402-36775074 - EXECUÇÃO DE PINTURA DE LIGAÇÃO SEM EMULSÃO ASFÁLTICA RR-1C. AF_11/2019 (M2)
Serviço |  | FONTE | UNID | COEFICIENTE | PREÇO UNITÁRIO | TOTAL
91486 | ESPARGIDOR DE ASFALTO PRESSURIZADO, TANQUE 6 M3 COM ISOLAÇÃO TÉRMICA, AQUECIDO COM 2 MAÇARICOS, COM BARRA ESPARGIDORA 3,60 M, MONTADO SOBRE CAMINHÃO TOCO, PBT 14.300 KG, POTÊNCIA 185 CV - CHI DIURNO. AF_08/2015 | SINAPI | CHI | 0.0051 | 47.33 | 0.24
83362 | ESPARGIDOR DE ASFALTO PRESSURIZADO, TANQUE 6 M3 COM ISOLAÇÃO TÉRMICA, AQUECIDO COM 2 MAÇARICOS, COM BARRA ESPARGIDORA 3,60 M, MONTADO SOBRE CAMINHÃO TOCO, PBT 14.300 KG, POTÊNCIA 185 CV - CHP DIURNO. AF_08/2015 | SINAPI | CHP | 0.0004 | 276.64 | 0.11
88316 | SERVENTE COM ENCARGOS COMPLEMENTARES | SINAPI | H | 0.0055 | 16.55 | 0.09
89036 | TRATOR DE PNEUS, POTÊNCIA 85 CV, TRAÇÃO 4X4, PESO COM LASTRO DE 4.675 KG - CHI DIURNO. AF_06/2014 | SINAPI | CHI | 0.0038 | 34.07 | 0.13
89035 | TRATOR DE PNEUS, POTÊNCIA 85 CV, TRAÇÃO 4X4, PESO COM LASTRO DE 4.675 KG - CHP DIURNO. AF_06/2014 | SINAPI | CHP | 0.0017 | 132.36 | 0.23
5841 | VASSOURA MECÂNICA REBOCÁVEL COM ESCOVA CILÍNDRICA, LARGURA ÚTIL DE VARRIMENTO DE 2,44 M - CHI DIURNO. AF_06/2014 | SINAPI | CHI | 0.004 | 5.75 | 0.02
5839 | VASSOURA MECÂNICA REBOCÁVEL COM ESCOVA CILÍNDRICA, LARGURA ÚTIL DE VARRIMENTO DE 2,44 M - CHP DIURNO. AF_06/2014 | SINAPI | CHP | 0.002 | 12.09 | 0.02
|  |  |  | TOTAL Serviço: |  | 0.84
Observações: COPIA SINAPI - AL - 2021/11 COM DESONERAÇÃO (REF: 12/2021)29989 - 96402/SINAPI |  |  |  | VALOR: |  | 0.84
|  |  |  | VALOR ENCARGOS (113.41%): |  | 0.11
CP-95995-56578480 - EXECUÇÃO DE PAVIMENTO COM APLICAÇÃO DE CONCRETO ASFÁLTICO, CAMADA DE ROLAMENTO - EXCLUSIVE AQUISIÇÃO E TRANSPORTE DO CAP, CARGA E TRANSPORTE DA MASSA. AF_11/2019 (M3)
Serviço |  | FONTE | UNID | COEFICIENTE | PREÇO UNITÁRIO | TOTAL
91386 | CAMINHÃO BASCULANTE 10 M3, TRUCADO CABINE SIMPLES, PESO BRUTO TOTAL 23.000 KG, CARGA ÚTIL MÁXIMA 15.935 KG, DISTÂNCIA ENTRE EIXOS 4,80 M, POTÊNCIA 230 CV INCLUSIVE CAÇAMBA METÁLICA - CHP DIURNO. AF_06/2014 | SINAPI | CHP | 0.0464 | 267.3 | 12.4
88314 | RASTELEIRO COM ENCARGOS COMPLEMENTARES | SINAPI | H | 1.1301 | 13.66 | 15.44
96464 | ROLO COMPACTADOR DE PNEUS, ESTATICO, PRESSAO VARIAVEL, POTENCIA 110 HP, PESO SEM/COM LASTRO 10,8/27 T, LARGURA DE ROLAGEM 2,30 M - CHI DIURNO. AF_06/2017 | SINAPI | CHI | 0.099 | 77.41 | 7.66
96463 | ROLO COMPACTADOR DE PNEUS, ESTATICO, PRESSAO VARIAVEL, POTENCIA 110 HP, PESO SEM/COM LASTRO 10,8/27 T, LARGURA DE ROLAGEM 2,30 M - CHP DIURNO. AF_06/2017 | SINAPI | CHP | 0.0419 | 219.76 | 9.21
95632 | ROLO COMPACTADOR VIBRATORIO TANDEM, ACO LISO, POTENCIA 125 HP, PESO SEM/COM LASTRO 10,20/11,65 T, LARGURA DE TRABALHO 1,73 M - CHI DIURNO. AF_11/2016 | SINAPI | CHI | 0.0607 | 71.75 | 4.36
95631 | ROLO COMPACTADOR VIBRATORIO TANDEM, ACO LISO, POTENCIA 125 HP, PESO SEM/COM LASTRO 10,20/11,65 T, LARGURA DE TRABALHO 1,73 M - CHP DIURNO. AF_11/2016 | SINAPI | CHP | 0.0805 | 239.36 | 19.27
96155 | TRATOR DE PNEUS COM POTÊNCIA DE 85 CV, TRAÇÃO 4X4, COM VASSOURA MECÂNICA ACOPLADA - CHI DIURNO. AF_02/2017 | SINAPI | CHI | 0.1071 | 39.56 | 4.24
96157 | TRATOR DE PNEUS COM POTÊNCIA DE 85 CV, TRAÇÃO 4X4, COM VASSOURA MECÂNICA ACOPLADA - CHP DIURNO. AF_03/2017 | SINAPI | CHP | 0.0341 | 143.13 | 4.88
CP-101025-73976347 | USINAGEM DE CONCRETO ASFÁLTICO COM CAP 50/70 PARA CAMADA DE ROLAMENTO, PADRÃO DNIT FAIXA C, EM USINA DE ASFALTO GRAVIMÉTRICA DE 150 TON/H. AF_03/2020_P | Composições | T | 2.5548 | 138.45 | 353.71
5837 | VIBROACABADORA DE ASFALTO SOBRE ESTEIRAS, LARGURA DE PAVIMENTAÇÃO 1,90 M A 5,30 M, POTÊNCIA 105 HP CAPACIDADE 450 T/H - CHI DIURNO. AF_11/2014 | SINAPI | CHI | 0.0949 | 136.17 | 12.92
5835 | VIBROACABADORA DE ASFALTO SOBRE ESTEIRAS, LARGURA DE PAVIMENTAÇÃO 1,90 M A 5,30 M, POTÊNCIA 105 HP CAPACIDADE 450 T/H - CHP DIURNO. AF_11/2014 | SINAPI | CHP | 0.0464 | 406.75 | 18.87
|  |  |  | TOTAL Serviço: |  | 462.96
Observações: COPIA SINAPI - AL - 2021/11 COM DESONERAÇÃO (REF: 12/2021)29989 - 95995/SINAPI |  |  |  | VALOR: |  | 462.96
|  |  |  | VALOR ENCARGOS (113.41%): |  | 12.1
COM-41170925 - CONTROLE TECNOLÓGICO DE ASFALTO ()
Serviço |  | FONTE | UNID | COEFICIENTE | PREÇO UNITÁRIO | TOTAL
INS-165589 | Laboratório de asfalto | Composições | mês | 1 | 6049.15 | 6049.15
|  |  |  | TOTAL Serviço: |  | 6049.15
Observações: COMPOSIÇÃO ELABORADA COM BADE NA TABELA DE RELATÓRIO DE CUSTOS GERAIS E BENEFÍCIOS E DESPESAS INDIRETAS - BDI - DNIT JANEIRO DE 2022. |  |  |  | VALOR: |  | 6049.15
|  |  |  | VALOR ENCARGOS: |  | 0
COMP-86955784 - Aquisição de material asfáltico - CAP-50/70 - (T)
Material |  | FONTE | UNID | COEFICIENTE | PREÇO UNITÁRIO | TOTAL
INS-113453 | Aquisição de material asfáltico - CAP-50/70 | Composições | T | 1 | 5244.1 | 5244.1
|  |  |  | TOTAL Material: |  | 5244.1
Observações: COMPOSIÇÃO ELABORADA CONFORME DETALHAMENTO APRESENTADO - Modelo Codevasf. |  |  |  | VALOR: |  | 5244.1
|  |  |  | VALOR ENCARGOS: |  | 0
COMP-22455277 - Aquisição de material asfáltico - Emulsão asfáltica para imprimação - EAI (T)
Material |  | FONTE | UNID | COEFICIENTE | PREÇO UNITÁRIO | TOTAL
INS-991465 | Aquisição de material asfáltico - Emulsão asfáltica para imprimação | Composições | T | 1 | 3555.73 | 3555.73
|  |  |  | TOTAL Material: |  | 3555.73
Observações: COMPOSIÇÃO ELABORADA CONFORME DETALHAMENTO APRESENTADO - Modelo Codevasf. |  |  |  | VALOR: |  | 3555.73
|  |  |  | VALOR ENCARGOS: |  | 0
COMP-06182664 - Aquisição de material asfáltico - RR 1C (T)
Material |  | FONTE | UNID | COEFICIENTE | PREÇO UNITÁRIO | TOTAL
INS-168913 | Aquisição de material asfáltico - RR 1C | Composições | T | 1 | 3612.16 | 3612.16
|  |  |  | TOTAL Material: |  | 3612.16
Observações: COMPOSIÇÃO ELABORADA CONFORME DETALHAMENTO APRESENTADO - Modelo Codevasf. |  |  |  | VALOR: |  | 3612.16
|  |  |  | VALOR ENCARGOS: |  | 0
COMP-30839860-JUN-2022 - Transporte de material asfáltico - CAP 50/70 (T)
Geral |  | FONTE | UNID | COEFICIENTE | PREÇO UNITÁRIO | TOTAL
INS-815090 | Transporte de material asfáltico - CAP 50/70 | Composições | T | 1 | 615.6 | 615.6
|  |  |  | TOTAL Geral: |  | 615.6
Observações: COMPOSIÇÃO ELABORADA CONFORME PROJETO |  |  |  | VALOR: |  | 615.6
|  |  |  | VALOR ENCARGOS: |  | 0
COMP-63584108-JUN-2022 - Transporte de material asfáltico - Emulsão asfáltica para imprimação - EAI (T)
Geral |  | FONTE | UNID | COEFICIENTE | PREÇO UNITÁRIO | TOTAL
INS-285869 | Transporte de Emulsão asfáltica para imprimação - EAI | Composições | T | 1 | 615.6 | 615.6
|  |  |  | TOTAL Geral: |  | 615.6
Observações: COMPOSIÇÃO ELABORADA |  |  |  | VALOR: |  | 615.6
|  |  |  | VALOR ENCARGOS: |  | 0
COMP-70351721-JUN-2022 - Transporte de material asfáltico - RR-1C (T)
Material |  | FONTE | UNID | COEFICIENTE | PREÇO UNITÁRIO | TOTAL
INS-829083 | Transporte de material asfáltico - RR-1C | Composições | T | 1 | 615.6 | 615.6
|  |  |  | TOTAL Material: |  | 615.6
Observações: COMPOSIÇÃO ELABORADA CONFORME DETALHAMENTO APRESENTADO. |  |  |  | VALOR: |  | 615.6
|  |  |  | VALOR ENCARGOS: |  | 0
COMP-17265471 - Locação de rede de drenagem (m)
Equipamento |  | FONTE | UNID | COEFICIENTE | PREÇO UNITÁRIO | TOTAL
I02480 | Pick-up, capacidade 1,2 t | ORSE | h | 0.018 | 10.89 | 0.2
|  |  |  | TOTAL Equipamento: |  | 0.2
Serviço |  | FONTE | UNID | COEFICIENTE | PREÇO UNITÁRIO | TOTAL
88253 | AUXILIAR DE TOPÓGRAFO COM ENCARGOS COMPLEMENTARES | SINAPI | H | 0.036 | 14.78 | 0.53
000569 | TOPOGRAFIA-ALUGUEL DE ESTACAO TOTAL E1 PROCEISAO ANGULAR 10" | SBC | MES | 0.00116 | 1581.68 | 1.83
000569 | TOPOGRAFIA-ALUGUEL DE ESTACAO TOTAL E1 PROCEISAO ANGULAR 10" | SBC | MES | 0.00116 | 1581.68 | 1.83
90781 | TOPOGRAFO COM ENCARGOS COMPLEMENTARES | SINAPI | H | 0.018 | 31 | 0.56
|  |  |  | TOTAL Serviço: |  | 4.75
Observações: COPIA ORSE - SE - 2021/10 (REF: 12/2021)29930-S02663/ORSE |  |  |  | VALOR: |  | 4.95
|  |  |  | VALOR ENCARGOS (113.41%): |  | 0.53
COMP-71943776 - ISOLAMENTO DE OBRA COM TELA PLASTICA COM MALHA DE 5MM E ESTRUTURA DE MADEIRA PONTALETEADA reaproveitamento 10 vezes (m²)
Material |  | FONTE | UNID | COEFICIENTE | PREÇO UNITÁRIO | TOTAL
00004491 | PONTALETE *7,5 X 7,5* CM EM PINUS, MISTA OU EQUIVALENTE DA REGIAO - BRUTA | SINAPI | M | 0.012 | 12.06 | 0.14
00005061 | PREGO DE ACO POLIDO COM CABECA 18 X 27 (2 1/2 X 10) | SINAPI | KG | 0.002 | 25.15 | 0.05
00004509 | SARRAFO *2,5 X 10* CM EM PINUS, MISTA OU EQUIVALENTE DA REGIAO - BRUTA | SINAPI | M | 0.04 | 6.12 | 0.24
00007170 | TELA FACHADEIRA EM POLIETILENO, ROLO DE 3 X 100 M (L X C), COR BRANCA, SEM LOGOMARCA - PARA PROTECAO DE OBRAS | SINAPI | M2 | 0.22 | 2.73 | 0.6
|  |  |  | TOTAL Material: |  | 1.03
Serviço |  | FONTE | UNID | COEFICIENTE | PREÇO UNITÁRIO | TOTAL
88239 | AJUDANTE DE CARPINTEIRO COM ENCARGOS COMPLEMENTARES | SINAPI | H | 0.106 | 16.52 | 1.75
88262 | CARPINTEIRO DE FORMAS COM ENCARGOS COMPLEMENTARES | SINAPI | H | 0.088 | 20.12 | 1.77
|  |  |  | TOTAL Serviço: |  | 3.52
Observações: copia do orse S4176/ORSE. Consideramos reaproveitamento de 10 vezes. |  |  |  | VALOR: |  | 4.55
|  |  |  | VALOR ENCARGOS (113.41%): |  | 1.4
COMP-36617411 - Dissipador de energia - DEB 11 (Padrão DNIT) (un)
Material |  | FONTE | UNID | COEFICIENTE | PREÇO UNITÁRIO | TOTAL
00004730 | PEDRA DE MAO OU PEDRA RACHAO PARA ARRIMO/FUNDACAO (POSTO PEDREIRA/FORNECEDOR, SEM FRETE) | SINAPI | M3 | 3.8 | 75.92 | 288.5
|  |  |  | TOTAL Material: |  | 288.5
Serviço |  | FONTE | UNID | COEFICIENTE | PREÇO UNITÁRIO | TOTAL
94964 | CONCRETO FCK = 20MPA, TRAÇO 1:2,7:3 (EM MASSA SECA DE CIMENTO/ AREIA MÉDIA/ BRITA 1) - PREPARO MECÂNICO COM BETONEIRA 400 L. AF_05/2021 | SINAPI | M3 | 4.45 | 397.62 | 1769.41
93358 | ESCAVAÇÃO MANUAL DE VALA COM PROFUNDIDADE MENOR OU IGUAL A 1,30 M. AF_02/2021 | SINAPI | M3 | 15.55 | 65.47 | 1018.06
CP-7680-S09929 | Forma plana para fundações, em compensado plastificado 12mm, 05 usos | Composições | m2 | 14.24 | 87.02 | 1239.16
CP-92874-21714952 | LANÇAMENTO COM USO DE BOMBA, ADENSAMENTO E ACABAMENTO DE CONCRETO EM ESTRUTURAS. AF_12/2015 | Composições | M3 | 4.45 | 28.04 | 124.78
88316 | SERVENTE COM ENCARGOS COMPLEMENTARES | SINAPI | H | 5.09 | 16.55 | 84.24
|  |  |  | TOTAL Serviço: |  | 4235.65
Observações: COPIA ORSE - SE - 2021/10 (REF: 12/2021)29930 - S12662/ORSE OS COEFICIENTES DA BASE S12662/ORSE FORAM AJUSTADOS DE FORMA A FICAR COMPATÍVEL COM A COMPOSIÇÃO 2003469/SICRO. A COMPOSIÇÃO SICRO NÃO FOI UTILIZADA POIS ESTÁ COM DATA BASE JULHO/2021. |  |  |  | VALOR: |  | 4524.15
|  |  |  | VALOR ENCARGOS (113.41%): |  | 866.99
COMP-50487365 - Galeria de Concreto Retangular 0,40x0,60(b) completa (Rua Françês).rev00 (M)
Serviço |  | FONTE | UNID | COEFICIENTE | PREÇO UNITÁRIO | TOTAL
88629 | ARGAMASSA TRAÇO 1:3 (EM VOLUME DE CIMENTO E AREIA MÉDIA ÚMIDA), PREPARO MANUAL. AF_08/2019 | SINAPI | M3 | 0.01 | 560.15 | 5.6
92919 | ARMAÇÃO DE ESTRUTURAS DIVERSAS DE CONCRETO ARMADO, EXCETO VIGAS, PILARES, LAJES E FUNDAÇÕES, UTILIZANDO AÇO CA-50 DE 10,0 MM - MONTAGEM. AF_06/2022 | SINAPI | KG | 1 | 16.6 | 16.6
92916 | ARMAÇÃO DE ESTRUTURAS DIVERSAS DE CONCRETO ARMADO, EXCETO VIGAS, PILARES, LAJES E FUNDAÇÕES, UTILIZANDO AÇO CA-50 DE 6,3 MM - MONTAGEM. AF_06/2022 | SINAPI | KG | 16 | 19.13 | 306.08
92915 | ARMAÇÃO DE ESTRUTURAS DIVERSAS DE CONCRETO ARMADO, EXCETO VIGAS, PILARES, LAJES E FUNDAÇÕES, UTILIZANDO AÇO CA-60 DE 5,0 MM - MONTAGEM. AF_06/2022 | SINAPI | KG | 1 | 19.53 | 19.53
97087 | CAMADA SEPARADORA PARA EXECUÇÃO DE RADIER, PISO DE CONCRETO OU LAJE SOBRE SOLO, EM LONA PLÁSTICA. AF_09/2021 | SINAPI | M2 | 0.84 | 3.43 | 2.88
COMP-99618074 | CONCRETO FCK=25MPA, USINADO, BOMBEADO, ADENSADO E LANÇADO, PARA USO GERAL. | Composições | m3 | 0.3 | 551.03 | 165.31
CP-83669-69386331 | FORNECIMENTO/INSTALACAO MANTA BIDIM RT-16 | Composições | M2 | 0.2 | 17.53 | 3.51
CP-3108072-90060550 | Fôrma metálica em chapa 3/16” reforçada com nervuras de 40 mm x 3/16” dispostas em grelhas de 40 x 60 cm - utilização de 100 vezes - confecção, instalação e retirada | Composições | m² | 1 | 12.89 | 12.89
97913 | TRANSPORTE COM CAMINHÃO BASCULANTE DE 6 M³, EM VIA URBANA EM REVESTIMENTO PRIMÁRIO (UNIDADE: M3XKM). AF_07/2020 | SINAPI | M3XKM | 0.15 | 2.94 | 0.44
97914 | TRANSPORTE COM CAMINHÃO BASCULANTE DE 6 M³, EM VIA URBANA PAVIMENTADA, DMT ATÉ 30 KM (UNIDADE: M3XKM). AF_07/2020 | SINAPI | M3XKM | 4.29 | 2.69 | 11.54
|  |  |  | TOTAL Serviço: |  | 544.38
Observações: BASE ORSE(10283)+102302/sinapi(esc.)=consideramos a largura interna da galeria mais 0,20 de cada lado.93378/Sinapi(reaterro)= consideramos os 0,20 excedentes de cada lado para reaterrar.CP-6169-S72897S/Própria(Carga bota fora)=consideramos a esc.-reaterro x empol. 1,25,conforme recomendação dnit.97914/Sinapi(transporte bota fora)= consideramos o volume de cargaxdmt de 15km.92915, 92916 e 92919/sinapi(aços todos)=conforme projeto. CP-S10739-12356082/Própria e CP-5745-S07369/Própria(concreto e forma)=conforme consumo de projeto.97914/Sinapi e 97913/Sinapi(Transporte do concreto, Conforme Quadro DMT)=Volume de Concreto x 14,30Km(Pav.)e 0,50 Km(n.Pav.).97087/Sinapi(Lona)e 101622/Sinapi(Colchão)=(Larg.GaleriaxComp.)Lonax0,10(Colchão).CP-83669-69386331/Própria(Manta) e 88629/Sinapi(Arg.)=Finalidade de Evitar Entrada de Resíduos nas juntas, [[Larg.Galeria+(Lajex2lados)+(Transpasse(0,15)x2lados)]xLar.0,15(Manta)]x0,03(Arg.) |  |  |  | VALOR: |  | 544.38
|  |  |  | VALOR ENCARGOS (113.41%): |  | 36.49
COMP-68506757 - Galeria de Concreto Retangular 0,50x0,80(b),completa (Ruas Francês).rev00 (M)
Serviço |  | FONTE | UNID | COEFICIENTE | PREÇO UNITÁRIO | TOTAL
88629 | ARGAMASSA TRAÇO 1:3 (EM VOLUME DE CIMENTO E AREIA MÉDIA ÚMIDA), PREPARO MANUAL. AF_08/2019 | SINAPI | M3 | 0.01 | 560.15 | 5.6
92919 | ARMAÇÃO DE ESTRUTURAS DIVERSAS DE CONCRETO ARMADO, EXCETO VIGAS, PILARES, LAJES E FUNDAÇÕES, UTILIZANDO AÇO CA-50 DE 10,0 MM - MONTAGEM. AF_06/2022 | SINAPI | KG | 1 | 16.6 | 16.6
92916 | ARMAÇÃO DE ESTRUTURAS DIVERSAS DE CONCRETO ARMADO, EXCETO VIGAS, PILARES, LAJES E FUNDAÇÕES, UTILIZANDO AÇO CA-50 DE 6,3 MM - MONTAGEM. AF_06/2022 | SINAPI | KG | 14 | 19.13 | 267.82
92915 | ARMAÇÃO DE ESTRUTURAS DIVERSAS DE CONCRETO ARMADO, EXCETO VIGAS, PILARES, LAJES E FUNDAÇÕES, UTILIZANDO AÇO CA-60 DE 5,0 MM - MONTAGEM. AF_06/2022 | SINAPI | KG | 4 | 19.53 | 78.12
97087 | CAMADA SEPARADORA PARA EXECUÇÃO DE RADIER, PISO DE CONCRETO OU LAJE SOBRE SOLO, EM LONA PLÁSTICA. AF_09/2021 | SINAPI | M2 | 1.04 | 3.43 | 3.57
COMP-99618074 | CONCRETO FCK=25MPA, USINADO, BOMBEADO, ADENSADO E LANÇADO, PARA USO GERAL. | Composições | m3 | 0.4 | 551.03 | 220.41
CP-83669-69386331 | FORNECIMENTO/INSTALACAO MANTA BIDIM RT-16 | Composições | M2 | 0.23 | 17.53 | 4.03
CP-3108072-90060550 | Fôrma metálica em chapa 3/16” reforçada com nervuras de 40 mm x 3/16” dispostas em grelhas de 40 x 60 cm - utilização de 100 vezes - confecção, instalação e retirada | Composições | m² | 3.89 | 12.89 | 50.14
97913 | TRANSPORTE COM CAMINHÃO BASCULANTE DE 6 M³, EM VIA URBANA EM REVESTIMENTO PRIMÁRIO (UNIDADE: M3XKM). AF_07/2020 | SINAPI | M3XKM | 0.2 | 2.94 | 0.59
97914 | TRANSPORTE COM CAMINHÃO BASCULANTE DE 6 M³, EM VIA URBANA PAVIMENTADA, DMT ATÉ 30 KM (UNIDADE: M3XKM). AF_07/2020 | SINAPI | M3XKM | 5.72 | 2.69 | 15.39
|  |  |  | TOTAL Serviço: |  | 662.27
Observações: BASE ORSE(10283)+102302/sinapi(esc.)=consideramos a largura interna da galeria mais 0,20 de cada lado.93378/Sinapi(reaterro)= consideramos os 0,20 excedentes de cada lado para reaterrar.CP-6169-S72897S/Própria(Carga bota fora)=consideramos a esc.-reaterro x empol. 1,25,conforme recomendação dnit.97914/Sinapi(transporte bota fora)= consideramos o volume de cargaxdmt de 15km.92915, 92916 e 92919/sinapi(aços todos)=conforme projeto. CP-S10739-12356082/Própria e CP-5745-S07369/Própria(concreto e forma)=conforme consumo de projeto.97914/Sinapi e 97913/Sinapi(Transporte do concreto de Maceió a Marechal,Conforme Quadro DMT)=Volume de Concreto x 14,30Km(Pav.)e 0,50 Km(n.Pav.).97087/Sinapi(Lona)e 101622/Sinapi(Colchão)=(Larg.GaleriaxComp.)Lonax0,10(Colchão).CP-83669-69386331/Própria(Manta) e 88629/Sinapi(Arg.)=Finalidade de Evitar Entrada de Resíduos nas juntas, [[Larg.Galeria+(Lajex2lados)+(Transpasse(0,15)x2lados)]xLar.0,15(Manta)]x0,03(Arg.) |  |  |  | VALOR: |  | 662.27
|  |  |  | VALOR ENCARGOS (113.41%): |  | 47.31
COMP-49810223 - Galeria de Concreto Retangular 0,60x0,80(b),completa (Ruas Francês).rev00 (M)
Serviço |  | FONTE | UNID | COEFICIENTE | PREÇO UNITÁRIO | TOTAL
88629 | ARGAMASSA TRAÇO 1:3 (EM VOLUME DE CIMENTO E AREIA MÉDIA ÚMIDA), PREPARO MANUAL. AF_08/2019 | SINAPI | M3 | 0.01 | 560.15 | 5.6
92919 | ARMAÇÃO DE ESTRUTURAS DIVERSAS DE CONCRETO ARMADO, EXCETO VIGAS, PILARES, LAJES E FUNDAÇÕES, UTILIZANDO AÇO CA-50 DE 10,0 MM - MONTAGEM. AF_06/2022 | SINAPI | KG | 1 | 16.6 | 16.6
92916 | ARMAÇÃO DE ESTRUTURAS DIVERSAS DE CONCRETO ARMADO, EXCETO VIGAS, PILARES, LAJES E FUNDAÇÕES, UTILIZANDO AÇO CA-50 DE 6,3 MM - MONTAGEM. AF_06/2022 | SINAPI | KG | 16 | 19.13 | 306.08
92915 | ARMAÇÃO DE ESTRUTURAS DIVERSAS DE CONCRETO ARMADO, EXCETO VIGAS, PILARES, LAJES E FUNDAÇÕES, UTILIZANDO AÇO CA-60 DE 5,0 MM - MONTAGEM. AF_06/2022 | SINAPI | KG | 4 | 19.53 | 78.12
97087 | CAMADA SEPARADORA PARA EXECUÇÃO DE RADIER, PISO DE CONCRETO OU LAJE SOBRE SOLO, EM LONA PLÁSTICA. AF_09/2021 | SINAPI | M2 | 1.04 | 3.43 | 3.57
COMP-99618074 | CONCRETO FCK=25MPA, USINADO, BOMBEADO, ADENSADO E LANÇADO, PARA USO GERAL. | Composições | m3 | 0.412 | 551.03 | 227.02
CP-83669-69386331 | FORNECIMENTO/INSTALACAO MANTA BIDIM RT-16 | Composições | M2 | 0.246 | 17.53 | 4.31
CP-3108072-90060550 | Fôrma metálica em chapa 3/16” reforçada com nervuras de 40 mm x 3/16” dispostas em grelhas de 40 x 60 cm - utilização de 100 vezes - confecção, instalação e retirada | Composições | m² | 4.662 | 12.89 | 60.09
97913 | TRANSPORTE COM CAMINHÃO BASCULANTE DE 6 M³, EM VIA URBANA EM REVESTIMENTO PRIMÁRIO (UNIDADE: M3XKM). AF_07/2020 | SINAPI | M3XKM | 0.206 | 2.94 | 0.61
97914 | TRANSPORTE COM CAMINHÃO BASCULANTE DE 6 M³, EM VIA URBANA PAVIMENTADA, DMT ATÉ 30 KM (UNIDADE: M3XKM). AF_07/2020 | SINAPI | M3XKM | 5.886 | 2.69 | 15.83
|  |  |  | TOTAL Serviço: |  | 717.83
Observações: BASE ORSE(10283)+102302/sinapi(esc.)=consideramos a largura interna da galeria mais 0,20 de cada lado.93378/Sinapi(reaterro)= consideramos os 0,20 excedentes de cada lado para reaterrar.CP-6169-S72897S/Própria(Carga bota fora)=consideramos a esc.-reaterro x empol. 1,25,conforme recomendação dnit.97914/Sinapi(transporte bota fora)= consideramos o volume de cargaxdmt de 15km.92915, 92916 e 92919/sinapi(aços todos)=conforme projeto. CP-S10739-12356082/Própria e CP-5745-S07369/Própria(concreto e forma)=conforme consumo de projeto.97914/Sinapi e 97913/Sinapi(Transporte do concreto de Maceió a Marechal,Conforme Quadro DMT)=Volume de Concreto x 14,30Km(Pav.)e 0,50 Km(n.Pav.).97087/Sinapi(Lona)e 101622/Sinapi(Colchão)=(Larg.GaleriaxComp.)Lonax0,10(Colchão).CP-83669-69386331/Própria(Manta) e 88629/Sinapi(Arg.)=Finalidade de Evitar Entrada de Resíduos nas juntas, [[Larg.Galeria+(Lajex2lados)+(Transpasse(0,15)x2lados)]xLar.0,15(Manta)]x0,03(Arg.) |  |  |  | VALOR: |  | 717.83
|  |  |  | VALOR ENCARGOS (113.41%): |  | 52.23
COMP-91611945 - Galeria de Concreto Retangular 0,50x1,00(b),completa (Ruas Francês).rev00 (M)
Serviço |  | FONTE | UNID | COEFICIENTE | PREÇO UNITÁRIO | TOTAL
88629 | ARGAMASSA TRAÇO 1:3 (EM VOLUME DE CIMENTO E AREIA MÉDIA ÚMIDA), PREPARO MANUAL. AF_08/2019 | SINAPI | M3 | 0.01 | 560.15 | 5.6
92919 | ARMAÇÃO DE ESTRUTURAS DIVERSAS DE CONCRETO ARMADO, EXCETO VIGAS, PILARES, LAJES E FUNDAÇÕES, UTILIZANDO AÇO CA-50 DE 10,0 MM - MONTAGEM. AF_06/2022 | SINAPI | KG | 1 | 16.6 | 16.6
92916 | ARMAÇÃO DE ESTRUTURAS DIVERSAS DE CONCRETO ARMADO, EXCETO VIGAS, PILARES, LAJES E FUNDAÇÕES, UTILIZANDO AÇO CA-50 DE 6,3 MM - MONTAGEM. AF_06/2022 | SINAPI | KG | 15 | 19.13 | 286.95
92917 | ARMAÇÃO DE ESTRUTURAS DIVERSAS DE CONCRETO ARMADO, EXCETO VIGAS, PILARES, LAJES E FUNDAÇÕES, UTILIZANDO AÇO CA-50 DE 8,0 MM - MONTAGEM. AF_06/2022 | SINAPI | KG | 5 | 18.38 | 91.9
92915 | ARMAÇÃO DE ESTRUTURAS DIVERSAS DE CONCRETO ARMADO, EXCETO VIGAS, PILARES, LAJES E FUNDAÇÕES, UTILIZANDO AÇO CA-60 DE 5,0 MM - MONTAGEM. AF_06/2022 | SINAPI | KG | 3 | 19.53 | 58.59
97087 | CAMADA SEPARADORA PARA EXECUÇÃO DE RADIER, PISO DE CONCRETO OU LAJE SOBRE SOLO, EM LONA PLÁSTICA. AF_09/2021 | SINAPI | M2 | 1.24 | 3.43 | 4.25
COMP-99618074 | CONCRETO FCK=25MPA, USINADO, BOMBEADO, ADENSADO E LANÇADO, PARA USO GERAL. | Composições | m3 | 0.43 | 551.03 | 236.94
CP-83669-69386331 | FORNECIMENTO/INSTALACAO MANTA BIDIM RT-16 | Composições | M2 | 0.28 | 17.53 | 4.91
CP-3108072-90060550 | Fôrma metálica em chapa 3/16” reforçada com nervuras de 40 mm x 3/16” dispostas em grelhas de 40 x 60 cm - utilização de 100 vezes - confecção, instalação e retirada | Composições | m² | 4.21 | 12.89 | 54.27
97913 | TRANSPORTE COM CAMINHÃO BASCULANTE DE 6 M³, EM VIA URBANA EM REVESTIMENTO PRIMÁRIO (UNIDADE: M3XKM). AF_07/2020 | SINAPI | M3XKM | 0.213 | 2.94 | 0.63
97914 | TRANSPORTE COM CAMINHÃO BASCULANTE DE 6 M³, EM VIA URBANA PAVIMENTADA, DMT ATÉ 30 KM (UNIDADE: M3XKM). AF_07/2020 | SINAPI | M3XKM | 6.092 | 2.69 | 16.39
|  |  |  | TOTAL Serviço: |  | 777.03
Observações: BASE ORSE(10283)+102302/sinapi(esc.)=consideramos a largura interna da galeria mais 0,20 de cada lado.93378/Sinapi(reaterro)= consideramos os 0,20 excedentes de cada lado para reaterrar.CP-6169-S72897S/Própria(Carga bota fora)=consideramos a esc.-reaterro x empol. 1,25,conforme recomendação dnit.97914/Sinapi(transporte bota fora)= consideramos o volume de cargaxdmt de 15km.92915, 92916 e 92919/sinapi(aços todos)=conforme projeto. CP-S10739-12356082/Própria e CP-5745-S07369/Própria(concreto e forma)=conforme consumo de projeto.97914/Sinapi e 97913/Sinapi(Transporte do concreto de Maceió a Marechal,Conforme Quadro DMT)=Volume de Concreto x 14,30Km(Pav.)e 0,50 Km(n.Pav.).97087/Sinapi(Lona)e 101622/Sinapi(Colchão)=(Larg.GaleriaxComp.)Lonax0,10(Colchão).CP-83669-69386331/Própria(Manta) e 88629/Sinapi(Arg.)=Finalidade de Evitar Entrada de Resíduos nas juntas, [[Larg.Galeria+(Lajex2lados)+(Transpasse(0,15)x2lados)]xLar.0,15(Manta)]x0,03(Arg.) |  |  |  | VALOR: |  | 777.03
|  |  |  | VALOR ENCARGOS (113.41%): |  | 53.28
COMP-75469395 - Galeria de Concreto Retangular 0,50x1,50(b),completa (Ruas Francês).rev00 (M)
Serviço |  | FONTE | UNID | COEFICIENTE | PREÇO UNITÁRIO | TOTAL
88629 | ARGAMASSA TRAÇO 1:3 (EM VOLUME DE CIMENTO E AREIA MÉDIA ÚMIDA), PREPARO MANUAL. AF_08/2019 | SINAPI | M3 | 0.01 | 560.15 | 5.6
92919 | ARMAÇÃO DE ESTRUTURAS DIVERSAS DE CONCRETO ARMADO, EXCETO VIGAS, PILARES, LAJES E FUNDAÇÕES, UTILIZANDO AÇO CA-50 DE 10,0 MM - MONTAGEM. AF_06/2022 | SINAPI | KG | 0.77 | 16.6 | 12.78
92916 | ARMAÇÃO DE ESTRUTURAS DIVERSAS DE CONCRETO ARMADO, EXCETO VIGAS, PILARES, LAJES E FUNDAÇÕES, UTILIZANDO AÇO CA-50 DE 6,3 MM - MONTAGEM. AF_06/2022 | SINAPI | KG | 23.85 | 19.13 | 456.25
92917 | ARMAÇÃO DE ESTRUTURAS DIVERSAS DE CONCRETO ARMADO, EXCETO VIGAS, PILARES, LAJES E FUNDAÇÕES, UTILIZANDO AÇO CA-50 DE 8,0 MM - MONTAGEM. AF_06/2022 | SINAPI | KG | 3.08 | 18.38 | 56.61
92915 | ARMAÇÃO DE ESTRUTURAS DIVERSAS DE CONCRETO ARMADO, EXCETO VIGAS, PILARES, LAJES E FUNDAÇÕES, UTILIZANDO AÇO CA-60 DE 5,0 MM - MONTAGEM. AF_06/2022 | SINAPI | KG | 2.31 | 19.53 | 45.11
97087 | CAMADA SEPARADORA PARA EXECUÇÃO DE RADIER, PISO DE CONCRETO OU LAJE SOBRE SOLO, EM LONA PLÁSTICA. AF_09/2021 | SINAPI | M2 | 1.8 | 3.43 | 6.17
COMP-99618074 | CONCRETO FCK=25MPA, USINADO, BOMBEADO, ADENSADO E LANÇADO, PARA USO GERAL. | Composições | m3 | 0.58 | 551.03 | 319.6
CP-83669-69386331 | FORNECIMENTO/INSTALACAO MANTA BIDIM RT-16 | Composições | M2 | 0.34 | 17.53 | 5.96
CP-3108072-90060550 | Fôrma metálica em chapa 3/16” reforçada com nervuras de 40 mm x 3/16” dispostas em grelhas de 40 x 60 cm - utilização de 100 vezes - confecção, instalação e retirada | Composições | m² | 4.47 | 12.89 | 57.62
97913 | TRANSPORTE COM CAMINHÃO BASCULANTE DE 6 M³, EM VIA URBANA EM REVESTIMENTO PRIMÁRIO (UNIDADE: M3XKM). AF_07/2020 | SINAPI | M3XKM | 0.291 | 2.94 | 0.86
97914 | TRANSPORTE COM CAMINHÃO BASCULANTE DE 6 M³, EM VIA URBANA PAVIMENTADA, DMT ATÉ 30 KM (UNIDADE: M3XKM). AF_07/2020 | SINAPI | M3XKM | 8.323 | 2.69 | 22.39
|  |  |  | TOTAL Serviço: |  | 988.95
Observações: BASE ORSE(10283)+102302/sinapi(esc.)=consideramos a largura interna da galeria mais 0,20 de cada lado.93378/Sinapi(reaterro)= consideramos os 0,20 excedentes de cada lado para reaterrar.CP-6169-S72897S/Própria(Carga bota fora)=consideramos a esc.-reaterro x empol. 1,25,conforme recomendação dnit.97914/Sinapi(transporte bota fora)= consideramos o volume de cargaxdmt de 15km.92915, 92916 e 92919/sinapi(aços todos)=conforme projeto. CP-S10739-12356082/Própria e CP-5745-S07369/Própria(concreto e forma)=conforme consumo de projeto.97914/Sinapi e 97913/Sinapi(Transporte do concreto de Maceió a Marechal,Conforme Quadro DMT)=Volume de Concreto x 14,30Km(Pav.)e 0,50 Km(n.Pav.).97087/Sinapi(Lona)e 101622/Sinapi(Colchão)=(Larg.GaleriaxComp.)Lonax0,10(Colchão).CP-83669-69386331/Própria(Manta) e 88629/Sinapi(Arg.)=Finalidade de Evitar Entrada de Resíduos nas juntas, [[Larg.Galeria+(Lajex2lados)+(Transpasse(0,15)x2lados)]xLar.0,15(Manta)]x0,03(Arg.) |  |  |  | VALOR: |  | 988.95
|  |  |  | VALOR ENCARGOS (113.41%): |  | 66.67
COMP-02008825 - Galeria de Concreto Retangular 0,50x1,20(b)- DUPLA ,completa (Ruas Francês).rev00 (M)
Serviço |  | FONTE | UNID | COEFICIENTE | PREÇO UNITÁRIO | TOTAL
88629 | ARGAMASSA TRAÇO 1:3 (EM VOLUME DE CIMENTO E AREIA MÉDIA ÚMIDA), PREPARO MANUAL. AF_08/2019 | SINAPI | M3 | 0.02 | 560.15 | 11.2
92919 | ARMAÇÃO DE ESTRUTURAS DIVERSAS DE CONCRETO ARMADO, EXCETO VIGAS, PILARES, LAJES E FUNDAÇÕES, UTILIZANDO AÇO CA-50 DE 10,0 MM - MONTAGEM. AF_06/2022 | SINAPI | KG | 2 | 16.6 | 33.2
92916 | ARMAÇÃO DE ESTRUTURAS DIVERSAS DE CONCRETO ARMADO, EXCETO VIGAS, PILARES, LAJES E FUNDAÇÕES, UTILIZANDO AÇO CA-50 DE 6,3 MM - MONTAGEM. AF_06/2022 | SINAPI | KG | 24 | 19.13 | 459.12
92917 | ARMAÇÃO DE ESTRUTURAS DIVERSAS DE CONCRETO ARMADO, EXCETO VIGAS, PILARES, LAJES E FUNDAÇÕES, UTILIZANDO AÇO CA-50 DE 8,0 MM - MONTAGEM. AF_06/2022 | SINAPI | KG | 32 | 18.38 | 588.16
92915 | ARMAÇÃO DE ESTRUTURAS DIVERSAS DE CONCRETO ARMADO, EXCETO VIGAS, PILARES, LAJES E FUNDAÇÕES, UTILIZANDO AÇO CA-60 DE 5,0 MM - MONTAGEM. AF_06/2022 | SINAPI | KG | 10 | 19.53 | 195.3
97087 | CAMADA SEPARADORA PARA EXECUÇÃO DE RADIER, PISO DE CONCRETO OU LAJE SOBRE SOLO, EM LONA PLÁSTICA. AF_09/2021 | SINAPI | M2 | 2.88 | 3.43 | 9.88
COMP-99618074 | CONCRETO FCK=25MPA, USINADO, BOMBEADO, ADENSADO E LANÇADO, PARA USO GERAL. | Composições | m3 | 1.1 | 551.03 | 606.13
CP-83669-69386331 | FORNECIMENTO/INSTALACAO MANTA BIDIM RT-16 | Composições | M2 | 0.52 | 17.53 | 9.12
CP-3108072-90060550 | Fôrma metálica em chapa 3/16” reforçada com nervuras de 40 mm x 3/16” dispostas em grelhas de 40 x 60 cm - utilização de 100 vezes - confecção, instalação e retirada | Composições | m² | 5.47 | 12.89 | 70.51
97913 | TRANSPORTE COM CAMINHÃO BASCULANTE DE 6 M³, EM VIA URBANA EM REVESTIMENTO PRIMÁRIO (UNIDADE: M3XKM). AF_07/2020 | SINAPI | M3XKM | 0.552 | 2.94 | 1.62
97914 | TRANSPORTE COM CAMINHÃO BASCULANTE DE 6 M³, EM VIA URBANA PAVIMENTADA, DMT ATÉ 30 KM (UNIDADE: M3XKM). AF_07/2020 | SINAPI | M3XKM | 15.787 | 2.69 | 42.47
|  |  |  | TOTAL Serviço: |  | 2026.71
Observações: BASE ORSE(10283)+102302/sinapi(esc.)=consideramos a largura interna da galeria mais 0,20 de cada lado.93378/Sinapi(reaterro)= consideramos os 0,20 excedentes de cada lado para reaterrar.CP-6169-S72897S/Própria(Carga bota fora)=consideramos a esc.-reaterro x empol. 1,25,conforme recomendação dnit.97914/Sinapi(transporte bota fora)= consideramos o volume de cargaxdmt de 15km.92915, 92916 e 92919/sinapi(aços todos)=conforme projeto. CP-S10739-12356082/Própria e CP-5745-S07369/Própria(concreto e forma)=conforme consumo de projeto.97914/Sinapi e 97913/Sinapi(Transporte do concreto de Maceió a Marechal,Conforme Quadro DMT)=Volume de Concreto x 14,30Km(Pav.)e 0,50 Km(n.Pav.).97087/Sinapi(Lona)e 101622/Sinapi(Colchão)=(Larg.GaleriaxComp.)Lonax0,10(Colchão).CP-83669-69386331/Própria(Manta) e 88629/Sinapi(Arg.)=Finalidade de Evitar Entrada de Resíduos nas juntas, [[Larg.Galeria+(Lajex2lados)+(Transpasse(0,15)x2lados)]xLar.0,15(Manta)]x0,03(Arg.) |  |  |  | VALOR: |  | 2026.71
|  |  |  | VALOR ENCARGOS (113.41%): |  | 129.08
COMP-84815325 - Galeria de Concreto Retangular 0,50x1,50(b)- DUPLA ,completa (Ruas Francês).rev00 (M)
Serviço |  | FONTE | UNID | COEFICIENTE | PREÇO UNITÁRIO | TOTAL
88629 | ARGAMASSA TRAÇO 1:3 (EM VOLUME DE CIMENTO E AREIA MÉDIA ÚMIDA), PREPARO MANUAL. AF_08/2019 | SINAPI | M3 | 0.02 | 560.15 | 11.2
92919 | ARMAÇÃO DE ESTRUTURAS DIVERSAS DE CONCRETO ARMADO, EXCETO VIGAS, PILARES, LAJES E FUNDAÇÕES, UTILIZANDO AÇO CA-50 DE 10,0 MM - MONTAGEM. AF_06/2022 | SINAPI | KG | 1.54 | 16.6 | 25.56
92916 | ARMAÇÃO DE ESTRUTURAS DIVERSAS DE CONCRETO ARMADO, EXCETO VIGAS, PILARES, LAJES E FUNDAÇÕES, UTILIZANDO AÇO CA-50 DE 6,3 MM - MONTAGEM. AF_06/2022 | SINAPI | KG | 47.69 | 19.13 | 912.31
92917 | ARMAÇÃO DE ESTRUTURAS DIVERSAS DE CONCRETO ARMADO, EXCETO VIGAS, PILARES, LAJES E FUNDAÇÕES, UTILIZANDO AÇO CA-50 DE 8,0 MM - MONTAGEM. AF_06/2022 | SINAPI | KG | 6.15 | 18.38 | 113.04
92915 | ARMAÇÃO DE ESTRUTURAS DIVERSAS DE CONCRETO ARMADO, EXCETO VIGAS, PILARES, LAJES E FUNDAÇÕES, UTILIZANDO AÇO CA-60 DE 5,0 MM - MONTAGEM. AF_06/2022 | SINAPI | KG | 4.62 | 19.53 | 90.23
97087 | CAMADA SEPARADORA PARA EXECUÇÃO DE RADIER, PISO DE CONCRETO OU LAJE SOBRE SOLO, EM LONA PLÁSTICA. AF_09/2021 | SINAPI | M2 | 3.6 | 3.43 | 12.35
COMP-99618074 | CONCRETO FCK=25MPA, USINADO, BOMBEADO, ADENSADO E LANÇADO, PARA USO GERAL. | Composições | m3 | 1.38 | 551.03 | 760.42
CP-83669-69386331 | FORNECIMENTO/INSTALACAO MANTA BIDIM RT-16 | Composições | M2 | 0.61 | 17.53 | 10.69
CP-3108072-90060550 | Fôrma metálica em chapa 3/16” reforçada com nervuras de 40 mm x 3/16” dispostas em grelhas de 40 x 60 cm - utilização de 100 vezes - confecção, instalação e retirada | Composições | m² | 5.34 | 12.89 | 68.83
97913 | TRANSPORTE COM CAMINHÃO BASCULANTE DE 6 M³, EM VIA URBANA EM REVESTIMENTO PRIMÁRIO (UNIDADE: M3XKM). AF_07/2020 | SINAPI | M3XKM | 0.69 | 2.94 | 2.03
97914 | TRANSPORTE COM CAMINHÃO BASCULANTE DE 6 M³, EM VIA URBANA PAVIMENTADA, DMT ATÉ 30 KM (UNIDADE: M3XKM). AF_07/2020 | SINAPI | M3XKM | 19.734 | 2.69 | 53.08
|  |  |  | TOTAL Serviço: |  | 2059.74
Observações: BASE ORSE(10283)+102302/sinapi(esc.)=consideramos a largura interna da galeria mais 0,20 de cada lado.93378/Sinapi(reaterro)= consideramos os 0,20 excedentes de cada lado para reaterrar.CP-6169-S72897S/Própria(Carga bota fora)=consideramos a esc.-reaterro x empol. 1,25,conforme recomendação dnit.97914/Sinapi(transporte bota fora)= consideramos o volume de cargaxdmt de 15km.92915, 92916 e 92919/sinapi(aços todos)=conforme projeto. CP-S10739-12356082/Própria e CP-5745-S07369/Própria(concreto e forma)=conforme consumo de projeto.97914/Sinapi e 97913/Sinapi(Transporte do concreto de Maceió a Marechal,Conforme Quadro DMT)=Volume de Concreto x 14,30Km(Pav.)e 0,50 Km(n.Pav.).97087/Sinapi(Lona)e 101622/Sinapi(Colchão)=(Larg.GaleriaxComp.)Lonax0,10(Colchão).CP-83669-69386331/Própria(Manta) e 88629/Sinapi(Arg.)=Finalidade de Evitar Entrada de Resíduos nas juntas, [[Larg.Galeria+(Lajex2lados)+(Transpasse(0,15)x2lados)]xLar.0,15(Manta)]x0,03(Arg.) |  |  |  | VALOR: |  | 2059.74
|  |  |  | VALOR ENCARGOS (113.41%): |  | 129.67
COMP-73463025 - Galeria de Concreto Retangular 0,50x1,50(b)- QUADRUPLA ,completa (Ruas Francês).rev00 (M)
Serviço |  | FONTE | UNID | COEFICIENTE | PREÇO UNITÁRIO | TOTAL
88629 | ARGAMASSA TRAÇO 1:3 (EM VOLUME DE CIMENTO E AREIA MÉDIA ÚMIDA), PREPARO MANUAL. AF_08/2019 | SINAPI | M3 | 0.03 | 560.15 | 16.8
92919 | ARMAÇÃO DE ESTRUTURAS DIVERSAS DE CONCRETO ARMADO, EXCETO VIGAS, PILARES, LAJES E FUNDAÇÕES, UTILIZANDO AÇO CA-50 DE 10,0 MM - MONTAGEM. AF_06/2022 | SINAPI | KG | 3.08 | 16.6 | 51.13
92916 | ARMAÇÃO DE ESTRUTURAS DIVERSAS DE CONCRETO ARMADO, EXCETO VIGAS, PILARES, LAJES E FUNDAÇÕES, UTILIZANDO AÇO CA-50 DE 6,3 MM - MONTAGEM. AF_06/2022 | SINAPI | KG | 95.38 | 19.13 | 1824.62
92917 | ARMAÇÃO DE ESTRUTURAS DIVERSAS DE CONCRETO ARMADO, EXCETO VIGAS, PILARES, LAJES E FUNDAÇÕES, UTILIZANDO AÇO CA-50 DE 8,0 MM - MONTAGEM. AF_06/2022 | SINAPI | KG | 12.31 | 18.38 | 226.26
92915 | ARMAÇÃO DE ESTRUTURAS DIVERSAS DE CONCRETO ARMADO, EXCETO VIGAS, PILARES, LAJES E FUNDAÇÕES, UTILIZANDO AÇO CA-60 DE 5,0 MM - MONTAGEM. AF_06/2022 | SINAPI | KG | 9.23 | 19.53 | 180.26
97087 | CAMADA SEPARADORA PARA EXECUÇÃO DE RADIER, PISO DE CONCRETO OU LAJE SOBRE SOLO, EM LONA PLÁSTICA. AF_09/2021 | SINAPI | M2 | 7.2 | 3.43 | 24.7
COMP-99618074 | CONCRETO FCK=25MPA, USINADO, BOMBEADO, ADENSADO E LANÇADO, PARA USO GERAL. | Composições | m3 | 2.64 | 551.03 | 1454.72
CP-83669-69386331 | FORNECIMENTO/INSTALACAO MANTA BIDIM RT-16 | Composições | M2 | 1.15 | 17.53 | 20.16
CP-3108072-90060550 | Fôrma metálica em chapa 3/16” reforçada com nervuras de 40 mm x 3/16” dispostas em grelhas de 40 x 60 cm - utilização de 100 vezes - confecção, instalação e retirada | Composições | m² | 7.94 | 12.89 | 102.35
97913 | TRANSPORTE COM CAMINHÃO BASCULANTE DE 6 M³, EM VIA URBANA EM REVESTIMENTO PRIMÁRIO (UNIDADE: M3XKM). AF_07/2020 | SINAPI | M3XKM | 1.32 | 2.94 | 3.88
97914 | TRANSPORTE COM CAMINHÃO BASCULANTE DE 6 M³, EM VIA URBANA PAVIMENTADA, DMT ATÉ 30 KM (UNIDADE: M3XKM). AF_07/2020 | SINAPI | M3XKM | 37.75 | 2.69 | 101.55
|  |  |  | TOTAL Serviço: |  | 4006.43
Observações: Consideramos o projeto tipo de Galeria Dupla(2x).BASE ORSE(10283)+102302/sinapi(esc.)=Consideramos a largura interna da galeria mais 0,20 de cada lado.93378/Sinapi(reaterro)= consideramos os 0,20 excedentes de cada lado para reaterrar.CP-6169-S72897S/Própria(Carga bota fora)=consideramos a esc.-reaterro x empol. 1,25,conforme recomendação dnit.97914/Sinapi(transporte bota fora)= consideramos o volume de cargaxdmt de 15km.92915, 92916 e 92919/sinapi(aços todos)=conforme projeto. CP-S10739-12356082/Própria e CP-5745-S07369/Própria(concreto e forma)=conforme consumo de projeto.97914/Sinapi e 97913/Sinapi(Transporte do concreto de Maceió a Marechal,Conforme Quadro DMT)=Volume de Concreto x 14,30Km(Pav.)e 0,50 Km(n.Pav.).97087/Sinapi(Lona)e 101622/Sinapi(Colchão)=(Larg.GaleriaxComp.)Lonax0,10(Colchão).CP-83669-69386331/Própria(Manta) e 88629/Sinapi(Arg.)=Finalidade de Evitar Entrada de Resíduos nas juntas, [[Larg.Galeria+(Lajex2lados)+(Transpasse(0, |  |  |  | VALOR: |  | 4006.43
|  |  |  | VALOR ENCARGOS (113.41%): |  | 251.88
COMP-04551791 - Galeria de Concreto Retangular 0,60x1,00(b)- DUPLA,completa (Ruas Francês).rev00 (M)
Serviço |  | FONTE | UNID | COEFICIENTE | PREÇO UNITÁRIO | TOTAL
88629 | ARGAMASSA TRAÇO 1:3 (EM VOLUME DE CIMENTO E AREIA MÉDIA ÚMIDA), PREPARO MANUAL. AF_08/2019 | SINAPI | M3 | 0.01 | 560.15 | 5.6
92919 | ARMAÇÃO DE ESTRUTURAS DIVERSAS DE CONCRETO ARMADO, EXCETO VIGAS, PILARES, LAJES E FUNDAÇÕES, UTILIZANDO AÇO CA-50 DE 10,0 MM - MONTAGEM. AF_06/2022 | SINAPI | KG | 2 | 16.6 | 33.2
92916 | ARMAÇÃO DE ESTRUTURAS DIVERSAS DE CONCRETO ARMADO, EXCETO VIGAS, PILARES, LAJES E FUNDAÇÕES, UTILIZANDO AÇO CA-50 DE 6,3 MM - MONTAGEM. AF_06/2022 | SINAPI | KG | 30 | 19.13 | 573.9
92917 | ARMAÇÃO DE ESTRUTURAS DIVERSAS DE CONCRETO ARMADO, EXCETO VIGAS, PILARES, LAJES E FUNDAÇÕES, UTILIZANDO AÇO CA-50 DE 8,0 MM - MONTAGEM. AF_06/2022 | SINAPI | KG | 10 | 18.38 | 183.8
92915 | ARMAÇÃO DE ESTRUTURAS DIVERSAS DE CONCRETO ARMADO, EXCETO VIGAS, PILARES, LAJES E FUNDAÇÕES, UTILIZANDO AÇO CA-60 DE 5,0 MM - MONTAGEM. AF_06/2022 | SINAPI | KG | 8 | 19.53 | 156.24
97087 | CAMADA SEPARADORA PARA EXECUÇÃO DE RADIER, PISO DE CONCRETO OU LAJE SOBRE SOLO, EM LONA PLÁSTICA. AF_09/2021 | SINAPI | M2 | 2.48 | 3.43 | 8.51
COMP-99618074 | CONCRETO FCK=25MPA, USINADO, BOMBEADO, ADENSADO E LANÇADO, PARA USO GERAL. | Composições | m3 | 1.03 | 551.03 | 567.56
CP-83669-69386331 | FORNECIMENTO/INSTALACAO MANTA BIDIM RT-16 | Composições | M2 | 0.46 | 17.53 | 8.06
CP-3108072-90060550 | Fôrma metálica em chapa 3/16” reforçada com nervuras de 40 mm x 3/16” dispostas em grelhas de 40 x 60 cm - utilização de 100 vezes - confecção, instalação e retirada | Composições | m² | 5.81 | 12.89 | 74.89
97913 | TRANSPORTE COM CAMINHÃO BASCULANTE DE 6 M³, EM VIA URBANA EM REVESTIMENTO PRIMÁRIO (UNIDADE: M3XKM). AF_07/2020 | SINAPI | M3XKM | 0.516 | 2.94 | 1.52
97914 | TRANSPORTE COM CAMINHÃO BASCULANTE DE 6 M³, EM VIA URBANA PAVIMENTADA, DMT ATÉ 30 KM (UNIDADE: M3XKM). AF_07/2020 | SINAPI | M3XKM | 14.758 | 2.69 | 39.7
|  |  |  | TOTAL Serviço: |  | 1652.98
Observações: BASE ORSE(10283)+102302/sinapi(esc.)=consideramos a largura interna da galeria mais 0,20 de cada lado.93378/Sinapi(reaterro)= consideramos os 0,20 excedentes de cada lado para reaterrar.CP-6169-S72897S/Própria(Carga bota fora)=consideramos a esc.-reaterro x empol. 1,25,conforme recomendação dnit.97914/Sinapi(transporte bota fora)= consideramos o volume de cargaxdmt de 15km.92915, 92916 e 92919/sinapi(aços todos)=conforme projeto. CP-S10739-12356082/Própria e CP-5745-S07369/Própria(concreto e forma)=conforme consumo de projeto.97914/Sinapi e 97913/Sinapi(Transporte do concreto de Maceió a Marechal,Conforme Quadro DMT)=Volume de Concreto x 14,30Km(Pav.)e 0,50 Km(n.Pav.).97087/Sinapi(Lona)e 101622/Sinapi(Colchão)=(Larg.GaleriaxComp.)Lonax0,10(Colchão).CP-83669-69386331/Própria(Manta) e 88629/Sinapi(Arg.)=Finalidade de Evitar Entrada de Resíduos nas juntas, [[Larg.Galeria+(Lajex2lados)+(Transpasse(0,15)x2lados)]xLar.0,15(Manta)]x0,03(Arg.) |  |  |  | VALOR: |  | 1652.98
|  |  |  | VALOR ENCARGOS (113.41%): |  | 108.36
COMP-87638512 - Galeria de Concreto Retangular 0,60x1,20(b)- DUPLA,completa (Ruas Francês).rev00 (M)
Serviço |  | FONTE | UNID | COEFICIENTE | PREÇO UNITÁRIO | TOTAL
88629 | ARGAMASSA TRAÇO 1:3 (EM VOLUME DE CIMENTO E AREIA MÉDIA ÚMIDA), PREPARO MANUAL. AF_08/2019 | SINAPI | M3 | 0.02 | 560.15 | 11.2
92919 | ARMAÇÃO DE ESTRUTURAS DIVERSAS DE CONCRETO ARMADO, EXCETO VIGAS, PILARES, LAJES E FUNDAÇÕES, UTILIZANDO AÇO CA-50 DE 10,0 MM - MONTAGEM. AF_06/2022 | SINAPI | KG | 2 | 16.6 | 33.2
92916 | ARMAÇÃO DE ESTRUTURAS DIVERSAS DE CONCRETO ARMADO, EXCETO VIGAS, PILARES, LAJES E FUNDAÇÕES, UTILIZANDO AÇO CA-50 DE 6,3 MM - MONTAGEM. AF_06/2022 | SINAPI | KG | 24 | 19.13 | 459.12
92917 | ARMAÇÃO DE ESTRUTURAS DIVERSAS DE CONCRETO ARMADO, EXCETO VIGAS, PILARES, LAJES E FUNDAÇÕES, UTILIZANDO AÇO CA-50 DE 8,0 MM - MONTAGEM. AF_06/2022 | SINAPI | KG | 32 | 18.38 | 588.16
92915 | ARMAÇÃO DE ESTRUTURAS DIVERSAS DE CONCRETO ARMADO, EXCETO VIGAS, PILARES, LAJES E FUNDAÇÕES, UTILIZANDO AÇO CA-60 DE 5,0 MM - MONTAGEM. AF_06/2022 | SINAPI | KG | 10 | 19.53 | 195.3
97087 | CAMADA SEPARADORA PARA EXECUÇÃO DE RADIER, PISO DE CONCRETO OU LAJE SOBRE SOLO, EM LONA PLÁSTICA. AF_09/2021 | SINAPI | M2 | 2.88 | 3.43 | 9.88
COMP-99618074 | CONCRETO FCK=25MPA, USINADO, BOMBEADO, ADENSADO E LANÇADO, PARA USO GERAL. | Composições | m3 | 1.15 | 551.03 | 633.68
CP-83669-69386331 | FORNECIMENTO/INSTALACAO MANTA BIDIM RT-16 | Composições | M2 | 0.52 | 17.53 | 9.12
CP-3108072-90060550 | Fôrma metálica em chapa 3/16” reforçada com nervuras de 40 mm x 3/16” dispostas em grelhas de 40 x 60 cm - utilização de 100 vezes - confecção, instalação e retirada | Composições | m² | 6.07 | 12.89 | 78.24
97913 | TRANSPORTE COM CAMINHÃO BASCULANTE DE 6 M³, EM VIA URBANA EM REVESTIMENTO PRIMÁRIO (UNIDADE: M3XKM). AF_07/2020 | SINAPI | M3XKM | 0.6 | 2.94 | 1.76
97914 | TRANSPORTE COM CAMINHÃO BASCULANTE DE 6 M³, EM VIA URBANA PAVIMENTADA, DMT ATÉ 30 KM (UNIDADE: M3XKM). AF_07/2020 | SINAPI | M3XKM | 21.43 | 2.69 | 57.65
|  |  |  | TOTAL Serviço: |  | 2077.31
Observações: BASE ORSE(10283)+102302/sinapi(esc.)=consideramos a largura interna da galeria mais 0,20 de cada lado.93378/Sinapi(reaterro)= consideramos os 0,20 excedentes de cada lado para reaterrar.CP-6169-S72897S/Própria(Carga bota fora)=consideramos a esc.-reaterro x empol. 1,25,conforme recomendação dnit.97914/Sinapi(transporte bota fora)= consideramos o volume de cargaxdmt de 15km.92915, 92916,92917 e 92919/sinapi(aços todos)=conforme projeto. CP-S10739-12356082/Própria e CP-5745-S07369/Própria(concreto e forma)=conforme consumo de projeto.97914/Sinapi e 97913/Sinapi(Transporte do concreto de Maceió a Marechal,Conforme Quadro DMT)=Volume de Concretox18,6Km(Pav.)e 0,52Km(n.Pav.).97087/Sinapi(Lona)e 101622/Sinapi(Colchão)=(Larg.GaleriaxComp.)Lonax0,10(Colchão).CP-83669-69386331/Própria(Manta) e 88629/Sinapi(Arg.) |  |  |  | VALOR: |  | 2077.31
|  |  |  | VALOR ENCARGOS (113.41%): |  | 131.58
=Finalidade de Evitar Entrada de Resíduos nas juntas, [[Larg.Galeria+(Lajex2lados)+(Transpasse(0,15)x2lados)]xLar.0,15(Manta)]x0,03(Arg.)
COMP-60257060 - Galeria de Concreto Retangular 0,60x1,50(b)- DUPLA ,completa (Ruas Francês).rev00 (M)
Serviço |  | FONTE | UNID | COEFICIENTE | PREÇO UNITÁRIO | TOTAL
88629 | ARGAMASSA TRAÇO 1:3 (EM VOLUME DE CIMENTO E AREIA MÉDIA ÚMIDA), PREPARO MANUAL. AF_08/2019 | SINAPI | M3 | 0.02 | 560.15 | 11.2
92919 | ARMAÇÃO DE ESTRUTURAS DIVERSAS DE CONCRETO ARMADO, EXCETO VIGAS, PILARES, LAJES E FUNDAÇÕES, UTILIZANDO AÇO CA-50 DE 10,0 MM - MONTAGEM. AF_06/2022 | SINAPI | KG | 1.54 | 16.6 | 25.56
92916 | ARMAÇÃO DE ESTRUTURAS DIVERSAS DE CONCRETO ARMADO, EXCETO VIGAS, PILARES, LAJES E FUNDAÇÕES, UTILIZANDO AÇO CA-50 DE 6,3 MM - MONTAGEM. AF_06/2022 | SINAPI | KG | 47.69 | 19.13 | 912.31
92917 | ARMAÇÃO DE ESTRUTURAS DIVERSAS DE CONCRETO ARMADO, EXCETO VIGAS, PILARES, LAJES E FUNDAÇÕES, UTILIZANDO AÇO CA-50 DE 8,0 MM - MONTAGEM. AF_06/2022 | SINAPI | KG | 6.15 | 18.38 | 113.04
92915 | ARMAÇÃO DE ESTRUTURAS DIVERSAS DE CONCRETO ARMADO, EXCETO VIGAS, PILARES, LAJES E FUNDAÇÕES, UTILIZANDO AÇO CA-60 DE 5,0 MM - MONTAGEM. AF_06/2022 | SINAPI | KG | 4.62 | 19.53 | 90.23
97087 | CAMADA SEPARADORA PARA EXECUÇÃO DE RADIER, PISO DE CONCRETO OU LAJE SOBRE SOLO, EM LONA PLÁSTICA. AF_09/2021 | SINAPI | M2 | 3.6 | 3.43 | 12.35
COMP-99618074 | CONCRETO FCK=25MPA, USINADO, BOMBEADO, ADENSADO E LANÇADO, PARA USO GERAL. | Composições | m3 | 1.44 | 551.03 | 793.48
CP-83669-69386331 | FORNECIMENTO/INSTALACAO MANTA BIDIM RT-16 | Composições | M2 | 0.61 | 17.53 | 10.69
CP-3108072-90060550 | Fôrma metálica em chapa 3/16” reforçada com nervuras de 40 mm x 3/16” dispostas em grelhas de 40 x 60 cm - utilização de 100 vezes - confecção, instalação e retirada | Composições | m² | 6.54 | 12.89 | 84.3
97913 | TRANSPORTE COM CAMINHÃO BASCULANTE DE 6 M³, EM VIA URBANA EM REVESTIMENTO PRIMÁRIO (UNIDADE: M3XKM). AF_07/2020 | SINAPI | M3XKM | 0.72 | 2.94 | 2.12
97914 | TRANSPORTE COM CAMINHÃO BASCULANTE DE 6 M³, EM VIA URBANA PAVIMENTADA, DMT ATÉ 30 KM (UNIDADE: M3XKM). AF_07/2020 | SINAPI | M3XKM | 20.592 | 2.69 | 55.39
|  |  |  | TOTAL Serviço: |  | 2110.67
Observações: BASE ORSE(10283)+102302/sinapi(esc.)=consideramos a largura interna da galeria mais 0,20 de cada lado.93378/Sinapi(reaterro)= consideramos os 0,20 excedentes de cada lado para reaterrar.CP-6169-S72897S/Própria(Carga bota fora)=consideramos a esc.-reaterro x empol. 1,25,conforme recomendação dnit.97914/Sinapi(transporte bota fora)= consideramos o volume de cargaxdmt de 15km.92915, 92916 e 92919/sinapi(aços todos)=conforme projeto. CP-S10739-12356082/Própria e CP-5745-S07369/Própria(concreto e forma)=conforme consumo de projeto.97914/Sinapi e 97913/Sinapi(Transporte do concreto de Maceió a Marechal,Conforme Quadro DMT)=Volume de Concreto x 14,30Km(Pav.)e 0,50 Km(n.Pav.).97087/Sinapi(Lona)e 101622/Sinapi(Colchão)=(Larg.GaleriaxComp.)Lonax0,10(Colchão).CP-83669-69386331/Própria(Manta) e 88629/Sinapi(Arg.)=Finalidade de Evitar Entrada de Resíduos nas juntas, [[Larg.Galeria+(Lajex2lados)+(Transpasse(0,15)x2lados)]xLar.0,15(Manta)]x0,03(Arg.) |  |  |  | VALOR: |  | 2110.67
|  |  |  | VALOR ENCARGOS (113.41%): |  | 132.8
COMP-51273626 - Galeria de Concreto Retangular 0,80x1,50(b)- DUPLA ,completa (Ruas Francês).rev00 (M)
Serviço |  | FONTE | UNID | COEFICIENTE | PREÇO UNITÁRIO | TOTAL
88629 | ARGAMASSA TRAÇO 1:3 (EM VOLUME DE CIMENTO E AREIA MÉDIA ÚMIDA), PREPARO MANUAL. AF_08/2019 | SINAPI | M3 | 0.02 | 560.15 | 11.2
92919 | ARMAÇÃO DE ESTRUTURAS DIVERSAS DE CONCRETO ARMADO, EXCETO VIGAS, PILARES, LAJES E FUNDAÇÕES, UTILIZANDO AÇO CA-50 DE 10,0 MM - MONTAGEM. AF_06/2022 | SINAPI | KG | 1.54 | 16.6 | 25.56
92916 | ARMAÇÃO DE ESTRUTURAS DIVERSAS DE CONCRETO ARMADO, EXCETO VIGAS, PILARES, LAJES E FUNDAÇÕES, UTILIZANDO AÇO CA-50 DE 6,3 MM - MONTAGEM. AF_06/2022 | SINAPI | KG | 53.85 | 19.13 | 1030.15
92917 | ARMAÇÃO DE ESTRUTURAS DIVERSAS DE CONCRETO ARMADO, EXCETO VIGAS, PILARES, LAJES E FUNDAÇÕES, UTILIZANDO AÇO CA-50 DE 8,0 MM - MONTAGEM. AF_06/2022 | SINAPI | KG | 6.15 | 18.38 | 113.04
92915 | ARMAÇÃO DE ESTRUTURAS DIVERSAS DE CONCRETO ARMADO, EXCETO VIGAS, PILARES, LAJES E FUNDAÇÕES, UTILIZANDO AÇO CA-60 DE 5,0 MM - MONTAGEM. AF_06/2022 | SINAPI | KG | 7.69 | 19.53 | 150.19
97087 | CAMADA SEPARADORA PARA EXECUÇÃO DE RADIER, PISO DE CONCRETO OU LAJE SOBRE SOLO, EM LONA PLÁSTICA. AF_09/2021 | SINAPI | M2 | 3.6 | 3.43 | 12.35
COMP-99618074 | CONCRETO FCK=25MPA, USINADO, BOMBEADO, ADENSADO E LANÇADO, PARA USO GERAL. | Composições | m3 | 1.56 | 551.03 | 859.61
CP-83669-69386331 | FORNECIMENTO/INSTALACAO MANTA BIDIM RT-16 | Composições | M2 | 0.63 | 17.53 | 11.04
CP-3108072-90060550 | Fôrma metálica em chapa 3/16” reforçada com nervuras de 40 mm x 3/16” dispostas em grelhas de 40 x 60 cm - utilização de 100 vezes - confecção, instalação e retirada | Composições | m² | 7.74 | 12.89 | 99.77
97913 | TRANSPORTE COM CAMINHÃO BASCULANTE DE 6 M³, EM VIA URBANA EM REVESTIMENTO PRIMÁRIO (UNIDADE: M3XKM). AF_07/2020 | SINAPI | M3XKM | 0.78 | 2.94 | 2.29
97914 | TRANSPORTE COM CAMINHÃO BASCULANTE DE 6 M³, EM VIA URBANA PAVIMENTADA, DMT ATÉ 30 KM (UNIDADE: M3XKM). AF_07/2020 | SINAPI | M3XKM | 22.308 | 2.69 | 60.01
|  |  |  | TOTAL Serviço: |  | 2375.21
Observações: Consideramos o projeto Tipo de Galeria Simples (2x).BASE ORSE(10283)+102302/sinapi(esc.)=consideramos a largura interna da galeria mais 0,20 de cada lado.93378/Sinapi(reaterro)= consideramos os 0,20 excedentes de cada lado para reaterrar.CP-6169-S72897S/Própria(Carga bota fora)=consideramos a esc.-reaterro x empol. 1,25,conforme recomendação dnit.97914/Sinapi(transporte bota fora)= consideramos o volume de cargaxdmt de 15km.92915, 92916 e 92919/sinapi(aços todos)=conforme projeto. CP-S10739-12356082/Própria e CP-5745-S07369/Própria(concreto e forma)=conforme consumo de projeto.97914/Sinapi e 97913/Sinapi(Transporte do concreto de Maceió a Marechal,Conforme Quadro DMT)=Volume de Concreto x 14,30Km(Pav.)e 0,50 Km(n.Pav.).97087/Sinapi(Lona)e 101622/Sinapi(Colchão)=(Larg.GaleriaxComp.)Lonax0,10(Colchão).CP-83669-69386331/Própria(Manta) e 88629/Sinapi(Arg.)=Finalidade de Evitar Entrada de Resíduos nas juntas, [[Larg.Galeria+(Lajex2lados)+(Transpasse(0,15)x2lados)]xLar.0,15(Manta)]x0,03(A |  |  |  | VALOR: |  | 2375.21
|  |  |  | VALOR ENCARGOS (113.41%): |  | 154.34
CP-S10048-01021358 - ASSENTAMENTO DE TUBO DE PEAD CORRUGADO DE DUPLA PAREDE PARA REDE DE DRENAGEM, DN 400 MM (m)
Serviço |  | FONTE | UNID | COEFICIENTE | PREÇO UNITÁRIO | TOTAL
88309 | PEDREIRO COM ENCARGOS COMPLEMENTARES | SINAPI | H | 0.174 | 20.82 | 3.62
88316 | SERVENTE COM ENCARGOS COMPLEMENTARES | SINAPI | H | 0.282 | 16.55 | 4.67
|  |  |  | TOTAL Serviço: |  | 8.29
Observações: COPIA ORSE - SE - 2021/10 (REF: 12/2021)29930 - S10048/ORSE |  |  |  | VALOR: |  | 8.29
|  |  |  | VALOR ENCARGOS (113.41%): |  | 3.29
COMP-88549851 - VALETA DE 0,80(h)x0,80(b) e 3,00(B) (m)
Serviço |  | FONTE | UNID | COEFICIENTE | PREÇO UNITÁRIO | TOTAL
100979 | CARGA, MANOBRA E DESCARGA DE SOLOS E MATERIAIS GRANULARES EM CAMINHÃO BASCULANTE 14 M³ - CARGA COM ESCAVADEIRA HIDRÁULICA (CAÇAMBA DE 1,20 M³ / 155 HP) E DESCARGA LIVRE (UNIDADE: M3). AF_07/2020 | SINAPI | M3 | 3.04 | 6.39 | 19.43
1107892 | Concreto fck = 20 MPa - confecção em betoneira e lançamento manual - areia e brita comerciais | SICRO NOVO | m³ | 0.45 | 404.45 | 182
90082 | ESCAVAÇÃO MECANIZADA DE VALA COM PROF. ATÉ 1,5 M (MÉDIA MONTANTE E JUSANTE/UMA COMPOSIÇÃO POR TRECHO), ESCAVADEIRA (0,8 M3), LARG. DE 1,5 M A 2,5 M, EM SOLO DE 1A CATEGORIA, EM LOCAIS COM ALTO NÍVEL DE INTERFERÊNCIA. AF_02/2021 | SINAPI | M3 | 2.43 | 10.51 | 25.54
101617 | PREPARO DE FUNDO DE VALA COM LARGURA MAIOR OU IGUAL A 1,5 M E MENOR QUE 2,5 M (ACERTO DO SOLO NATURAL). AF_08/2020 | SINAPI | M2 | 2.4 | 2.36 | 5.66
93591 | TRANSPORTE COM CAMINHÃO BASCULANTE DE 14 M³, EM VIA URBANA EM LEITO NATURAL (UNIDADE: M3XKM). AF_07/2020 | SINAPI | M3XKM | 4.811 | 2.69 | 12.94
95876 | TRANSPORTE COM CAMINHÃO BASCULANTE DE 14 M³, EM VIA URBANA PAVIMENTADA, DMT ATÉ 30 KM (UNIDADE: M3XKM). AF_07/2020 | SINAPI | M3XKM | 7.4 | 2.11 | 15.61
|  |  |  | TOTAL Serviço: |  | 261.18
Observações: COPIA SICRO NOVO - AL - 2021/04 COM DESONERAÇÃO (REF: 09/2021)28904- 2003313/SICRO NOVO(BASE) + COEFICIENTES FORNECIDOS E LEVANTADOS CONFORME PROJETO |  |  |  | VALOR: |  | 261.18
|  |  |  | VALOR ENCARGOS (113.41%): |  | 13.94
CP-S07189-41331142 - Controle tecnológico de concreto "com" moldagem de corpos de prova, distancia até 30 km (dia)
Serviço |  | FONTE | UNID | COEFICIENTE | PREÇO UNITÁRIO | TOTAL
I06709 | Controle tecnológico de concreto "com" moldagem de corpos de prova, diária laboratorista até 8 hs, coleta corpos de prova e emissão de certificados, distancia até 30 km, de segunda a sexta | ORSE | dia | 1 | 710.22 | 710.22
|  |  |  | TOTAL Serviço: |  | 710.22
Observações: COPIA ORSE - SE - 2022/05 (REF: 07/2022) 32961 - S07189 - ORSE |  |  |  | VALOR: |  | 710.22
|  |  |  | VALOR ENCARGOS: |  | 0
COMP-75094754 - Rebaixamento com ponteiras filtrantes (01 conjunto), inclusive grupo gerador 80 kva - aluguel mensal (ms)
Equipamento |  | FONTE | UNID | COEFICIENTE | PREÇO UNITÁRIO | TOTAL
00003346 | LOCACAO DE GRUPO GERADOR *80 A 125* KVA, MOTOR DIESEL, REBOCAVEL, ACIONAMENTO MANUAL | SINAPI | H | 220 | 15.75 | 3465
|  |  |  | TOTAL Equipamento: |  | 3465
Serviço |  | FONTE | UNID | COEFICIENTE | PREÇO UNITÁRIO | TOTAL
CP-S03092-37851306 | Rebaixamento com ponteiras filtrantes (01 conjunto), exclusive grupo gerador - aluguel mensal | Composições | ms | 1 | 5500 | 5500
|  |  |  | TOTAL Serviço: |  | 5500
Observações: COPIA ORSE - SE - 2019/09 (REF: 11/2019)20521/S03093-ORSE |  |  |  | VALOR: |  | 8965
|  |  |  | VALOR ENCARGOS: |  | 0
CP-S07133-86161997 - Escoramento metálico p/ valas, h<=2.50 m, com pranchas metálicas de 4,7 mm x 30 cm e longarinas em peças de madeira de 3"x6", reaproveitamento : 60 vezes (m2)
Equipamento |  | FONTE | UNID | COEFICIENTE | PREÇO UNITÁRIO | TOTAL
I02454 | Caminhao guindauto 11,5 t (m.benz - l 1620/57 - 184,0 hp) | ORSE | h | 0.02 | 141.68 | 2.83
I02463 | Compressor 250 pcm (atlas copco - xa-120dd - 94,0 hp ou equivalente) | ORSE | h | 0.12 | 12.56 | 1.51
I02490 | Rompedor 56,0 pcm / 1150 ipm (atlas copco -tex 11 ou equivalente) | ORSE | h | 0.12 | 6.11 | 0.73
|  |  |  | TOTAL Equipamento: |  | 5.07
Material |  | FONTE | UNID | COEFICIENTE | PREÇO UNITÁRIO | TOTAL
I08877 | Madeira massaranduba serrada (peça) 5cm x 14cm (0,007 m³/m) | ORSE | m | 0.0668 | 50.77 | 3.39
I04115S | Madeira rolica tratada, d = 12 a 15 cm, h = 3,00 m, em eucalipto ou equivalente da regiao | ORSE | m | 0.0143 | 23.52 | 0.34
I05061S | Prego de aco polido com cabeca 18 x 27 (2 1/2 x 10) | ORSE | kg | 0.022 | 20.51 | 0.45
|  |  |  | TOTAL Material: |  | 4.18
Serviço |  | FONTE | UNID | COEFICIENTE | PREÇO UNITÁRIO | TOTAL
90776 | ENCARREGADO GERAL COM ENCARGOS COMPLEMENTARES | SINAPI | H | 0.2 | 21.84 | 4.37
88285 | MOTORISTA DE VEÍCULO PESADO COM ENCARGOS COMPLEMENTARES | SINAPI | H | 0.02 | 20.51 | 0.41
88298 | OPERADOR DE MARTELETE OU MARTELETEIRO COM ENCARGOS COMPLEMENTARES | SINAPI | H | 0.12 | 15.86 | 1.9
88316 | SERVENTE COM ENCARGOS COMPLEMENTARES | SINAPI | H | 0.8 | 16.55 | 13.24
I01880 | Prancha metálica, e=4.7 mm, l=0.30 m | ORSE | m | 0.1047 | 32.04 | 3.35
|  |  |  | TOTAL Serviço: |  | 23.27
Observações: COPIA ORSE - SE - 2021/08 (REF: 10/2021)29013 - S07133/ORSE |  |  |  | VALOR: |  | 32.52
|  |  |  | VALOR ENCARGOS (113.41%): |  | 8.16
COMP-14816684 - CONCRETAGEM DE EDIFICAÇÕES (PAREDES E LAJES) FEITAS COM SISTEMA DE FÔRMAS MANUSEÁVEIS, COM CONCRETO USINADO AUTOADENSÁVEL FCK 25 MPA E TELA DE AÇO Q-92 - LANÇAMENTO E ACABAMENTO. AF_06/2015 (M²)
Serviço |  | FONTE | UNID | COEFICIENTE | PREÇO UNITÁRIO | TOTAL
CP-85662-02126947 | ARMACAO EM TELA DE ACO SOLDADA NERVURADA Q-92, ACO CA-60, 4,2MM, MALHA 15X15CM | Composições | M2 | 1 | 25.21 | 25.21
97087 | CAMADA SEPARADORA PARA EXECUÇÃO DE RADIER, PISO DE CONCRETO OU LAJE SOBRE SOLO, EM LONA PLÁSTICA. AF_09/2021 | SINAPI | M2 | 1 | 3.43 | 3.43
99235 | CONCRETAGEM DE EDIFICAÇÕES (PAREDES E LAJES) FEITAS COM SISTEMA DE FÔRMAS MANUSEÁVEIS, COM CONCRETO USINADO AUTOADENSÁVEL FCK 25 MPA - LANÇAMENTO E ACABAMENTO. AF_10/2021 | SINAPI | M3 | 0.1 | 534.73 | 53.47
92538 | MONTAGEM E DESMONTAGEM DE FÔRMA DE LAJE MACIÇA, PÉ-DIREITO SIMPLES, EM CHAPA DE MADEIRA COMPENSADA PLASTIFICADA, 18 UTILIZAÇÕES. AF_09/2020 | SINAPI | M2 | 1.1 | 31.66 | 34.83
|  |  |  | TOTAL Serviço: |  | 116.94
Observações: Composição elaborada conforme especificação de projeto. (99235/SINAPI + CP-7680-S09929 + 100066/SINAPI) |  |  |  | VALOR: |  | 116.94
|  |  |  | VALOR ENCARGOS (113.41%): |  | 5.1
CP-S01527-24468611 - Tubo pvc rígido soldável ponta e bolsa p/ esgoto predial, d = 100 mm (m)
Material |  | FONTE | UNID | COEFICIENTE | PREÇO UNITÁRIO | TOTAL
I00138 | Adesivo pvc em frasco de 850 gramas | ORSE | kg | 0.025 | 81.38 | 2.03
I02036 | Solucao limpadora pvc | ORSE | l | 0.04 | 78.37 | 3.13
00009836 | TUBO PVC SERIE NORMAL, DN 100 MM, PARA ESGOTO PREDIAL (NBR 5688) | SINAPI | M | 1.01 | 16.65 | 16.82
|  |  |  | TOTAL Material: |  | 21.98
Serviço |  | FONTE | UNID | COEFICIENTE | PREÇO UNITÁRIO | TOTAL
88267 | ENCANADOR OU BOMBEIRO HIDRÁULICO COM ENCARGOS COMPLEMENTARES | SINAPI | H | 0.52 | 23.89 | 12.42
88316 | SERVENTE COM ENCARGOS COMPLEMENTARES | SINAPI | H | 0.52 | 16.55 | 8.61
|  |  |  | TOTAL Serviço: |  | 21.03
Observações: COPIA ORSE - SE - 2021/09 (REF: 11/2021)29435; S01527/ORSE |  |  |  | VALOR: |  | 43.01
|  |  |  | VALOR ENCARGOS (113.41%): |  | 8.77
CP-5118-S09290 - Portão de ferro de abrir, quadro em tubo de aço galv.1 1/2", barra quadrada 1/2" na vertical e barra chata de 1 x 3/16" na horizontal, inclusive dobradiças e e ferrolho (m2)
Material |  | FONTE | UNID | COEFICIENTE | PREÇO UNITÁRIO | TOTAL
00000546 | BARRA DE FERRO CHATA, RETANGULAR (QUALQUER BITOLA) | SINAPI | KG | 1.5 | 12.97 | 19.46
I00261 | Barra quadrada de ferro 1/2" (1,27 kg/m) | ORSE | m | 7 | 19.65 | 137.55
00010997 | ELETRODO REVESTIDO AWS - E7018, DIAMETRO IGUAL A 4,00 MM | SINAPI | KG | 0.42 | 47.95 | 20.14
I02308 | Tubo de aço galvanizado leve c/ costura c/ rosca BSP Ø = 48,3mm (1.1/2"), e = 2,65mm, l = 6000mm NBR 5580 | ORSE | m | 3.15 | 67.6 | 212.94
|  |  |  | TOTAL Material: |  | 390.09
Serviço |  | FONTE | UNID | COEFICIENTE | PREÇO UNITÁRIO | TOTAL
94975 | CONCRETO FCK = 15MPA, TRAÇO 1:3,4:3,5 (EM MASSA SECA DE CIMENTO/ AREIA MÉDIA/ BRITA 1) - PREPARO MANUAL. AF_05/2021 | SINAPI | M3 | 0.014 | 406.2 | 5.69
88309 | PEDREIRO COM ENCARGOS COMPLEMENTARES | SINAPI | H | 1 | 20.82 | 20.82
88315 | SERRALHEIRO COM ENCARGOS COMPLEMENTARES | SINAPI | H | 1.6 | 22.29 | 35.66
88316 | SERVENTE COM ENCARGOS COMPLEMENTARES | SINAPI | H | 1 | 16.55 | 16.55
|  |  |  | TOTAL Serviço: |  | 78.72
Observações: COPIA ORSE - SE - 2020/09 (REF: 11/2020)24803 - S09290/ORSE |  |  |  | VALOR: |  | 468.81
|  |  |  | VALOR ENCARGOS (113.41%): |  | 30.45
CP-9960-S07661-01 - Planta - Heliconia papagaio (heliconia psittacorum) h=1,00m, fornecimento e plantio - REV.01 (11/2021) (un)
Material |  | FONTE | UNID | COEFICIENTE | PREÇO UNITÁRIO | TOTAL
I00140 | Adubo orgânico bovino, cacau ou similar | ORSE | m3 | 0.005 | 21 | 0.11
00044539 | FERTILIZANTE NPK - 10:10:10 | SINAPI | KG | 0.074 | 4.5 | 0.33
I07148 | Planta - Heliconia papagaio (heliconia psittacorum) h=1,00m | ORSE | un | 1 | 36.7 | 36.7
00007253 | TERRA VEGETAL (GRANEL) | SINAPI | M3 | 0.032 | 100.71 | 3.22
|  |  |  | TOTAL Material: |  | 40.36
Serviço |  | FONTE | UNID | COEFICIENTE | PREÇO UNITÁRIO | TOTAL
88441 | JARDINEIRO COM ENCARGOS COMPLEMENTARES | SINAPI | H | 0.09 | 16.11 | 1.45
88316 | SERVENTE COM ENCARGOS COMPLEMENTARES | SINAPI | H | 0.09 | 16.55 | 1.49
|  |  |  | TOTAL Serviço: |  | 2.94
Observações: COPIA ORSE - SE - 2019/05 (REF: 07/2019)19046 - S07661/ORSE |  |  |  | VALOR: |  | 43.3
|  |  |  | VALOR ENCARGOS (113.41%): |  | 1.12
CP-2295-S04446 - Execução de lomborampas (m²)
Serviço |  | FONTE | UNID | COEFICIENTE | PREÇO UNITÁRIO | TOTAL
87304 | ARGAMASSA TRAÇO 1:5 (EM VOLUME DE CIMENTO E AREIA MÉDIA ÚMIDA) PARA CONTRAPISO, PREPARO MECÂNICO COM BETONEIRA 400 L. AF_08/2019 | SINAPI | M3 | 0.025 | 446.28 | 11.16
94342 | ATERRO MANUAL DE VALAS COM AREIA PARA ATERRO E COMPACTAÇÃO MECANIZADA. AF_05/2016 | SINAPI | M3 | 0.12 | 71.93 | 8.63
93358 | ESCAVAÇÃO MANUAL DE VALA COM PROFUNDIDADE MENOR OU IGUAL A 1,30 M. AF_02/2021 | SINAPI | M3 | 0.07 | 65.47 | 4.58
88309 | PEDREIRO COM ENCARGOS COMPLEMENTARES | SINAPI | H | 0.2 | 20.82 | 4.16
88316 | SERVENTE COM ENCARGOS COMPLEMENTARES | SINAPI | H | 0.2 | 16.55 | 3.31
|  |  |  | TOTAL Serviço: |  | 31.84
|  |  |  | VALOR: |  | 31.84
|  |  |  | VALOR ENCARGOS (113.41%): |  | 6.37

## Composições Auxiliares
COMP-15851091 - CARGA MANUAL DE ENTULHO EM CARRO DE MÃO (m3)
Serviço |  |  | FONTE |  | UNID | COEFICIENTE | PREÇO UNITÁRIO | TOTAL
88316 | SERVENTE COM ENCARGOS COMPLEMENTARES |  | SINAPI |  | H | 1 | 16.55 | 16.55
[6 empty] | TOTAL Serviço: |  | 16.55
Observações: COPIA ORSE - SE - 2020/07 (REF: 10/2020)24335 -S72897S/ORSE | [5 empty] | VALOR: |  | 16.55
[6 empty] | VALOR ENCARGOS (113.41%): |  | 6.36
COMP-00440379 - REATERRO DE VALA COM COMPACTAÇÃO MANUAL (M3)
Serviço |  |  | FONTE |  | UNID | COEFICIENTE | PREÇO UNITÁRIO | TOTAL
88316 | SERVENTE COM ENCARGOS COMPLEMENTARES |  | SINAPI |  | H | 1 | 16.55 | 16.55
[6 empty] | TOTAL Serviço: |  | 16.55
Observações: COPIA SINAPI - AL - 2017/10 COM DESONERAÇÃO (REF: 11/2017)11555 - 73964/006/SINAPI | [5 empty] | VALOR: |  | 16.55
[6 empty] | VALOR ENCARGOS (113.41%): |  | 6.36
CP-8414-83397 - POSTE DE CONCRETO DUPLO T H=9M CARGA NOMINAL 300KG INCLUSIVE ESCAVACAO, EXCLUSIVE TRANSPORTE - FORNECIMENTO E INSTALACAO (UN)
Material |  |  | FONTE |  | UNID | COEFICIENTE | PREÇO UNITÁRIO | TOTAL
00005033 | POSTE DE CONCRETO ARMADO DE SECAO DUPLO T, EXTENSAO DE 9,00 M, RESISTENCIA DE 300 A 400 DAN, TIPO B OU D |  | SINAPI |  | UN | 1 | 794 | 794
[6 empty] | TOTAL Material: |  | 794
Serviço |  |  | FONTE |  | UNID | COEFICIENTE | PREÇO UNITÁRIO | TOTAL
94969 | CONCRETO FCK = 15MPA, TRAÇO 1:3,4:3,5 (EM MASSA SECA DE CIMENTO/ AREIA MÉDIA/ BRITA 1) - PREPARO MECÂNICO COM BETONEIRA 600 L. AF_05/2021 |  | SINAPI |  | M3 | 0.15 | 356.22 | 53.43
91634 | GUINDAUTO HIDRÁULICO, CAPACIDADE MÁXIMA DE CARGA 6500 KG, MOMENTO MÁXIMO DE CARGA 5,8 TM, ALCANCE MÁXIMO HORIZONTAL 7,60 M, INCLUSIVE CAMINHÃO TOCO PBT 9.700 KG, POTÊNCIA DE 160 CV - CHP DIURNO. AF_08/2015 |  | SINAPI |  | CHP | 1.25 | 238.12 | 297.65
103670 | LANÇAMENTO COM USO DE BALDES, ADENSAMENTO E ACABAMENTO DE CONCRETO EM ESTRUTURAS. AF_02/2022 |  | SINAPI |  | M3 | 0.15 | 225.07 | 33.76
88316 | SERVENTE COM ENCARGOS COMPLEMENTARES |  | SINAPI |  | H | 6 | 16.55 | 99.3
[6 empty] | TOTAL Serviço: |  | 484.14
Observações: COPIA SINAPI - AL - 2019/10 COM DESONERAÇÃO (REF: 11/2019)20664 - 83397/SINAPI | [5 empty] | VALOR: |  | 1278.14
[6 empty] | VALOR ENCARGOS (113.41%): |  | 62.87
CP-101025-73976347 - USINAGEM DE CONCRETO ASFÁLTICO COM CAP 50/70 PARA CAMADA DE ROLAMENTO, PADRÃO DNIT FAIXA C, EM USINA DE ASFALTO GRAVIMÉTRICA DE 150 TON/H. AF_03/2020_P (T)
Material |  |  | FONTE |  | UNID | COEFICIENTE | PREÇO UNITÁRIO | TOTAL
00000370 | AREIA MEDIA - POSTO JAZIDA/FORNECEDOR (RETIRADO NA JAZIDA, SEM TRANSPORTE) |  | SINAPI |  | M3 | 0.3248 | 75 | 24.36
00001106 | CAL HIDRATADA CH-I PARA ARGAMASSAS |  | SINAPI |  | KG | 56.2 | 1.12 | 62.94
00004720 | PEDRA BRITADA N. 0, OU PEDRISCO (4,8 A 9,5 MM) POSTO PEDREIRA/FORNECEDOR, SEM FRETE |  | SINAPI |  | M3 | 0.1998 | 93.25 | 18.63
00004721 | PEDRA BRITADA N. 1 (9,5 a 19 MM) POSTO PEDREIRA/FORNECEDOR, SEM FRETE |  | SINAPI |  | M3 | 0.0625 | 80.77 | 5.05
[6 empty] | TOTAL Material: |  | 110.98
Serviço |  |  | FONTE |  | UNID | COEFICIENTE | PREÇO UNITÁRIO | TOTAL
90776 | ENCARREGADO GERAL COM ENCARGOS COMPLEMENTARES |  | SINAPI |  | H | 0.0122 | 21.84 | 0.27
95873 | GRUPO GERADOR COM CARENAGEM, MOTOR DIESEL POTÊNCIA STANDART ENTRE 250 E 260 KVA - CHI DIURNO. AF_12/2016 |  | SINAPI |  | CHI | 0.0027 | 10.57 | 0.03
95872 | GRUPO GERADOR COM CARENAGEM, MOTOR DIESEL POTÊNCIA STANDART ENTRE 250 E 260 KVA - CHP DIURNO. AF_12/2016 |  | SINAPI |  | CHP | 0.0095 | 356.76 | 3.39
5942 | PÁ CARREGADEIRA SOBRE RODAS, POTÊNCIA LÍQUIDA 128 HP, CAPACIDADE DA CAÇAMBA 1,7 A 2,8 M3, PESO OPERACIONAL 11632 KG - CHI DIURNO. AF_06/2014 |  | SINAPI |  | CHI | 0.0074 | 55.69 | 0.41
5940 | PÁ CARREGADEIRA SOBRE RODAS, POTÊNCIA LÍQUIDA 128 HP, CAPACIDADE DA CAÇAMBA 1,7 A 2,8 M3, PESO OPERACIONAL 11632 KG - CHP DIURNO. AF_06/2014 |  | SINAPI |  | CHP | 0.0048 | 173.8 | 0.83
88316 | SERVENTE COM ENCARGOS COMPLEMENTARES |  | SINAPI |  | H | 0.0244 | 16.55 | 0.4
7030 | TANQUE DE ASFALTO ESTACIONÁRIO COM SERPENTINA, CAPACIDADE 30.000 L - CHP DIURNO. AF_06/2014 |  | SINAPI |  | CHP | 0.0244 | 328.42 | 8.01
100648 | USINA DE ASFALTO, TIPO GRAVIMÉTRICA, PROD 150 TON/HORA - CHI DIURNO. AF_12/2019 |  | SINAPI |  | CHI | 0.0027 | 439.23 | 1.19
100647 | USINA DE ASFALTO, TIPO GRAVIMÉTRICA, PROD 150 TON/HORA - CHP DIURNO. AF_12/2019 |  | SINAPI |  | CHP | 0.0095 | 1362.06 | 12.94
[6 empty] | TOTAL Serviço: |  | 27.47
Observações: COPIA SINAPI - AL - 2021/11 COM DESONERAÇÃO (REF: 12/2021)29989 - 101025/SINAPI | [5 empty] | VALOR: |  | 138.45
[6 empty] | VALOR ENCARGOS (113.41%): |  | 0.44
CP-7680-S09929 - Forma plana para fundações, em compensado plastificado 12mm, 05 usos (m2)
Material |  |  | FONTE |  | UNID | COEFICIENTE | PREÇO UNITÁRIO | TOTAL
00043130 | ARAME GALVANIZADO 12 BWG, D = 2,76 MM (0,048 KG/M) OU 14 BWG, D = 2,11 MM (0,026 KG/M) |  | SINAPI |  | KG | 0.15 | 29.18 | 4.38
00001347 | CHAPA/PAINEL DE MADEIRA COMPENSADA PLASTIFICADA (MADEIRITE PLASTIFICADO) PARA FORMA DE CONCRETO, DE 2200 x 1100 MM, E = 12 MM |  | SINAPI |  | M2 | 0.22 | 81.44 | 17.92
00002692 | DESMOLDANTE PROTETOR PARA FORMAS DE MADEIRA, DE BASE OLEOSA EMULSIONADA EM AGUA |  | SINAPI |  | L | 0.015 | 7.24 | 0.11
I01569 | Madeira mista serrada (barrote) 6 x 6cm - 0,0036 m3/m (angelim, louro) |  | ORSE |  | m | 0.2 | 10.13 | 2.03
00005067 | PREGO DE ACO POLIDO COM CABECA 16 X 24 (2 1/4 X 12) |  | SINAPI |  | KG | 0.3 | 27.27 | 8.18
00004509 | SARRAFO *2,5 X 10* CM EM PINUS, MISTA OU EQUIVALENTE DA REGIAO - BRUTA |  | SINAPI |  | M | 0.8 | 6.12 | 4.9
[6 empty] | TOTAL Material: |  | 37.52
Serviço |  |  | FONTE |  | UNID | COEFICIENTE | PREÇO UNITÁRIO | TOTAL
88262 | CARPINTEIRO DE FORMAS COM ENCARGOS COMPLEMENTARES |  | SINAPI |  | H | 1.35 | 20.12 | 27.16
88316 | SERVENTE COM ENCARGOS COMPLEMENTARES |  | SINAPI |  | H | 1.35 | 16.55 | 22.34
[6 empty] | TOTAL Serviço: |  | 49.5
Observações: COPIA ORSE - SE - 2019/03 (REF: 05/2019) - S09929/ORSE | [5 empty] | VALOR: |  | 87.02
[6 empty] | VALOR ENCARGOS (113.41%): |  | 19.73
CP-92874-21714952 - LANÇAMENTO COM USO DE BOMBA, ADENSAMENTO E ACABAMENTO DE CONCRETO EM ESTRUTURAS. AF_12/2015 (M3)
Serviço |  |  | FONTE |  | UNID | COEFICIENTE | PREÇO UNITÁRIO | TOTAL
88262 | CARPINTEIRO DE FORMAS COM ENCARGOS COMPLEMENTARES |  | SINAPI |  | H | 0.199 | 20.12 | 4
88309 | PEDREIRO COM ENCARGOS COMPLEMENTARES |  | SINAPI |  | H | 0.199 | 20.82 | 4.14
88316 | SERVENTE COM ENCARGOS COMPLEMENTARES |  | SINAPI |  | H | 1.192 | 16.55 | 19.73
90587 | VIBRADOR DE IMERSÃO, DIÂMETRO DE PONTEIRA 45MM, MOTOR ELÉTRICO TRIFÁSICO POTÊNCIA DE 2 CV - CHI DIURNO. AF_06/2015 |  | SINAPI |  | CHI | 0.131 | 0.56 | 0.07
90586 | VIBRADOR DE IMERSÃO, DIÂMETRO DE PONTEIRA 45MM, MOTOR ELÉTRICO TRIFÁSICO POTÊNCIA DE 2 CV - CHP DIURNO. AF_06/2015 |  | SINAPI |  | CHP | 0.068 | 1.48 | 0.1
[6 empty] | TOTAL Serviço: |  | 28.04
Observações: COPIA SINAPI - AL - 2022/01 COM DESONERAÇÃO (REF: 02/2022)30732 - 92874/SINAPI | [5 empty] | VALOR: |  | 28.04
[6 empty] | VALOR ENCARGOS (113.41%): |  | 10.92
COMP-99618074 - CONCRETO FCK=25MPA, USINADO, BOMBEADO, ADENSADO E LANÇADO, PARA USO GERAL. (m3)
Material |  |  | FONTE |  | UNID | COEFICIENTE | PREÇO UNITÁRIO | TOTAL
00001527 | CONCRETO USINADO BOMBEAVEL, CLASSE DE RESISTENCIA C25, COM BRITA 0 E 1, SLUMP = 100 +/- 20 MM, INCLUI SERVICO DE BOMBEAMENTO (NBR 8953) |  | SINAPI |  | M3 | 1.15 | 451.11 | 518.78
[6 empty] | TOTAL Material: |  | 518.78
Serviço |  |  | FONTE |  | UNID | COEFICIENTE | PREÇO UNITÁRIO | TOTAL
CP-92874-21714952 | LANÇAMENTO COM USO DE BOMBA, ADENSAMENTO E ACABAMENTO DE CONCRETO EM ESTRUTURAS. AF_12/2015 |  | Composições |  | M3 | 1.15 | 28.04 | 32.25
[6 empty] | TOTAL Serviço: |  | 32.25
Observações: COPIA ORSE - SE - 2019/03 (REF: 05/2019). S07369/ORSE(BASE), consideramos perda de 15 % conforme composições do SINAPI/96557 | [5 empty] | VALOR: |  | 551.03
[6 empty] | VALOR ENCARGOS (113.41%): |  | 12.56
CP-83669-69386331 - FORNECIMENTO/INSTALACAO MANTA BIDIM RT-16 (M2)
Material |  |  | FONTE |  | UNID | COEFICIENTE | PREÇO UNITÁRIO | TOTAL
00004019 | GEOTEXTIL NAO TECIDO AGULHADO DE FILAMENTOS CONTINUOS 100% POLIESTER, RESITENCIA A TRACAO = 16 KN/M |  | SINAPI |  | M2 | 1.08 | 15.77 | 17.03
[6 empty] | TOTAL Material: |  | 17.03
Serviço |  |  | FONTE |  | UNID | COEFICIENTE | PREÇO UNITÁRIO | TOTAL
88316 | SERVENTE COM ENCARGOS COMPLEMENTARES |  | SINAPI |  | H | 0.03 | 16.55 | 0.5
[6 empty] | TOTAL Serviço: |  | 0.5
Observações: COPIA SINAPI - AL - 2018/02 COM DESONERAÇÃO (REF: 03/2018)12644 / 83669-SINAPI | [5 empty] | VALOR: |  | 17.53
[6 empty] | VALOR ENCARGOS (113.41%): |  | 0.19
COMP-78570039 - Corte de chapas de aço com espessura de 5 mm com maçarico oxiacetileno (m)
EQUIPAMENTOS |  | QUANT |  | UTILIZAÇÃO |  | CUSTO OPERACIONAL |  | CUSTO HORÁRIO
|  |  |  | PROD | IMPR | PROD | IMPR
E9662 | Equipamento para solda e corte com oxiacetileno | 1 |  | 1 | 0 | 1.0623 | 0.5862 | 1.0623
[6 empty] | TOTAL EQUIPAMENTOS: |  | 1.0623
[6 empty] | Custo Horário da Execução: |  | 1.0623
[6 empty] | Produção da Equipe: |  | 41.55
[6 empty] | Custo Unitário da Execução: |  | 0.0256
MATERIAIS |  |  |  |  | UNID | CONSUMO | VALOR UNITÁRIO | CUSTO UNITÁRIO
00000001 | ACETILENO (RECARGA DE GAS ACETILENO PARA CILINDRO DE CONJUNTO OXICORTE GRANDE) NAO INCLUI TROCA/MANUTENCAO DO CILINDRO |  |  |  | KG | 0.00583 | 63 | 0.37
00000002 | OXIGENIO, RECARGA PARA CILINDRO DE CONJUNTO OXICORTE GRANDE |  |  |  | M3 | 0.02287 | 13.8 | 0.32
[6 empty] | TOTAL MATERIAIS: |  | 0.69
SERVIÇOS |  |  |  |  | UNID | CONSUMO | PREÇO UNITÁRIO | CUSTO UNITÁRIO
88317 | SOLDADOR COM ENCARGOS COMPLEMENTARES |  |  |  | H | 0.024067 | 23.8 | 0.57
[6 empty] | TOTAL SERVIÇOS: |  | 0.57
[6 empty] | Custo Direto Total: |  | 1.2856
Observações: COPIA SICRO NOVO - AL - 2021/10 COM DESONERAÇÃO (REF: 01/2022)30470; 1400974/SICRO NOVO | [5 empty] | VALOR: |  | 1.29
[6 empty] | VALOR ENCARGOS (113.41%): |  | 0.23
CP-1419543-06914721 - Corte de perfil metálico com máquina policorte com espessura de até 1/8” (un)
MATERIAIS |  |  |  |  | UNID | CONSUMO | VALOR UNITÁRIO | CUSTO UNITÁRIO
I033839 | DISCO DIAMANTADO PARA CORTE GRANITO/MARMORE 350mm DN20 DIAMANLAN |  |  |  | UN | 0.0025 | 378 | 0.95
[6 empty] | TOTAL MATERIAIS: |  | 0.95
SERVIÇOS |  |  |  |  | UNID | CONSUMO | PREÇO UNITÁRIO | CUSTO UNITÁRIO
91283 | CORTADORA DE PISO COM MOTOR 4 TEMPOS A GASOLINA, POTÊNCIA DE 13 HP, COM DISCO DE CORTE DIAMANTADO SEGMENTADO PARA CONCRETO, DIÂMETRO DE 350 MM, FURO DE 1" (14 X 1") - CHP DIURNO. AF_08/2015 |  |  |  | CHP | 0.0016868 | 12.43 | 0.02
88315 | SERRALHEIRO COM ENCARGOS COMPLEMENTARES |  |  |  | H | 0.0040161 | 22.29 | 0.09
I03334 | Aluguel de grupo gerador, capacidade 6 Kva, com fornecimento de combustível |  |  |  | h | 1 | 7.33 | 7.33
[6 empty] | TOTAL SERVIÇOS: |  | 7.44
[6 empty] | Custo Direto Total: |  | 8.39
Observações: COPIA SICRO NOVO - AL - 2021/07 COM DESONERAÇÃO (REF: 11/2021)29681 - 1419543/SICRO NOVO | [5 empty] | VALOR: |  | 8.39
[6 empty] | VALOR ENCARGOS (113.41%): |  | 0.04
CP-101010-50233578 - CARGA, MANOBRA E DESCARGA DE MATERIAIS DIVERSOS EM CAMINHÃO CARROCERIA COM GUINDAUTO (MUNCK) 11,7 TM. AF_07/2020 (T)
Serviço |  |  | FONTE |  | UNID | COEFICIENTE | PREÇO UNITÁRIO | TOTAL
5930 | GUINDAUTO HIDRÁULICO, CAPACIDADE MÁXIMA DE CARGA 6200 KG, MOMENTO MÁXIMO DE CARGA 11,7 TM, ALCANCE MÁXIMO HORIZONTAL 9,70 M, INCLUSIVE CAMINHÃO TOCO PBT 16.000 KG, POTÊNCIA DE 189 CV - CHI DIURNO. AF_06/2014 |  | SINAPI |  | CHI | 0.038 | 47.6 | 1.81
5928 | GUINDAUTO HIDRÁULICO, CAPACIDADE MÁXIMA DE CARGA 6200 KG, MOMENTO MÁXIMO DE CARGA 11,7 TM, ALCANCE MÁXIMO HORIZONTAL 9,70 M, INCLUSIVE CAMINHÃO TOCO PBT 16.000 KG, POTÊNCIA DE 189 CV - CHP DIURNO. AF_06/2014 |  | SINAPI |  | CHP | 0.0886 | 282.73 | 25.05
[6 empty] | TOTAL Serviço: |  | 26.86
Observações: COPIA SINAPI - AL - 2021/10 COM DESONERAÇÃO (REF: 11/2021)29521 - 101010/SINAPI | [5 empty] | VALOR: |  | 26.86
[6 empty] | VALOR ENCARGOS (113.41%): |  | 0.86
CP-2408057-30730697 - Solda elétrica de perfis metálicos e chapas de aço com eletrodo E60XX (kg)
EQUIPAMENTOS |  | QUANT |  | UTILIZAÇÃO |  | CUSTO OPERACIONAL |  | CUSTO HORÁRIO
|  |  |  | PROD | IMPR | PROD | IMPR
E9763 | Grupo gerador - 36/40 kVA | 1 |  | 1 | 0 | 41.9677 | 3.696 | 41.9677
[6 empty] | TOTAL EQUIPAMENTOS: |  | 41.9677
[6 empty] | Custo Horário da Execução: |  | 41.9677
[6 empty] | Produção da Equipe: |  | 1.3372
[6 empty] | Custo Unitário da Execução: |  | 31.3848
MATERIAIS |  |  |  |  | UNID | CONSUMO | VALOR UNITÁRIO | CUSTO UNITÁRIO
00010999 | ELETRODO REVESTIDO AWS - E6013, DIAMETRO IGUAL A 4,00 MM |  |  |  | KG | 1 | 44.24 | 44.24
I019734 | MAQUINA DE SOLDA ELETRICA 250A |  |  |  | H | 0.74783 | 1.84 | 1.38
[6 empty] | TOTAL MATERIAIS: |  | 45.62
SERVIÇOS |  |  |  |  | UNID | CONSUMO | PREÇO UNITÁRIO | CUSTO UNITÁRIO
88243 | AJUDANTE ESPECIALIZADO COM ENCARGOS COMPLEMENTARES |  |  |  | H | 0.74783 | 17.32 | 12.95
88317 | SOLDADOR COM ENCARGOS COMPLEMENTARES |  |  |  | H | 0.74783 | 23.8 | 17.8
[6 empty] | TOTAL SERVIÇOS: |  | 30.75
TRANSPORTE - TEMPO FIXO |  | UNIDADE |  | CODIGO |  | CONSUMO | PREÇO UNITÁRIO | CUSTO UNITÁRIO
00010999 | ELETRODO REVESTIDO AWS - E6013, DIAMETRO IGUAL A 4,00 MM (CARGA, MANOBRA E DESCARGA DE MATERIAIS DIVERSOS EM CAMINHÃO CARROCERIA COM GUINDAUTO (MUNCK) 11,7 TM. AF_07/2020) | T |  | CP-101010- |  | 0.001 | 26.86 | 0.03
[6 empty] | TRANSPORTE - TEMPO FIXO: |  | 0.03
[6 empty] | Custo Direto Total: |  | 107.7848
Observações: COPIA SICRO NOVO - AL - 2021/07 COM DESONERAÇÃO (REF: 11/2021)29681 - 2408057/SICRO NOVO | [5 empty] | VALOR: |  | 107.79
[6 empty] | VALOR ENCARGOS (113.41%): |  | 12.33
CP-3108072-90060550 - Fôrma metálica em chapa 3/16” reforçada com nervuras de 40 mm x 3/16” dispostas em grelhas de 40 x 60 cm - utilização de 100 vezes - confecção, instalação e retirada (m²)
MATERIAIS |  |  |  |  | UNID | CONSUMO | VALOR UNITÁRIO | CUSTO UNITÁRIO
M1376 | Chapa fina em aço ASTM A36 |  |  |  | kg | 0.43298 | 17.25 | 7.47
M3949 | Desmoldante para fôrmas metálicas |  |  |  | l | 0.01333 | 14.57 | 0.19
M3947 | Tubo em aço - E = 3,00 mm e seção de 40 x 40 mm |  |  |  | m | 0.01875 | 20.63 | 0.39
[6 empty] | TOTAL MATERIAIS: |  | 8.05
SERVIÇOS |  |  |  |  | UNID | CONSUMO | PREÇO UNITÁRIO | CUSTO UNITÁRIO
COMP-78570039 | Corte de chapas de aço com espessura de 5 mm com maçarico oxiacetileno |  |  |  | m | 0.04917 | 1.29 | 0.06
CP-1419543-06914721 | Corte de perfil metálico com máquina policorte com espessura de até 1/8” |  |  |  | un | 0.0125 | 8.39 | 0.1
88278 | MONTADOR DE ESTRUTURA METÁLICA COM ENCARGOS COMPLEMENTARES |  |  |  | H | 0.3 | 15.41 | 4.62
CP-2408057-30730697 | Solda elétrica de perfis metálicos e chapas de aço com eletrodo E60XX |  |  |  | kg | 0.00047 | 107.79 | 0.05
[6 empty] | TOTAL SERVIÇOS: |  | 4.83
TRANSPORTE - TEMPO FIXO |  | UNIDADE |  | CODIGO |  | CONSUMO | PREÇO UNITÁRIO | CUSTO UNITÁRIO
M1376 | Chapa fina em aço ASTM A36 (Caminhão carroceria com capacidade de 15 t - 188 kW) | t |  | 5914333 |  | 0.00043 | 33.33 | 0.01
[6 empty] | TRANSPORTE - TEMPO FIXO: |  | 0.01
[6 empty] | Custo Direto Total: |  | 12.89
Observações: COPIA SICRO NOVO - AC - 2022/04 COM DESONERAÇÃO (REF: 07/2022) 32867 - 3108072-SICRO NOVO | [5 empty] | VALOR: |  | 12.89
[6 empty] | VALOR ENCARGOS (113.41%): |  | 1.89
CP-S03092-37851306 - Rebaixamento com ponteiras filtrantes (01 conjunto), exclusive grupo gerador - aluguel mensal (ms)
Serviço |  |  | FONTE |  | UNID | COEFICIENTE | PREÇO UNITÁRIO | TOTAL
I00011 | Conjunto de ponteiras (25un) filtrantes com 40mde coletores para rebaixamento de lençol freático e equipamento (aluguel mensal) |  | ORSE |  | mês | 1 | 5500 | 5500
[6 empty] | TOTAL Serviço: |  | 5500
Observações: COPIA ORSE - SE - 2022/02 (REF: 03/2022)31188 - S03092/ORSE | [5 empty] | VALOR: |  | 5500
[6 empty] | VALOR ENCARGOS: |  | 0
CP-85662-02126947 - ARMACAO EM TELA DE ACO SOLDADA NERVURADA Q-92, ACO CA-60, 4,2MM, MALHA 15X15CM (M2)
Material |  |  | FONTE |  | UNID | COEFICIENTE | PREÇO UNITÁRIO | TOTAL
00043132 | ARAME RECOZIDO 16 BWG, D = 1,65 MM (0,016 KG/M) OU 18 BWG, D = 1,25 MM (0,01 KG/M) |  | SINAPI |  | KG | 0.015 | 29.18 | 0.44
00021141 | TELA DE ACO SOLDADA NERVURADA, CA-60, Q-92, (1,48 KG/M2), DIAMETRO DO FIO = 4,2 MM, LARGURA = 2,45 X 60 M DE COMPRIMENTO, ESPACAMENTO DA MALHA = 15 X 15 CM |  | SINAPI |  | M2 | 1.03 | 22.49 | 23.16
[6 empty] | TOTAL Material: |  | 23.6
Serviço |  |  | FONTE |  | UNID | COEFICIENTE | PREÇO UNITÁRIO | TOTAL
88245 | ARMADOR COM ENCARGOS COMPLEMENTARES |  | SINAPI |  | H | 0.03 | 20.69 | 0.62
88316 | SERVENTE COM ENCARGOS COMPLEMENTARES |  | SINAPI |  | H | 0.06 | 16.55 | 0.99
[6 empty] | TOTAL Serviço: |  | 1.61
Observações: COPIA SINAPI - AL - 2020/01 COM DESONERAÇÃO (REF: 03/2020)21867 - 85662/SINAPI | [5 empty] | VALOR: |  | 25.21
[6 empty] | VALOR ENCARGOS (113.41%): |  | 0.63

## Mobilização
MOBILIZAÇÃO DE EQUIPAMENTOS DE MACEIÓ
MOBILIZAÇÃO DE EQUIPAMENTOS DE MACEIÓ | [12 empty] | ABASTECER
[13 empty] | SINAPI | Preço | SICRO | Preço
[13 empty] | 53797 | 162.96 | 9508 |  | Caminhão carroceria com capacidade de 9 t - 136 kW
MOBILIZAÇÃO DE EQUIPAMENTOS DE MACEIÓ | [13 empty] | PAV
ITEM | EQUIPAMENTOS | ORIGEM | DESTINO | DISTÂNCIA PAV.(DM) | (V) Pav. (Km/h) | DISTÂNCIA N.PAV.(DM) | (V) N.Pav. (Km/h) | IDA (K) | QUANTIDADE | FU | PREÇO UNIT.(CH) - SINAPI | PREÇO TOTAL (CMob) | SICRO | PREÇO | SINAPI | PREÇO
1 | MÁQUINA PARA PINTURA : SHUL : MSV-15 NAP - COMPRES. DE AR | MACEIO | CANTEIRO | 32.5 | 60 | 0.5 | 50 | 1 | 5 | 0.2 | 162.96 | 107.282 | 9508 |  | 53797 | 162.96
2 | BETONEIRA : PENEDO : 320 L | MACEIO | CANTEIRO | 32.5 | 60 | 0.5 | 50 | 1 | 5 | 0.2 | 162.96 | 107.282 | 9508 | 0 | 53797 | 162.96
3 | BETONEIRA : PENEDO : 400 L | MACEIO | CANTEIRO | 32.5 | 60 | 0.5 | 50 | 1 | 5 | 0.2 | 162.96 | 107.282 | 9508 | 0 | 53797 | 162.96
4 | BETONEIRA : PENEDO : 600 L | MACEIO | CANTEIRO | 32.5 | 60 | 0.5 | 50 | 1 | 5 | 0.2 | 162.96 | 107.282 | 9508 | 0 | 53797 | 162.96
5 | TRANSPORTADOR MANUAL : LAGUNA CARRINHO DE MÃO 80 I | MACEIO | CANTEIRO | 32.5 | 60 | 0.5 | 50 | 1 | 30 | 0.2 | 162.96 | 643.692 | 9508 | 0 | 53797 | 162.96
6 | VIBRADOR DE CONCRETO : WACKER VIP45/MT2 - DE IMERSÃO | MACEIO | CANTEIRO | 32.5 | 60 | 0.5 | 50 | 1 | 10 | 0.1 | 162.96 | 107.282 | 9508 | 0 | 53797 | 162.96
7 | MÁQUINA DE BANCADA : COPERCORTE : SERRA CIRCULAR DE 12" | MACEIO | CANTEIRO | 32.5 | 60 | 0.5 | 50 | 1 | 20 | 0.2 | 162.96 | 429.128 | 9508 | 0 | 53797 | 162.96
8 | COMPACTADOR MANUAL : WACKER : ES600 - SOQUETE VIBRATÓRIO | MACEIO | CANTEIRO | 32.5 | 60 | 0.5 | 50 | 1 | 10 | 0.1 | 162.96 | 107.282 | 9508 | 0 | 53797 | 162.96
9 | COMPACTADOR MANUAL : WACKER : VPY-1750 - PLACA VIBRATÓRIA | MACEIO | CANTEIRO | 32.5 | 60 | 0.5 | 50 | 1 | 10 | 0.1 | 162.96 | 107.282 | 9508 | 0 | 53797 | 162.96
TOTAL MOBILIZAÇÃO DE EQUIPAMENTOS DE PEQUENO PORTE - CONFORME A TABELA 02 DO VOLUME 09 OS EQUIPAMENTOS MENORES TRANSPORTADOS COM CAMINHÃO GUINDAUTO NO MANUAL CONSIDERA-SE 0,20 DE FATOR DE UTILIZAÇÃO, CONSIDERAMOS A MESMA SITUAÇÃO OU A MENOR PARA OS EQUIPAMENTO DE PEQUENO PORTE | [11 empty] | 1823.794
MOBILIZAÇÃO DE EQUIPAMENTOS AUTOPROPELIDOS | [19 empty] | ABASTECER
CÓDIGO | EQUIPAMENTOS | ORIGEM | DESTINO | DISTÂNCIA PAV.(DM) | (V) Pav. (Km/h) | DISTÂNCIA N.PAV.(DM) | (V) N.Pav. (Km/h) | IDA (K) | FU | QUANTIDADE (UND) | PREÇO UNIT.(CH) | PREÇO TOTAL (CMob) | SICRO | PREÇO | SINAPI | PREÇO | Tipo |  |  | SINAPI | Preço | SICRO | Preço
9506 | Caminhão basculante com capacidade de 6 m³ - 136 kW | MACEIO | CANTEIRO | 32.5 | 60 | 0.5 | 50 | 1 | 1 | 6 | 113.99 | 450.2605 | E9506 |  | 7061 | 113.99 | Rodoviário |  |  | 7061 | 113.99 | E9506 |  | Caminhão basculante com capacidade de 6 m³ - 136 kW
9579 | Caminhão basculante com capacidade de 10 m³ - 210 kW | MACEIO | CANTEIRO | 32.5 | 60 | 0.5 | 50 | 1 | 1 | 6 | 198.36 | 783.522 | E9579 |  | 91384 | 198.36 | Rodoviário |  |  | 91384 | 198.36 | E9579 |  | Caminhão basculante com capacidade de 10 m³ - 210 kW
9605 | Caminhão tanque com capacidade de 6.000 l - 136 kW | MACEIO | CANTEIRO | 32.5 | 60 | 0.5 | 50 | 1 | 1 | 2 | 221.21 | 291.2598 | E9605 |  | 5747 | 221.21 | Rodoviário |  |  | 5747 | 221.21 | E9605 |  | Caminhão tanque com capacidade de 6.000 l - 136 kW
9687 | Caminhão carroceria com capacidade de 4 t - 115 kW | MACEIO | CANTEIRO | 32.5 | 60 | 0.5 | 50 | 1 | 1 | 2 | 113.99 | 150.0868 | E9687 |  | 73340 | 113.99 | Rodoviário |  |  | 73340 | 113.99 | E9687 |  | Caminhão carroceria com capacidade de 4 t - 115 kW
9684 | Veículo leve Pick Up 4 x 4 - 147 kW | MACEIO | CANTEIRO | 32.5 | 60 | 0.5 | 50 | 1 | 1 | 2 | 49.29 | 64.8985 | E9684 |  | 92137 | 49.29 | Rodoviário |  |  | 92137 | 49.29 | E9684 |  | Veículo leve Pick Up 4 x 4 - 147 kW
9686 | Caminhão carroceria com guindauto e capacidade de 6 t - 136 kW | MACEIO | CANTEIRO | 32.5 | 60 | 0.5 | 50 | 1 | 1 | 2 | 113.99 | 150.0868 | E9686 |  | 73340 | 113.99 | Rodoviário |  |  | 73340 | 113.99 | E9686 |  | Caminhão carroceria com guindauto e capacidade de 6 t - 136 kW
9509 | Caminhão tanque distribuidor de asfalto com capacidade de 6.000 l - 136 kW | MACEIO | CANTEIRO | 32.5 | 60 | 0.5 | 50 | 1 | 1 | 2 | 386.27 | 508.5888 | E9509 |  | 92241 | 386.27 | Rodoviário |  |  | 92241 | 386.27 | E9509 |  | Caminhão tanque distribuidor de asfalto com capacidade de 6.000 l - 136 kW
TOTAL MOBILIZAÇÃO DE EQUIPAMENTOS AUTOPROPELIDOS | [11 empty] | 2398.7033
TOTAL MOBILIZAÇÃO DE EQUIPAMENTOS DE GRANDE PORTE | [10 empty] | 5929.2096 |  | TOTAL MOBILIZAÇÃO DE EQUIPAMENTOS DE GRANDE PORTE | 0 | 0 | 0 | 0 | 0 | 0 | 0 | 0 | 0 | 0 | 0
TOTAL MOBILIZAÇÃO DE VEÍCULOS + EQUIPAMENTOS MÉDIO PORTE + MOBILIZAÇÃO DE EQUIPAMENTOS DE GRANDE PORTE | [10 empty] | 10151.707
Observação: A metodologia aplicada para a mobilização e Desmobilização está seguindo as recomendações do Orgão federal DNIT, Por meio do seu Manual de Custos de Infraestrutura de Transportes, Volume 09 - Mobilização e Desmobilização

## Mobilização - Planilha
[14 empty] | N. Pav. | 0.5 | <-- ABASTECER |  |  |  | MOBILIZAÇÃO DE EQUIPAMENTOS DE MACEIÓ
[14 empty] | Pav. | 32.5
MOBILIZAÇÃO DE EQUIPAMENTOS DE MACEIÓ | [13 empty] | ABASTECER
[14 empty] | SINAPI | Preço | SICRO | Preço
[14 empty] | 92137 | 49.29 | E9684 |  | Veículo leve picape 4 x 4 com capacidade de 1,10 t - 147 kW
[14 empty] | 89882 | 284.58 | E9100 |  | Cavalo mecânico sem reboque - 210 Kw
MOBILIZAÇÃO DE EQUIPAMENTOS DE MACEIÓ | [13 empty] | 89883 | 411.16 | E9665 |  | Cavalo mecânico com semirreboque com capacidade de 22 t - 240 kW
CÓDIGO NOVO SICRO OU SINAPI | EQUIPAMENTOS | ORIGEM | DESTINO | DISTÂNCIA PAV.(DM) | DISTÂNCIA N.PAV.(DM) | IDA (K) | FATORES DE UTILIZAÇÃO (FU) | (V) Pav. (Km/h) | (V)N. Pav. (Km/h) | QUANTIDADE (UND) | PREÇO TRANP. TERRESTRE (CH) - SINAPI | PREÇO TOTAL (CMob) | EQUIPAMENTO | Cod. SICRO | Preço | Cod. SICRO | Preço | Cod. SINAPI | Preço | Cod. SINAPI | Preço | Tipo
9526 | Retroescavadeira de pneus - 58 kW | MACEIO | CANTEIRO | 32.5 | 0.5 | 1 | 0.5 | 60 | 50 | 6 | 411.16 | 680.4698 | CAVALO MECÂNICO COM REBOQUE | E9665 | 0 |  |  | 89883 | 411.16 |  |  | Rodoviário
9685 | Rolo compactador pé de carneiro vibratório autopropelido de 11,6 t - 82 kW | MACEIO | CANTEIRO | 32.5 | 0.5 | 1 | 0.5 | 60 | 50 | 2 | 411.16 | 226.8233 | CAVALO MECÂNICO COM REBOQUE | E9665 | 0 |  |  | 89883 | 411.16 |  |  | Rodoviário
9762 | Rolo compactador de pneus autopropelido de 27 t - 85 kW | MACEIO | CANTEIRO | 32.5 | 0.5 | 1 | 1 | 60 | 50 | 2 | 411.16 | 453.6465 | CAVALO MECÂNICO COM REBOQUE | E9665 | 0 |  |  | 89883 | 411.16 |  |  | Rodoviário
9524 | Motoniveladora - 93 kW | MACEIO | CANTEIRO | 32.5 | 0.5 | 1 | 1 | 60 | 50 | 2 | 509.74 | 562.4131 | CAVALO MECÂNICO COM REBOQUE | E9665 | 0 | E9684 | 0 | 89883 | 411.16 | 92137 | 49.29 | Rodoviário
9584 | Carregadeira de pneus com capacidade de 1,53 m³ - 106 kW | MACEIO | CANTEIRO | 32.5 | 0.5 | 1 | 5 | 60 | 50 | 2 | 411.16 | 2268.2327 | CAVALO MECÂNICO COM REBOQUE | E9665 | 0 |  |  | 89883 | 411.16 |  |  | Rodoviário
9576 | Escavadeira hidráulica de longo alcance sobre esteiras - 103 kW | MACEIO | CANTEIRO | 32.5 | 0.5 | 1 | 1 | 60 | 50 | 2 | 411.16 | 453.6465 | CAVALO MECÂNICO COM REBOQUE | E9665 | 0 |  |  | 89883 | 411.16 |  |  | Rodoviário
9530 | Rolo compactador liso autopropelido vibratório de 11 t - 97 kW | MACEIO | CANTEIRO | 32.5 | 0.5 | 1 | 0.5 | 60 | 50 | 2 | 411.16 | 226.8233 | CAVALO MECÂNICO COM REBOQUE | E9665 | 0 |  |  | 89883 | 411.16 |  |  | Rodoviário
9545 | Vibroacabadora de asfalto sobre esteiras - 82 kW | MACEIO | CANTEIRO | 32.5 | 0.5 | 1 | 0.5 | 60 | 50 | 2 | 411.16 | 226.8233 | CAVALO MECÂNICO COM REBOQUE | E9665 | 0 |  |  | 89883 | 411.16 |  |  | Rodoviário
9100 | Cavalo mecânico sem reboque - 210 kW | MACEIO | CANTEIRO | 32.5 | 0.5 | 1 | 1 | 60 | 50 | 5 | 284.58 | 784.9665 | CAVALO MECÂNICO COM REBOQUE | E9100 | 0 |  |  | 89882 | 284.58 |  |  | Rodoviário
9776 | Grupo gerador - 145/160 kVA | MACEIO | CANTEIRO | 32.5 | 0.5 | 1 | 0.1 | 60 | 50 | 2 | 411.16 | 45.3647 | CAVALO MECÂNICO COM REBOQUE | E9665 | 0 |  |  | 89883 | 411.16 |  |  | Rodoviário
TOTAL MOBILIZAÇÃO DE EQUIPAMENTOS DE GRANDE PORTE | [11 empty] | 5929.2096
Observação: A metodologia aplicada para a mobilização e Desmobilização está seguindo as recomendações do Orgão federal DNIT, Por meio do seu Manual de Custos de Infraestrutura de Transportes, Volume 09 - Mobilização e Desmobilização

## Desmobilização
DESMOBILIZAÇÃO DE EQUIPAMENTOS DE MACEIÓ
DESMOBILIZAÇÃO DE EQUIPAMENTOS DE MACEIÓ | [12 empty] | ABASTECER
[13 empty] | SINAPI | Preço | SICRO | Preço
[13 empty] | 53797 | 162.96 | 9508 |  | Caminhão carroceria com capacidade de 9 t - 136 kW
DESMOBILIZAÇÃO DE EQUIPAMENTOS DE MACEIÓ | [13 empty] | PAV
ITEM | EQUIPAMENTOS | ORIGEM | DESTINO | DISTÂNCIA PAV.(DM) | (V) Pav. (Km/h) | DISTÂNCIA N.PAV.(DM) | (V) N.Pav. (Km/h) | IDA (K) | QUANTIDADE | FU | PREÇO UNIT.(CH) - SINAPI | PREÇO TOTAL (CMob) | SICRO | PREÇO | SINAPI | PREÇO
1 | MÁQUINA PARA PINTURA : SHUL : MSV-15 NAP - COMPRES. DE AR | MACEIO | CANTEIRO | 32.5 | 60 | 0.5 | 50 | 1 | 5 | 0.2 | 162.96 | 107.282 | 9508 |  | 53797 | 162.96
2 | BETONEIRA : PENEDO : 320 L | MACEIO | CANTEIRO | 32.5 | 60 | 0.5 | 50 | 1 | 5 | 0.2 | 162.96 | 107.282 | 9508 | 0 | 53797 | 162.96
3 | BETONEIRA : PENEDO : 400 L | MACEIO | CANTEIRO | 32.5 | 60 | 0.5 | 50 | 1 | 5 | 0.2 | 162.96 | 107.282 | 9508 | 0 | 53797 | 162.96
4 | BETONEIRA : PENEDO : 600 L | MACEIO | CANTEIRO | 32.5 | 60 | 0.5 | 50 | 1 | 5 | 0.2 | 162.96 | 107.282 | 9508 | 0 | 53797 | 162.96
5 | TRANSPORTADOR MANUAL : LAGUNA CARRINHO DE MÃO 80 I | MACEIO | CANTEIRO | 32.5 | 60 | 0.5 | 50 | 1 | 30 | 0.2 | 162.96 | 643.692 | 9508 | 0 | 53797 | 162.96
6 | VIBRADOR DE CONCRETO : WACKER VIP45/MT2 - DE IMERSÃO | MACEIO | CANTEIRO | 32.5 | 60 | 0.5 | 50 | 1 | 10 | 0.1 | 162.96 | 107.282 | 9508 | 0 | 53797 | 162.96
7 | MÁQUINA DE BANCADA : COPERCORTE : SERRA CIRCULAR DE 12" | MACEIO | CANTEIRO | 32.5 | 60 | 0.5 | 50 | 1 | 20 | 0.2 | 162.96 | 429.128 | 9508 | 0 | 53797 | 162.96
8 | COMPACTADOR MANUAL : WACKER : ES600 - SOQUETE VIBRATÓRIO | MACEIO | CANTEIRO | 32.5 | 60 | 0.5 | 50 | 1 | 10 | 0.1 | 162.96 | 107.282 | 9508 | 0 | 53797 | 162.96
9 | COMPACTADOR MANUAL : WACKER : VPY-1750 - PLACA VIBRATÓRIA | MACEIO | CANTEIRO | 32.5 | 60 | 0.5 | 50 | 1 | 10 | 0.1 | 162.96 | 107.282 | 9508 | 0 | 53797 | 162.96
TOTAL DESMOBILIZAÇÃO DE EQUIPAMENTOS DE PEQUENO PORTE - CONFORME A TABELA 02 DO VOLUME 09 OS EQUIPAMENTOS MENORES TRANSPORTADOS COM CAMINHÃO GUINDAUTO NO MANUAL CONSIDERA-SE 0,20 DE FATOR DE UTILIZAÇÃO, CONSIDERAMOS A MESMA SITUAÇÃO OU A MENOR PARA OS EQUIPAMENTO DE PEQUENO PORTE | [11 empty] | 1823.794
DESMOBILIZAÇÃO DE EQUIPAMENTOS AUTOPROPELIDOS | [19 empty] | ABASTECER
CÓDIGO | EQUIPAMENTOS | ORIGEM | DESTINO | DISTÂNCIA PAV.(DM) | (V) Pav. (Km/h) | DISTÂNCIA N.PAV.(DM) | (V) N.Pav. (Km/h) | IDA (K) | FU | QUANTIDADE (UND) | PREÇO UNIT.(CH) | PREÇO TOTAL (CMob) | SICRO | PREÇO | SINAPI | PREÇO | Tipo |  |  | SINAPI | Preço | SICRO | Preço
9506 | Caminhão basculante com capacidade de 6 m³ - 136 kW | MACEIO | CANTEIRO | 32.5 | 60 | 0.5 | 50 | 1 | 1 | 6 | 113.99 | 450.2605 | E9506 |  | 7061 | 113.99 | Rodoviário |  |  | 7061 | 113.99 | E9506 |  | Caminhão basculante com capacidade de 6 m³ - 136 kW
9579 | Caminhão basculante com capacidade de 10 m³ - 210 kW | MACEIO | CANTEIRO | 32.5 | 60 | 0.5 | 50 | 1 | 1 | 6 | 198.36 | 783.522 | E9579 |  | 91384 | 198.36 | Rodoviário |  |  | 91384 | 198.36 | E9579 |  | Caminhão basculante com capacidade de 10 m³ - 210 kW
9605 | Caminhão tanque com capacidade de 6.000 l - 136 kW | MACEIO | CANTEIRO | 32.5 | 60 | 0.5 | 50 | 1 | 1 | 2 | 221.21 | 291.2598 | E9605 |  | 5747 | 221.21 | Rodoviário |  |  | 5747 | 221.21 | E9605 |  | Caminhão tanque com capacidade de 6.000 l - 136 kW
9687 | Caminhão carroceria com capacidade de 4 t - 115 kW | MACEIO | CANTEIRO | 32.5 | 60 | 0.5 | 50 | 1 | 1 | 2 | 113.99 | 150.0868 | E9687 |  | 73340 | 113.99 | Rodoviário |  |  | 73340 | 113.99 | E9687 |  | Caminhão carroceria com capacidade de 4 t - 115 kW
9684 | Veículo leve Pick Up 4 x 4 - 147 kW | MACEIO | CANTEIRO | 32.5 | 60 | 0.5 | 50 | 1 | 1 | 2 | 49.29 | 64.8985 | E9684 |  | 92137 | 49.29 | Rodoviário |  |  | 92137 | 49.29 | E9684 |  | Veículo leve Pick Up 4 x 4 - 147 kW
9686 | Caminhão carroceria com guindauto e capacidade de 6 t - 136 kW | MACEIO | CANTEIRO | 32.5 | 60 | 0.5 | 50 | 1 | 1 | 2 | 113.99 | 150.0868 | E9686 |  | 73340 | 113.99 | Rodoviário |  |  | 73340 | 113.99 | E9686 |  | Caminhão carroceria com guindauto e capacidade de 6 t - 136 kW
9509 | Caminhão tanque distribuidor de asfalto com capacidade de 6.000 l - 136 kW | MACEIO | CANTEIRO | 32.5 | 60 | 0.5 | 50 | 1 | 1 | 2 | 386.27 | 508.5888 | E9509 |  | 92241 | 386.27 | Rodoviário |  |  | 92241 | 386.27 | E9509 |  | Caminhão tanque distribuidor de asfalto com capacidade de 6.000 l - 136 kW
TOTAL DESMOBILIZAÇÃO DE EQUIPAMENTOS AUTOPROPELIDOS | [11 empty] | 2398.7033
TOTAL DESMOBILIZAÇÃO DE EQUIPAMENTOS DE GRANDE PORTE | [10 empty] | 5929.2096 |  | TOTAL DESMOBILIZAÇÃO DE EQUIPAMENTOS DE GRANDE PORTE | 0 | 0 | 0 | 0 | 0 | 0 | 0 | 0 | 0 | 0 | 0
TOTAL DESMOBILIZAÇÃO DE VEÍCULOS + EQUIPAMENTOS MÉDIO PORTE + DESMOBILIZAÇÃO DE EQUIPAMENTOS DE GRANDE PORTE | [10 empty] | 10151.707
Observação: A metodologia aplicada para a mobilização e Desmobilização está seguindo as recomendações do Orgão federal DNIT, Por meio do seu Manual de Custos de Infraestrutura de Transportes, Volume 09 - Mobilização e Desmobilização

## Desmobilização - Planilha
[14 empty] | N. Pav. | 0.5 | <-- ABASTECER |  |  |  | DESMOBILIZAÇÃO DE EQUIPAMENTOS DE MACEIÓ
[14 empty] | Pav. | 32.5
DESMOBILIZAÇÃO DE EQUIPAMENTOS DE MACEIÓ | [13 empty] | ABASTECER
[14 empty] | SINAPI | Preço | SICRO | Preço
[14 empty] | 92137 | 49.29 | E9684 |  | Veículo leve picape 4 x 4 com capacidade de 1,10 t - 147 kW
[14 empty] | 89882 | 284.58 | E9100 |  | Cavalo mecânico sem reboque - 210 Kw
DESMOBILIZAÇÃO DE EQUIPAMENTOS DE MACEIÓ | [13 empty] | 89883 | 411.16 | E9665 |  | Cavalo mecânico com semirreboque com capacidade de 22 t - 240 kW
CÓDIGO NOVO SICRO OU SINAPI | EQUIPAMENTOS | ORIGEM | DESTINO | DISTÂNCIA PAV.(DM) | DISTÂNCIA N.PAV.(DM) | IDA (K) | FATORES DE UTILIZAÇÃO (FU) | (V) Pav. (Km/h) | (V)N. Pav. (Km/h) | QUANTIDADE (UND) | PREÇO TRANP. TERRESTRE (CH) - SINAPI | PREÇO TOTAL (CMob) | EQUIPAMENTO | Cod. SICRO | Preço | Cod. SICRO | Preço | Cod. SINAPI | Preço | Cod. SINAPI | Preço | Tipo
9526 | Retroescavadeira de pneus - 58 kW | MACEIO | CANTEIRO | 32.5 | 0.5 | 1 | 0.5 | 60 | 50 | 6 | 411.16 | 680.4698 | CAVALO MECÂNICO COM REBOQUE | E9665 | 0 |  |  | 89883 | 411.16 |  |  | Rodoviário
9685 | Rolo compactador pé de carneiro vibratório autopropelido de 11,6 t - 82 kW | MACEIO | CANTEIRO | 32.5 | 0.5 | 1 | 0.5 | 60 | 50 | 2 | 411.16 | 226.8233 | CAVALO MECÂNICO COM REBOQUE | E9665 | 0 |  |  | 89883 | 411.16 |  |  | Rodoviário
9762 | Rolo compactador de pneus autopropelido de 27 t - 85 kW | MACEIO | CANTEIRO | 32.5 | 0.5 | 1 | 1 | 60 | 50 | 2 | 411.16 | 453.6465 | CAVALO MECÂNICO COM REBOQUE | E9665 | 0 |  |  | 89883 | 411.16 |  |  | Rodoviário
9524 | Motoniveladora - 93 kW | MACEIO | CANTEIRO | 32.5 | 0.5 | 1 | 1 | 60 | 50 | 2 | 509.74 | 562.4131 | CAVALO MECÂNICO COM REBOQUE | E9665 | 0 | E9684 | 0 | 89883 | 411.16 | 92137 | 49.29 | Rodoviário
9584 | Carregadeira de pneus com capacidade de 1,53 m³ - 106 kW | MACEIO | CANTEIRO | 32.5 | 0.5 | 1 | 5 | 60 | 50 | 2 | 411.16 | 2268.2327 | CAVALO MECÂNICO COM REBOQUE | E9665 | 0 |  |  | 89883 | 411.16 |  |  | Rodoviário
9576 | Escavadeira hidráulica de longo alcance sobre esteiras - 103 kW | MACEIO | CANTEIRO | 32.5 | 0.5 | 1 | 1 | 60 | 50 | 2 | 411.16 | 453.6465 | CAVALO MECÂNICO COM REBOQUE | E9665 | 0 |  |  | 89883 | 411.16 |  |  | Rodoviário
9530 | Rolo compactador liso autopropelido vibratório de 11 t - 97 kW | MACEIO | CANTEIRO | 32.5 | 0.5 | 1 | 0.5 | 60 | 50 | 2 | 411.16 | 226.8233 | CAVALO MECÂNICO COM REBOQUE | E9665 | 0 |  |  | 89883 | 411.16 |  |  | Rodoviário
9545 | Vibroacabadora de asfalto sobre esteiras - 82 kW | MACEIO | CANTEIRO | 32.5 | 0.5 | 1 | 0.5 | 60 | 50 | 2 | 411.16 | 226.8233 | CAVALO MECÂNICO COM REBOQUE | E9665 | 0 |  |  | 89883 | 411.16 |  |  | Rodoviário
9100 | Cavalo mecânico sem reboque - 210 kW | MACEIO | CANTEIRO | 32.5 | 0.5 | 1 | 1 | 60 | 50 | 5 | 284.58 | 784.9665 | CAVALO MECÂNICO COM REBOQUE | E9100 | 0 |  |  | 89882 | 284.58 |  |  | Rodoviário
9776 | Grupo gerador - 145/160 kVA | MACEIO | CANTEIRO | 32.5 | 0.5 | 1 | 0.1 | 60 | 50 | 2 | 411.16 | 45.3647 | CAVALO MECÂNICO COM REBOQUE | E9665 | 0 |  |  | 89883 | 411.16 |  |  | Rodoviário
TOTAL DESMOBILIZAÇÃO DE EQUIPAMENTOS DE GRANDE PORTE | [11 empty] | 5929.2096
Observação: A metodologia aplicada para a mobilização e Desmobilização está seguindo as recomendações do Orgão federal DNIT, Por meio do seu Manual de Custos de Infraestrutura de Transportes, Volume 09 - Mobilização e Desmobilização

## CURVA ABC
CURVA ABC
Obs: Conforme o Acordão do TCU e Portaria do TCU virgente(PORTARIA-SEGECEX Nº 33, DE 7 DE DEZEMBRO DE 2012).,são aqueles que estão representados no Grupo A=50%, B= 30% e B= 20%,
Item | Codigo | CÓDIGO | DESCRIÇÃO | FONTE | TIPO | UNIDADE | QUANTIDADE | PREÇO UNITÁRIO | PREÇO TOTAL | % | Acumulado % | CLASIFICAÇÃO | [5 empty] | XXXXXXXXXXXX
5.1.5 | ABC 01 | COMP-51273626 | Galeria de Concreto Retangular 0,80x1,50(b)- DUPLA ,completa (Ruas Francês).rev00 | Composições Próprias | Geral | M | 981 | 2882.32 | 2827555.92 | 16.69% | 16.69% | A | - | - | 1 | 490.5 | FALSE | #VALUE! | SESSENTA E QUATRO MIL, QUINHENTOS E SESSENTA E UM INTEIROS E CINQUENTA E CINCO CENTÉSIMOS
5.2.2 | ABC 02 | 96396 | EXECUÇÃO E COMPACTAÇÃO DE BASE E OU SUB BASE PARA PAVIMENTAÇÃO DE BRITA GRADUADA SIMPLES - EXCLUSIVE CARGA E TRANSPORTE. AF_11/2019 | SINAPI | Serviço | M3 | 5312.64 | 170.45 | 905539.488 | 5.344% | 22.03% | A | - | - | 1 | 2656.32 | CHAPA EM AÇO GALVANIZADO CONFORME DETALHAMENTO DE PROJETO | #VALUE! | conjunto de elevadores 8 paradas para transporte de passageiros sendo 03 elevadores com dim=2,40x2,80m e 01 com dim=1,90x2,80m, inclusive mão de obra para instalação
5.2.2 | ABC 03 | 95880 | TRANSPORTE COM CAMINHÃO BASCULANTE DE 18 M³, EM VIA URBANA PAVIMENTADA, DMT ATÉ 30 KM (UNIDADE: TXKM). AF_07/2020 | SINAPI | Serviço | TXKM | 579155.2 | 1.5 | 868732.8 | 5.127% | 27.16% | A | - | - | 1 | 289577.6 | CHAPA EM AÇO GALVANIZADO CONFORME DETALHAMENTO DE PROJETO | #VALUE! | conjunto de elevadores 8 paradas para transporte de passageiros sendo 03 elevadores com dim=2,40x2,80m e 01 com dim=1,90x2,80m, inclusive mão de obra para instalação
5.2.2 | ABC 04 | COMP-75469395 | Galeria de Concreto Retangular 0,50x1,50(b),completa (Ruas Francês).rev00 | Composições Próprias | Geral | M | 661 | 1200.09 | 793259.49 | 4.682% | 31.84% | A | - | - | 1 | 330.5 | CHAPA EM AÇO GALVANIZADO CONFORME DETALHAMENTO DE PROJETO | #VALUE! | conjunto de elevadores 8 paradas para transporte de passageiros sendo 03 elevadores com dim=2,40x2,80m e 01 com dim=1,90x2,80m, inclusive mão de obra para instalação
5.2.2 | ABC 05 | COMP-55688599 | ADMINISTRAÇÃO LOCAL - INCLUINDO EXAMES, ALIMENTAÇÃO E SEGURO - PAVIMENTAÇÃO RUAS FRANCÊS (RUAS SELECIONADAS) | Composições Próprias | Serviço | UN | 1 | 733904.29 | 733904.29 | 4.331% | 36.17% | A | - | - | 1 | 0.5 | CHAPA EM AÇO GALVANIZADO CONFORME DETALHAMENTO DE PROJETO | #VALUE! | conjunto de elevadores 8 paradas para transporte de passageiros sendo 03 elevadores com dim=2,40x2,80m e 01 com dim=1,90x2,80m, inclusive mão de obra para instalação
5.2.2 | ABC 06 | COMP-86955784 | Aquisição de material asfáltico - CAP-50/70 - | Composições Próprias | Geral | T | 117.53 | 6030.72 | 708790.5216 | 4.183% | 40.36% | A | - | - | 1 | 58.765 | PERFIL U DOBRADO DE CHAPA UDC SIMPLES- 100 X 40 COM CORDÃO DE SOLDA |  | sessenta e quatro mil, quinhentos e sessenta e um inteiros e cinquenta e cinco centésimos
5.2.2 | ABC 07 | COMP-04551791 | Galeria de Concreto Retangular 0,60x1,00(b)- DUPLA,completa (Ruas Francês).rev00 | Composições Próprias | Geral | M | 322 | 2005.89 | 645896.58 | 3.812% | 44.17% | A | - | - | 1 | #REF! | #REF! |  | sessenta e quatro mil, quinhentos e sessenta e um inteiros e cinquenta e cinco centésimos
5.2.2 | ABC 08 | 100992 | CARGA, MANOBRA E DESCARGA DE SOLOS E MATERIAIS GRANULARES EM CAMINHÃO BASCULANTE 18 M³ - CARGA COM PÁ CARREGADEIRA (CAÇAMBA DE 1,7 A 2,8 M³ / 128 HP) E DESCARGA LIVRE (UNIDADE: T). AF_07/2020 | SINAPI | Serviço | T | 89826.35 | 6.61 | 593752.1735 | 3.504% | 47.67% | A | - | - | 1 | #REF! | #REF! | #VALUE! | armacao aco ca-50, diam. 6,3 (1/4) à 12,5mm(1/2) -fornecimento/ corte( perda de 10%) / dobra / colocação.
5.2.2 | ABC 09 | COMP-73463025 | Galeria de Concreto Retangular 0,50x1,50(b)- QUADRUPLA ,completa (Ruas Francês).rev00 | Composições Próprias | Geral | M | 118 | 4861.8 | 573692.4 | 3.386% | 51.06% | B | 51.06% | - | 1 | #REF! | #REF!
5.2.2 | ABC 10 | 99324 | BASE PARA POÇO DE VISITA RETANGULAR PARA DRENAGEM, EM ALVENARIA COM BLOCOS DE CONCRETO, DIMENSÕES INTERNAS = 2X4 M, PROFUNDIDADE = 1,45 M, EXCLUINDO TAMPÃO. AF_12/2020 | SINAPI | Serviço | UN | 49 | 10581.02 | 518469.98 | 3.06% | 54.12% | B | 54.12% | - | 1 | #REF! | #REF!
5.2.2 | ABC 11 | COMP-60257060 | Galeria de Concreto Retangular 0,60x1,50(b)- DUPLA ,completa (Ruas Francês).rev00 | Composições Próprias | Geral | M | 178 | 2561.3 | 455911.4 | 2.691% | 56.81% | B | 56.81% | - | 1 | #REF! | #REF!
5.2.2 | ABC 12 | COMP-68506757 | Galeria de Concreto Retangular 0,50x0,80(b),completa (Ruas Francês).rev00 | Composições Próprias | Geral | M | 546 | 803.66 | 438798.36 | 2.59% | 59.4% | B | 59.4% | - | 1 | #REF! | #REF!
5.2.2 | ABC 13 | 94273 | ASSENTAMENTO DE GUIA (MEIO-FIO) EM TRECHO RETO, CONFECCIONADA EM CONCRETO PRÉ-FABRICADO, DIMENSÕES 100X15X13X30 CM (COMPRIMENTO X BASE INFERIOR X BASE SUPERIOR X ALTURA), PARA VIAS URBANAS (USO VIÁRIO). AF_06/2016 | SINAPI | Serviço | M | 7584 | 55.08 | 417726.72 | 2.465% | 61.86% | B | 61.86% | - | 1 | #REF! | #REF!
5.2.2 | ABC 14 | CP-95995-56578480 | EXECUÇÃO DE PAVIMENTO COM APLICAÇÃO DE CONCRETO ASFÁLTICO, CAMADA DE ROLAMENTO - EXCLUSIVE AQUISIÇÃO E TRANSPORTE DO CAP, CARGA E TRANSPORTE DA MASSA. AF_11/2019 | Composições Próprias | Serviço | M3 | 727.53 | 561.8 | 408726.354 | 2.412% | 64.28% | B | 64.28% | - | 1 | #REF! | #REF!
5.2.2 | ABC 15 | COMP-50487365 | Galeria de Concreto Retangular 0,40x0,60(b) completa (Rua Françês).rev00 | Composições Próprias | Geral | M | 592 | 660.61 | 391081.12 | 2.308% | 66.59% | B | 66.59% | - | 1 | #REF! | #REF!
5.2.2 | ABC 16 | CP-S07133-86161997 | Escoramento metálico p/ valas, h<=2.50 m, com pranchas metálicas de 4,7 mm x 30 cm e longarinas em peças de madeira de 3"x6", reaproveitamento : 60 vezes | Composições Próprias | Serviço | m2 | 8706.92 | 39.46 | 343575.0632 | 2.028% | 68.61% | B | 68.61% | - | 1 | #REF! | #REF!
5.2.2 | ABC 17 | 94287 | EXECUÇÃO DE SARJETA DE CONCRETO USINADO, MOLDADA IN LOCO EM TRECHO RETO, 30 CM BASE X 10 CM ALTURA. AF_06/2016 | SINAPI | Serviço | M | 7584 | 43.15 | 327249.6 | 1.931% | 70.54% | B | 70.54% | - | 1 | #REF! | #REF!
5.2.2 | ABC 18 | 99301 | BASE PARA POÇO DE VISITA RETANGULAR PARA DRENAGEM, EM ALVENARIA COM BLOCOS DE CONCRETO, DIMENSÕES INTERNAS = 2X2 M, PROFUNDIDADE = 1,45 M, EXCLUINDO TAMPÃO. AF_12/2020 | SINAPI | Serviço | UN | 52 | 6197.3 | 322259.6 | 1.902% | 72.45% | B | 72.45% | - | 1 | #REF! | #REF!
5.2.2 | ABC 19 | 95428 | TRANSPORTE COM CAMINHÃO BASCULANTE DE 18 M³, EM VIA URBANA EM LEITO NATURAL (UNIDADE: TXKM). AF_07/2020 | SINAPI | Serviço | TXKM | 170034.72 | 1.89 | 321365.6208 | 1.897% | 74.34% | B | 74.34% | - | 1 | #REF! | #REF!
5.2.2 | ABC 20 | COMP-14816684 | CONCRETAGEM DE EDIFICAÇÕES (PAREDES E LAJES) FEITAS COM SISTEMA DE FÔRMAS MANUSEÁVEIS, COM CONCRETO USINADO AUTOADENSÁVEL FCK 25 MPA E TELA DE AÇO Q-92 - LANÇAMENTO E ACABAMENTO. AF_06/2015 | Composições Próprias | Geral | M² | 2018.27 | 141.91 | 286412.6957 | 1.69% | 76.03% | B | 76.03% | - | 1 | #REF! | #REF!
5.2.2 | ABC 21 | 101622 | PREPARO DE FUNDO DE VALA COM LARGURA MENOR QUE 1,5 M, COM CAMADA DE AREIA, LANÇAMENTO MECANIZADO. AF_08/2020 | SINAPI | Serviço | M3 | 1400.2 | 192.32 | 269286.464 | 1.589% | 77.62% | B | 77.62% | - | 1 | #REF! | #REF!
5.2.2 | ABC 22 | 97956 | CAIXA PARA BOCA DE LOBO SIMPLES RETANGULAR, EM ALVENARIA COM BLOCOS DE CONCRETO, DIMENSÕES INTERNAS: 0,6X1X1,2 M. AF_12/2020 | SINAPI | Serviço | UN | 181 | 1441.01 | 260822.81 | 1.539% | 79.16% | B | 79.16% | - | 1 | #REF! | #REF!
5.2.2 | ABC 23 | COMP-91611945 | Galeria de Concreto Retangular 0,50x1,00(b),completa (Ruas Francês).rev00 | Composições Próprias | Geral | M | 240 | 942.93 | 226303.2 | 1.336% | 80.5% | C | 80.5% | 80.5% | 1 | #REF! | #REF!
5.2.2 | ABC 24 | COMP-75094754 | Rebaixamento com ponteiras filtrantes (01 conjunto), inclusive grupo gerador 80 kva - aluguel mensal | Composições Próprias | Serviço | ms | 20 | 10879.03 | 217580.6 | 1.284% | 81.78% | C | - | 81.78% | 1 | #REF! | #REF!
5.2.2 | ABC 25 | 101768 | EXECUÇÃO E COMPACTAÇÃO DE BASE E OU SUB BASE PARA PAVIMENTAÇÃO DE SOLO ESTABILIZADO GRANULOMETRICAMENTE SEM MISTURA DE SOLOS - EXCLUSIVE SOLO, ESCAVAÇÃO, CARGA E TRANSPORTE. AF_11/2019 | SINAPI | Serviço | M3 | 3984.48 | 49.85 | 198626.328 | 1.172% | 82.95% | C | - | 82.95% | 1 | #REF! | #REF!
5.2.2 | ABC 26 | COMP-87638512 | Galeria de Concreto Retangular 0,60x1,20(b)- DUPLA,completa (Ruas Francês).rev00 | Composições Próprias | Geral | M | 72 | 2520.82 | 181499.04 | 1.071% | 84.03% | C | - | 84.03% | 1 | #REF! | #REF!
5.2.2 | ABC 27 | 00041781 | TUBO CORRUGADO PEAD, PAREDE DUPLA, INTERNA LISA, JEI, DN/DI *400* MM, PARA SANEAMENTO (DRENAGEM/ESGOTO) | SINAPI | Material | M | 497 | 315.72 | 156912.84 | 0.9261% | 84.95% | C | - | 84.95% | 1 | #REF! | #REF!
5.2.2 | ABC 28 | 93360 | REATERRO MECANIZADO DE VALA COM ESCAVADEIRA HIDRÁULICA (CAPACIDADE DA CAÇAMBA: 0,8 M³ / POTÊNCIA: 111 HP), LARGURA DE 1,5 A 2,5 M, PROFUNDIDADE ATÉ 1,5 M, COM SOLO DE 1ª CATEGORIA EM LOCAIS COM ALTO NÍVEL DE INTERFERÊNCIA. AF_04/2016 | SINAPI | Serviço | M3 | 6200.42 | 24.79 | 153708.4118 | 0.9072% | 85.86% | C | - | 85.86% | 1 | #REF! | #REF!
5.2.2 | ABC 29 | CP-S07189-41331142 | Controle tecnológico de concreto "com" moldagem de corpos de prova, distancia até 30 km | Composições Próprias | Serviço | dia | 168 | 861.85 | 144790.8 | 0.8546% | 86.71% | C | - | 86.71% | 1 | #REF! | #REF!
5.2.2 | ABC 30 | 94992 | EXECUÇÃO DE PASSEIO (CALÇADA) OU PISO DE CONCRETO COM CONCRETO MOLDADO IN LOCO, FEITO EM OBRA, ACABAMENTO CONVENCIONAL, ESPESSURA 6 CM, ARMADO. AF_07/2016 | SINAPI | Serviço | M2 | 1079.3 | 121.87 | 131534.291 | 0.7763% | 87.49% | C | - | 87.49% | 1 | #REF! | #REF!
5.2.2 | ABC 31 | COMP-22455277 | Aquisição de material asfáltico - Emulsão asfáltica para imprimação - EAI | Composições Próprias | Geral | T | 32.05 | 4089.09 | 131055.3345 | 0.7735% | 88.26% | C | - | 88.26% | 1 | #REF! | #REF!
5.2.2 | ABC 32 | 102279 | ESCAVAÇÃO MECANIZADA DE VALA COM PROF. ATÉ 1,5 M (MÉDIA MONTANTE E JUSANTE/UMA COMPOSIÇÃO POR TRECHO), ESCAVADEIRA (0,8 M3),LARG. MENOR QUE 1,5 M, EM SOLO DE 1A CATEGORIA, LOCAIS COM BAIXO NÍVEL DE INTERFERÊNCIA. AF_02/2021 | SINAPI | Serviço | M3 | 15380.57 | 7.91 | 121660.3087 | 0.718% | 88.98% | C | - | 88.98% | 1 | #REF! | #REF!
5.2.2 | ABC 33 | 95430 | TRANSPORTE COM CAMINHÃO BASCULANTE DE 18 M³, EM VIA URBANA PAVIMENTADA, ADICIONAL PARA DMT EXCEDENTE A 30 KM (UNIDADE: TXKM). AF_07/2020 | SINAPI | Serviço | TXKM | 184079.16 | 0.57 | 104925.1212 | 0.6193% | 89.6% | C | - | 89.6% | 1 | #REF! | #REF!
5.2.2 | ABC 34 | 102281 | ESCAVAÇÃO MECANIZADA DE VALA COM PROF. MAIOR QUE 1,5 M ATÉ 3,0 M (MÉDIA MONTANTE E JUSANTE/UMA COMPOSIÇÃO POR TRECHO),COM ESCAVADEIRA (1,2 M3),LARG. DE 1,5 M A 2,5 M, EM SOLO DE 1A CATEGORIA, LOCAIS COM BAIXO NÍVEL DE INTERFERÊNCIA. AF_02/2021 | SINAPI | Serviço | M3 | 15256.83 | 6.26 | 95507.7558 | 0.5637% | 90.16% | C | - | 90.16% | 1 | #REF! | #REF!
5.2.2 | ABC 35 | 93209 | EXECUÇÃO DE ALMOXARIFADO EM CANTEIRO DE OBRA EM ALVENARIA, INCLUSO PRATELEIRAS. AF_02/2016 | SINAPI | Serviço | M2 | 80 | 1123.46 | 89876.8 | 0.5305% | 90.69% | C | - | 90.69% | 1 | #REF! | #REF!
5.2.2 | ABC 36 | COM-41170925 | CONTROLE TECNOLÓGICO DE ASFALTO | Composições Próprias | Serviço |  | 12 | 7340.64 | 88087.68 | 0.5199% | 91.21% | C | - | 91.21% | 1 | #REF! | #REF!
5.2.2 | ABC 37 | 95428 | TRANSPORTE COM CAMINHÃO BASCULANTE DE 14 M³, EM VIA URBANA EM LEITO NATURAL (UNIDADE: TXKM). AF_07/2020 | SINAPI | Serviço | TXKM | 44064.78 | 1.89 | 83282.4342 | 0.4915% | 91.71% | C | - | 91.71% | 1 | #REF! | #REF!
5.2.2 | ABC 38 | COMP-30839860-JUN-2022 | Transporte de material asfáltico - CAP-50/70 | Composições Próprias | Geral | T | 117.53 | 707.94 | 83204.1882 | 0.4911% | 92.2% | C | - | 92.2% | 1 | #REF! | #REF!
5.2.2 | ABC 39 | 101198 | CERCA COM MOURÕES DE CONCRETO, SEÇÃO "T" PONTA INCLINADA, 10X10 CM, ESPAÇAMENTO DE 2,5 M, CRAVADOS 0,5 M, COM 11 FIOS DE ARAME DE AÇO OVALADO 15X17 - FORNECIMENTO E INSTALAÇÃO. AF_05/2020 | SINAPI | Serviço | M | 798.78 | 97.77 | 78096.7206 | 0.4609% | 92.66% | C | - | 92.66% | 1 | #REF! | #REF!
5.2.2 | ABC 40 | 98114 | TAMPA CIRCULAR PARA ESGOTO E DRENAGEM, EM FERRO FUNDIDO, DIÂMETRO INTERNO = 0,6 M. AF_12/2020 | SINAPI | Serviço | UN | 101 | 728.27 | 73555.27 | 0.4341% | 93.09% | C | - | 93.09% | 1 | #REF! | #REF!
5.2.2 | ABC 41 | 100576 | REGULARIZAÇÃO E COMPACTAÇÃO DE SUBLEITO DE SOLO PREDOMINANTEMENTE ARGILOSO. AF_11/2019 | SINAPI | Serviço | M2 | 26563.22 | 2.56 | 68001.8432 | 0.4013% | 93.49% | C |  | 93.49% | 1 | #REF! | #REF!
5.2.2 | ABC 42 | 93362 | REATERRO MECANIZADO DE VALA COM ESCAVADEIRA HIDRÁULICA (CAPACIDADE DA CAÇAMBA: 0,8 M³ / POTÊNCIA: 111 HP), LARGURA DE 1,5 A 2,5 M, PROFUNDIDADE DE 1,5 A 3,0 M, COM SOLO DE 1ª CATEGORIA EM LOCAIS COM ALTO NÍVEL DE INTERFERÊNCIA. AF_04/2016 | SINAPI | Serviço | M3 | 4122.06 | 15.63 | 64427.7978 | 0.3803% | 93.87% | C | - | 93.87% | 1 | #REF! | #REF!
5.2.2 | ABC 43 | 101094 | PISO PODOTÁTIL, DIRECIONAL OU ALERTA, ASSENTADO SOBRE ARGAMASSA. AF_05/2020 | SINAPI | Serviço | M | 298.68 | 189.34 | 56552.0712 | 0.3338% | 94.21% | C | - | 94.21% | 1 | #REF! | #REF!
5.2.2 | ABC 44 | COMP-93142686 | Detalhamento e As Built. | Composições Próprias | Serviço | VB | 1 | 55577.18 | 55577.18 | 0.328% | 94.54% | C | - | 94.54% | 1 | #REF! | #REF!
5.2.2 | ABC 45 | 100574 | ESPALHAMENTO DE MATERIAL COM TRATOR DE ESTEIRAS. AF_11/2019 | SINAPI | Serviço | M3 | 34325.4 | 1.6 | 54920.64 | 0.3241% | 94.86% | C | - | 94.86% | 1 | #REF! | #REF!
5.2.2 | ABC 46 | 99325 | ACRÉSCIMO PARA POÇO DE VISITA RETANGULAR PARA DRENAGEM, EM ALVENARIA COM BLOCOS DE CONCRETO, DIMENSÕES INTERNAS = 2X4 M. AF_12/2020 | SINAPI | Serviço | M | 17.15 | 3110.76 | 53349.534 | 0.3149% | 95.17% | C | - | 95.17% | 1 | #REF! | #REF!
5.2.2 | ABC 47 | 90084 | ESCAVAÇÃO MECANIZADA DE VALA COM PROF. MAIOR QUE 1,5 M ATÉ 3,0 M (MÉDIA MONTANTE E JUSANTE/UMA COMPOSIÇÃO POR TRECHO), ESCAVADEIRA (0,8 M3), LARGURA ATÉ 1,5 M, EM SOLO DE 1A CATEGORIA, EM LOCAIS COM ALTO NÍVEL DE INTERFERÊNCIA. AF_02/2021 | SINAPI | Serviço | M3 | 4122.06 | 12.35 | 50907.441 | 0.3005% | 95.48% | C | - | 95.48% | 1 | #REF! | #REF!
5.2.2 | ABC 48 | COMP-06182664 | Aquisição de material asfáltico - RR 1C | Composições Próprias | Geral | T | 11.08 | 4153.98 | 46026.0984 | 0.2716% | 95.75% | C | - | 95.75% | 1 | #REF! | #REF!
5.2.2 | ABC 49 | 5213408 | Pintura de faixa com termoplástico por aspersão - espessura de 1,5 mm | SICRO NOVO | Serviço | m² | 845.54 | 50.04 | 42310.8216 | 0.2497% | 96% | C | - | 96% | 1 | #REF! | #REF!
5.2.2 | ABC 50 | 98459 | TAPUME COM TELHA METÁLICA. AF_05/2018 | SINAPI | Serviço | M2 | 264 | 138.51 | 36566.64 | 0.2158% | 96.21% | C | - | 96.21% | 1 | #REF! | #REF!
5.2.2 | ABC 51 | COMP-88549851 | VALETA DE 0,80(h)x0,80(b) e 3,00(B) | Composições Próprias | Serviço | m | 100 | 316.94 | 31694 | 0.1871% | 96.4% | C | - | 96.4% | 1 | #REF! | #REF!
5.2.2 | ABC 52 | COMP-49810223 | Galeria de Concreto Retangular 0,60x0,80(b),completa (Ruas Francês).rev00 | Composições Próprias | Geral | M | 36 | 871.09 | 31359.24 | 0.1851% | 96.58% | C | - | 96.58% | 1 | #REF! | #REF!
5.2.2 | ABC 53 | 98504 | PLANTIO DE GRAMA BATATAIS EM PLACAS. AF_05/2018 | SINAPI | Serviço | M2 | 1676.45 | 18.62 | 31215.499 | 0.1842% | 96.77% | C | - | 96.77% | 1 | #REF! | #REF!
5.2.2 | ABC 54 | COMP-84815325 | Galeria de Concreto Retangular 0,50x1,50(b)- DUPLA ,completa (Ruas Francês).rev00 | Composições Próprias | Geral | M | 12 | 2499.49 | 29993.88 | 0.177% | 96.95% | C | - | 96.95% | 1 | #REF! | #REF!
5.2.2 | ABC 55 | COMP-02008825 | Galeria de Concreto Retangular 0,50x1,20(b)- DUPLA ,completa (Ruas Francês).rev00 | Composições Próprias | Geral | M | 12 | 2459.41 | 29512.92 | 0.1742% | 97.12% | C | - | 97.12% | 1 | #REF! | #REF!
5.2.2 | ABC 56 | 93206 | EXECUÇÃO DE ESCRITÓRIO EM CANTEIRO DE OBRA EM ALVENARIA, NÃO INCLUSO MOBILIÁRIO E EQUIPAMENTOS. AF_02/2016 | SINAPI | Serviço | M2 | 20 | 1313.37 | 26267.4 | 0.155% | 97.27% | C | - | 97.27% | 1 | #REF! | #REF!
5.2.2 | ABC 57 | COMP-17265471 | Locação de rede de drenagem | Composições Próprias | Serviço | m | 4367 | 6.01 | 26245.67 | 0.1549% | 97.43% | C | - | 97.43% | 1 | #REF! | #REF!
5.2.2 | ABC 58 | 97636 | DEMOLIÇÃO PARCIAL DE PAVIMENTO ASFÁLTICO, DE FORMA MECANIZADA, SEM REAPROVEITAMENTO. AF_12/2017 | SINAPI | Serviço | M2 | 1260 | 20.12 | 25351.2 | 0.1496% | 97.58% | C | - | 97.58% | 1 | #REF! | #REF!
5.2.2 | ABC 59 | CP-96402-36775074 | EXECUÇÃO DE PINTURA DE LIGAÇÃO SEM EMULSÃO ASFÁLTICA RR-1C. AF_11/2019 | Composições Próprias | Serviço | M2 | 24630 | 1.02 | 25122.6 | 0.1483% | 97.73% | C | - | 97.73% | 1 | #REF! | #REF!
5.2.2 | ABC 60 | 101116 | ESCAVAÇÃO HORIZONTAL EM SOLO DE 1A CATEGORIA COM TRATOR DE ESTEIRAS (170HP/LÂMINA: 5,20M3). AF_07/2020 | SINAPI | Serviço | M3 | 9888.42 | 2.52 | 24918.8184 | 0.1471% | 97.87% | C | - | 97.87% | 1 | #REF! | #REF!
5.2.2 | ABC 61 | 93213 | EXECUÇÃO DE SANITÁRIO E VESTIÁRIO EM CANTEIRO DE OBRA EM ALVENARIA, NÃO INCLUSO MOBILIÁRIO. AF_02/2016 | SINAPI | Serviço | M2 | 20 | 1207.3 | 24146 | 0.1425% | 98.02% | C | - | 98.02% | 1 | #REF! | #REF!
5.2.2 | ABC 62 | COMP-63584108-JUN-2022 | Transporte de material asfáltico - Emulsão asfáltica para imprimação - EAI | Composições Próprias | Geral | T | 32.05 | 707.94 | 22689.477 | 0.1339% | 98.15% | C | - | 98.15% | 1 | #REF! | #REF!
5.2.2 | ABC 63 | COMP-71943776 | ISOLAMENTO DE OBRA COM TELA PLASTICA COM MALHA DE 5MM E ESTRUTURA DE MADEIRA PONTALETEADA reaproveitamento 10 vezes | Composições Próprias | Serviço | m² | 2908.42 | 5.52 | 16054.4784 | 0.09475% | 98.25% | C | - | 98.25% | 1 | #REF! | #REF!
5.2.2 | ABC 64 | 97957 | CAIXA PARA BOCA DE LOBO DUPLA RETANGULAR, EM ALVENARIA COM BLOCOS DE CONCRETO, DIMENSÕES INTERNAS: 0,6X2,2X1,2 M. AF_12/2020 | SINAPI | Serviço | UN | 6 | 2599.24 | 15595.44 | 0.09204% | 98.34% | C | - | 98.34% | 1 | #REF! | #REF!
5.2.2 | ABC 65 | 5212560 | Placa de advertência para sinalização de obras montada em suporte metálico móvel, lado 1,00 m - utilização de 600 ciclos - un.fornecimento, 01 implantação e 01 retirada diária | SICRO NOVO | Serviço | dia | 3360 | 4.57 | 15355.2 | 0.09063% | 98.43% | C | - | 98.43% | 1 | #REF! | #REF!
5.2.2 | ABC 66 | CP-5118-S09290 | Portão de ferro de abrir, quadro em tubo de aço galv.1 1/2", barra quadrada 1/2" na vertical e barra chata de 1 x 3/16" na horizontal, inclusive dobradiças e e ferrolho | Composições Próprias | Serviço | m2 | 26.72 | 568.9 | 15201.008 | 0.08972% | 98.52% | C | - | 98.52% | 1 | #REF! | #REF!
5.2.2 | ABC 67 | 101003 | CARGA DE MISTURA ASFÁLTICA EM CAMINHÃO BASCULANTE 14 M³ (UNIDADE: T). AF_07/2020 | SINAPI | Serviço | T | 1858.69 | 8.17 | 15185.4973 | 0.08962% | 98.61% | C | - | 98.61% | 1 | #REF! | #REF!
5.2.2 | ABC 68 | 93211 | EXECUÇÃO DE REFEITÓRIO EM CANTEIRO DE OBRA EM ALVENARIA, NÃO INCLUSO MOBILIÁRIO E EQUIPAMENTOS. AF_02/2016 | SINAPI | Serviço | M2 | 20 | 723.23 | 14464.6 | 0.08537% | 98.69% | C | - | 98.69% | 1 | #REF! | #REF!
5.2.2 | ABC 69 | 5212557 | Placa de regulamentação para sinalização de obras montada em suporte metálico móvel - D = 1,00 m - utilização de 600 ciclos un.- fornecimento, 01 implantação e 01 retirada diária | SICRO NOVO | Serviço | dia | 3360 | 4.3 | 14448 | 0.08527% | 98.78% | C | - | 98.78% | 1 | #REF! | #REF!
5.2.2 | ABC 70 | 89451 | TUBO, PVC, SOLDÁVEL, DN 75MM, INSTALADO EM PRUMADA DE ÁGUA - FORNECIMENTO E INSTALAÇÃO. AF_06/2022 | SINAPI | Serviço | M | 201.24 | 69.64 | 14014.3536 | 0.08271% | 98.86% | C | - | 98.86% | 1 | #REF! | #REF!
5.2.2 | ABC 71 | 93358 | ESCAVAÇÃO MANUAL DE VALA COM PROFUNDIDADE MENOR OU IGUAL A 1,30 M. AF_02/2021 | SINAPI | Serviço | M3 | 161.9 | 79.45 | 12862.955 | 0.07592% | 98.94% | C | - | 98.94% | 1 | #REF! | #REF!
5.2.2 | ABC 72 | COMP-61629209 | DESMOBILIZAÇÃO DE EQUIPAMENTOS DE MACEIÓ PARA MARECHAL DEODORO (PAVIMENTAÇÃO - RUAS FRANCÊS) | Composições Próprias | Geral | UN | 1 | 12319.1 | 12319.1 | 0.07271% | 99.01% | C | - | 99.01% | 1 | #REF! | #REF!
5.2.2 | ABC 73 | COMP-01493867 | MOBILIZAÇÃO DE EQUIPAMENTOS DE MACEIÓ PARA MARECHAL DEODORO (PAVIMENTAÇÃO - RUAS FRANCÊS) | Composições Próprias | Geral | UN | 1 | 12319.1 | 12319.1 | 0.07271% | 99.08% | C | - | 99.08% | 1 | #REF! | #REF!
5.2.2 | ABC 74 | 99307 | ACRÉSCIMO PARA POÇO DE VISITA RETANGULAR PARA DRENAGEM, EM ALVENARIA COM BLOCOS DE CONCRETO, DIMENSÕES INTERNAS = 2X2 M. AF_12/2020 | SINAPI | Serviço | M | 5.6 | 2172.07 | 12163.592 | 0.07179% | 99.15% | C | - | 99.15% | 1 | #REF! | #REF!
5.2.2 | ABC 75 | CP-4011352-33072337 | EXECUÇÃO DE IMPRIMAÇÃO COM EMULSÃO ASFÁLTICA - EAI | Composições Próprias | Serviço | m² | 24652.82 | 0.49 | 12079.8818 | 0.0713% | 99.23% | C | - | 99.23% | 1 | #REF! | #REF!
5.2.2 | ABC 76 | 102498 | PINTURA DE MEIO-FIO COM TINTA BRANCA A BASE DE CAL (CAIAÇÃO). AF_05/2021 | SINAPI | Serviço | M | 7584 | 1.52 | 11527.68 | 0.06804% | 99.29% | C | - | 99.29% | 1 | #REF! | #REF!
5.2.2 | ABC 77 | COMP-36617411 | Dissipador de energia - DEB 11 (Padrão DNIT) | Composições Próprias | Serviço | un | 2 | 5490.06 | 10980.12 | 0.0648% | 99.36% | C | - | 99.36% | 1 | #REF! | #REF!
5.2.2 | ABC 78 | CP-1783-74209/001 | PLACA DE OBRA EM CHAPA DE ACO GALVANIZADO | Composições Próprias | Serviço | M2 | 16.5 | 660.07 | 10891.155 | 0.06428% | 99.42% | C | - | 99.42% | 1 | #REF! | #REF!
5.2.2 | ABC 79 | COMP-85823326 | Acompanhamento Topográfico de Infraestrutura. | Composições Próprias | Serviço | m² | 31044.41 | 0.35 | 10865.5435 | 0.06413% | 99.49% | C | - | 99.49% | 1 | #REF! | #REF!
5.2.2 | ABC 80 | CP-S01527-24468611 | Tubo pvc rígido soldável ponta e bolsa p/ esgoto predial, d = 100 mm | Composições Próprias | Serviço | m | 150.93 | 52.19 | 7877.0367 | 0.04649% | 99.53% | C | - | 99.53% | 1 | #REF! | #REF!
5.2.2 | ABC 81 | COMP-70351721-JUN-2022 | Transporte de material asfáltico - RR-1C | Composições Próprias | Geral | T | 11.08 | 707.94 | 7843.9752 | 0.0463% | 99.58% | C | - | 99.58% | 1 | #REF! | #REF!
5.2.2 | ABC 82 | 5212556 | Placa para sinalização de obras montada em cavalete metálico - 1,00 x 1,00 m - utilização de 600 ciclos - fornecimento, 01 un.implantação e 01 retirada diária - DESVIO | SICRO NOVO | Serviço | dia | 3360 | 2.33 | 7828.8 | 0.04621% | 99.63% | C | - | 99.63% | 1 | #REF! | #REF!
5.2.2 | ABC 83 | 5213385 | Barreira de sinalização tipo I de direcionamento ou bloqueio - confecção | SICRO NOVO | Serviço | un | 20 | 383.34 | 7666.8 | 0.04525% | 99.67% | C | - | 99.67% | 1 | #REF! | #REF!
5.2.2 | ABC 84 | 89449 | TUBO, PVC, SOLDÁVEL, DN 50MM, INSTALADO EM PRUMADA DE ÁGUA - FORNECIMENTO E INSTALAÇÃO. AF_06/2022 | SINAPI | Serviço | M | 251.55 | 25.45 | 6401.9475 | 0.03778% | 99.71% | C | - | 99.71% | 1 | #REF! | #REF!
5.2.2 | ABC 85 | CP-2295-S04446 | Execução de lomborampas | Composições Próprias | Serviço | m² | 161.77 | 38.64 | 6250.7928 | 0.03689% | 99.75% | C | - | 99.75% | 2 | #REF! | #REF!
5.2.2 | ABC 86 | 5213857 | Suporte metálico galvanizado para placa de regulamentação - R1 - lado de 0,414 m - fornecimento e implantação | SICRO NOVO | Serviço | un | 12 | 443.98 | 5327.76 | 0.03144% | 99.78% | C | - | 99.78% | 2 | #REF! | #REF!
| ABC 87 | CP-S10048-01021358 | ASSENTAMENTO DE TUBO DE PEAD CORRUGADO DE DUPLA PAREDE PARA REDE DE DRENAGEM, DN 400 MM | Composições Próprias | Serviço | m | 497 | 10.06 | 4999.82 | 0.02951% | 99.81% | C | - | 99.81% | 2 | #REF! | #REF!
| ABC 88 | 93382 | REATERRO MANUAL DE VALAS COM COMPACTAÇÃO MECANIZADA. AF_04/2016 | SINAPI | Serviço | M3 | 161.9 | 30.4 | 4921.76 | 0.02905% | 99.84% | C | - | 99.84% | 2 | #REF! | #REF!
5.2.2 | ABC 89 | 5213445 | Placa de regulamentação em aço, R1 lado 0,331 m - película retrorrefletiva tipo I + SI - fornecimento e implantação | SICRO NOVO | Serviço | un | 11 | 444.94 | 4894.34 | 0.02889% | 99.86% | C | - | 99.86% | 3 | #REF! | #REF!
5.2.2 | ABC 90 | 4915669 | Remoção mecanizada de camada granular do pavimento | SICRO NOVO | Serviço | m³ | 441 | 9.2 | 4057.2 | 0.02395% | 99.89% | C | - | 99.89% | 4 | #REF! | #REF!
5.2.2 | ABC 90 | 98525 | LIMPEZA MECANIZADA DE CAMADA VEGETAL, VEGETAÇÃO E PEQUENAS ÁRVORES (DIÂMETRO DE TRONCO MENOR QUE 0,20 M), COM TRATOR DE ESTEIRAS.AF_05/2018 | SINAPI | Serviço | M2 | 9720 | 0.39 | 3790.8 | 0.02237% | 99.91% | C | - | 99.91% | 4 | #REF! | #REF!
5.2.2 | ABC 85 | 89446 | TUBO, PVC, SOLDÁVEL, DN 25MM, INSTALADO EM PRUMADA DE ÁGUA - FORNECIMENTO E INSTALAÇÃO. AF_06/2022 | SINAPI | Serviço | M | 503.1 | 7.28 | 3662.568 | 0.02162% | 99.93% | C | - | 99.93% | 2 | #REF! | #REF!
5.2.2 | ABC 86 | CP-4488-S09416.01 | Instalação provisória de energia elétrica, aerea, trifasica, em poste de concreto, exclusive fornecimento do medidor REV.01(1O/2021) | Composições Próprias | Serviço | un | 1 | 3173 | 3173 | 0.01873% | 99.95% | C | - | 99.95% | 2 | #REF! | #REF!
| ABC 87 | 5213835 | Cone plástico para canalização de trânsito - utilização de 150 ciclos - fornecimento, 01 implantação e 01 retirada diária un. | SICRO NOVO | Serviço | dia | 3360 | 0.92 | 3091.2 | 0.01824% | 99.97% | C | - | 99.97% | 2 | #REF! | #REF!
| ABC 88 | CP-0401-73658.01 | LIGAÇÃO DOMICILIAR DE ESGOTO DN 100MM, DA CASA ATÉ A CAIXA, COMPOSTO POR 30,0M TUBO DE PVC ESGOTO PREDIAL DN 100MM E CAIXA DE ALVENARIA COM TAMPA DE CONCRETO - FORNECIMENTO E INSTALAÇÃO. REV.01(10/2021) | Composições Próprias | Serviço | UN | 1 | 2464.69 | 2464.69 | 0.01455% | 99.98% | C | - | 99.98% | 2 | #REF! | #REF!
5.2.2 | ABC 89 | CP-9960-S07661-01 | Planta - Heliconia papagaio (heliconia psittacorum) h=1,00m, fornecimento e plantio - REV.01 (11/2021) | Composições Próprias | Serviço | un | 23 | 52.54 | 1208.42 | 0.007132% | 99.94% | C | - | 99.94% | 3 | #REF! | #REF!
5.2.2 | ABC 90 | COMP-61946658 | Ligação Predial de Água no Passeio em 1 1/2", com fornecimento do material, inclusive hidrômetro de 20m3/h e caixa de proteção c/tampa de concreto - REV.03 | Composições Próprias | Serviço | un | 1 | 567.58 | 567.58 | 0.00335% | 99.94% | C | - | 99.94% | 4 | #REF! | #REF!
5.2.2 | ABC 90 | 5213572 | Placa em aço - película III + III - fornecimento e implantação | SICRO NOVO | Serviço | m² | 0.72 | 690.57 | 497.2104 | 0.002935% | 99.95% | C | - | 99.95% | 4 | #REF! | #REF!
5.2.2 | ABC 89 | 5213406 | Pintura de setas e zebrados com tinta acrílica emulsionada em água - espessura de 0,4 mm | SICRO NOVO | Serviço | m² | 12.61 | 32.95 | 415.4995 | 0.002452% | 99.99% | C | - | 99.99% | 3 | #REF! | #REF!
[8 empty] | TOTAL GERAL SEM BDI: | 14017954.3011 | 100% |  |  |  | - |  | #REF!
[8 empty] | VALOR BDI PADRÃO: | 2774304.17 |  |  |  |  | - |  | #REF!
[8 empty] | VALOR BDI DIFERENCIADO: | 151183.8 |  |  |  |  | - |  | #REF!
[8 empty] | TOTAL GERAL COM BDI: | 16943442.2711 |  |  |  |  | - |  | #REF!
|  | FONTE: SINAPI, SICRO NOVO, SCO, SBC, ORSE, EMBASA e SP OBRAS | [13 empty] | #REF! |  |  |  | #REF!
[13 empty] | #REF! |  |  | #REF!
| GESTÃO A VISTA | [11 empty] | #REF! |  | =O52-K50 | #REF!
CONSOLIDAÇÃO DOS DADOS - PREENCH. AUTOM.
ABA DE LOCALIZAÇ. | LOCAL | VALOR (R$) | PERC. (SUB.TOTAL / TOTAL)
1 | #REF! | #REF!
2 | #REF! | #REF!
3 | #REF! | #REF!
4 | #REF! | #REF!
5 | #REF! | #REF!
6 | #REF! | #REF!
7 | #REF! | #REF!
8 | #REF! | #REF!
9 | #REF! | #REF!
10 | #REF! | #REF!
11 | #REF! | #REF!
12 | #REF! | #REF!
13 | #REF! | #REF!
14 | #REF! | #REF!
15 | #REF! | #REF!
|  | #REF! | 0
REPLICAR LINHA 8 PARA AS RESTANTES
REPLICAR LINHA 8 PARA AS RESTANTES