## CONSUMO (hidden)
CONSUMO DO MATERIAL BETUMINOSO TOTAL
TRECHO |  | QUANTIDADES | [8 empty] | MAT. BETUMINOSO
Início (km) | Fim (km) | Extensão (m) | Largura (m) | Espess. (m) | Área (m2) | Volume (m3) | Densidade (t/m3) | Massa (t) | Unid | Quant. | Tipo | Consumo Taxa de Aplicação | Unid. | Quant.
PINTURA DE LIGAÇÃO
[5 empty] | 3000 | [5 empty] | RR-1C | 0,4 l/m² | t
CBUQ FAIXA "C"
[5 empty] | 3000 | 150 | 2.42 | 363 |  |  | CAP-50/70 | 55 t/m³ | t | 8250
CBUQ FAIXA "B"
[5 empty] | 3000 | 150 | 2.42 | 363 |  |  | CAP-50/70 | 50 t/m³ | t | 7500

## RESUMO
Ministério do Desenvolvimento Regional - MDR
Companhia de Desenvolvimento dos Vales do São Francisco e do Parnaíba
5ª Superintendência Regional
Gerência Regional de Infraestrutura
Unidade Regional de Estudos e Projetos
Objeto: | Execução de serviços de pavimentação com aplicação de concreto betuminoso usinado a quente (CBUQ), em vias urbanas e rurais dos municípios diversos inseridos na área de atuação da Codevasf, no Estado de Alagoas
Bancos: | SINAPI - 08/2022 - Alagoas; SICRO3 - 04/2022 - Alagoas; ORSE - 06/2022 - Sergipe |  | BDI: | 21.35%
|  |  | LS: | 113,41% (hora) 69,73% (mês)
Quadro Resumo
Código | Itens | Área (m²) | Valor | Valor por m²
PG1 | Serviços de Recomposição, Reperfilamento e Capeamento Asfáltico em Concreto Betuminoso Usinado a Quente (CBUQ) | 223888 | 29985027.88 | 133.9287 | 31984
PG2 | Serviços de Recomposição, Fresagem e Recapeamento Asfáltico em Concreto Betuminoso Usinado a Quente (CBUQ) | 279860 | 29984643.59 | 107.1416 | 39980
Total |  | 503748 | 59969671.47

## PG1
|  |  | Obra | Bancos |  | B.D.I. |  | Encargos Sociais
|  |  | Serviços de Recomposição, Reperfilamento e Capeamento Asfáltico em Concreto Betuminoso Usinado a Quente (CBUQ) | SINAPI - 08/2022 - Alagoas SICRO3 - 04/2022 - Alagoas ORSE - 06/2022 - Sergipe |  | 21.35% |  | Não Desonerado: Horista: 113,41% Mensalista: 69,73%
Orçamento Sintético
Item | Código | Banco | Descrição | Und | Quant. | Valor Unit | Valor Unit com BDI | Total | Peso (%) |  | N1 | TERRAPLENAGEM | 0 | 0 | 0
1 |  |  | ADMINISTRAÇÃO DA OBRA |  |  |  |  | 143288.32 | 0.4779% |  | N2 | EDIFICAÇÕES | 0.07064 | 0.070641 | 0.05876
1.1 | GRD-2022-9-SP1 | Próprio | ADMINISTRAÇÃO LOCAL | m² | 223888 | 0.53 | 0.64 | 143288.32 | 0.4779% | EDIFICAÇÕES | N3 | CONCRETO ARMADO | 0 | 0 | 0 | 15.992
2 |  |  | SERVIÇOS PRELIMINARES |  |  |  |  | 429756.2 | 1.433% |  | N4 | MATERIAIS PLÁSTICOS | 0 | 0 | 0
2.1 | C-22-0112 | Próprio | FORNECIMENTO E INSTALAÇÃO DE PLACA DE OBRA COM CHAPA GALVANIZADA E ESTRUTURA DE MADEIRA. REF. SINAPI 103689 | m² | 119.94 | 502.35 | 609.6 | 73115.42 | 0.2438% | FERRO/AÇO | N5 | FERRO/AÇO | 0.00961 | 0.0096062 | 0.00973
2.2 | C-22-0112 | Próprio | FORNECIMENTO E INSTALAÇÃO DE PLACA DE OBRA COM CHAPA GALVANIZADA E ESTRUTURA DE MADEIRA. REF. SINAPI 103689 | m² | 19.99 | 502.35 | 609.6 | 12185.9 | 0.04064% | FERRO/AÇO | N6 | MO ESPECIALIZADA | 0.01455 | 0.014549 | 0.01473
2.3 | GRD-2022-9-SP5 | Próprio | DETALHAMENTO PROJETO EXECUTIVO DE PAVIMENTAÇÃO | m² | 223888 | 1.06 | 1.28 | 286576.64 | 0.9557% | MO ESPECIALIZADA | N7 | MÁQUINAS | 0 | 0 | 0
2.4 | GRD-2022-9-SP4 | Próprio | CONTROLE TECNOLÓGICO ASFALTO | mês | 8 | 5961.92 | 7234.78 | 57878.24 | 0.193% | MO ESPECIALIZADA | N8 | PAVIMENTAÇÃO | 0.9052 | 0.9052 | 0.91678
3 |  |  | MOBILIZAÇÃO E DESMOBILIZAÇÃO |  |  |  |  | 110084.53 | 0.3671% |  |  |  | 1
3.1 | GRD-2022-9-SP3 | Próprio | MOBILIZAÇÃO E DESMOBILIZAÇÃO | und | 39.98 | 2269.05 | 2753.49 | 110084.53 | 0.3671% | EDIFICAÇÕES
4 |  |  | CANTEIRO DE OBRAS |  |  |  |  | 7172.41 | 0.02392%
4.1 | GRD-2022-9-SP2 | Próprio | CANTEIRO DE OBRAS E ALMOXARIFADO | und | 19.99 | 295.68 | 358.8 | 7172.41 | 0.02392% | EDIFICAÇÕES
5 |  |  | TOPOGRAFIA |  |  |  |  | 91794.08 | 0.3061%
5.1 | 78472 | SINAPI | SERVICOS TOPOGRAFICOS PARA PAVIMENTACAO, INCLUSIVE NOTA DE SERVICOS, ACOMPANHAMENTO E GREIDE | m² | 223888 | 0.34 | 0.41 | 91794.08 | 0.3061% | MO ESPECIALIZADA
6 |  |  | CORREÇÃO DE DEFEITOS DO PAVIMENTO |  |  |  |  | 28638.67 | 0.09551%
6.1 | 101835 | SINAPI | RECOMPOSIÇÃO DE BASE E OU SUB-BASE PARA REMENDO PROFUNDO DE BRITA GRADUADA SIMPLES - INCLUSO RETIRADA E COLOCAÇÃO DO MATERIAL. AF_12/2020 | m³ | 99.95 | 236.12 | 286.53 | 28638.67 | 0.09551% | PAVIMENTAÇÃO
7 |  |  | REPERFILAMENTO (E=2CM) |  |  |  |  | 2738686.58 | 9.134%
7.1 | C-22-0119 | Próprio | PINTURA DE LIGAÇÃO, EXCLUSIVE MATERIAL ASFÁLTICO - COPIA DA SICRO (4011353) | m² | 223888 | 0.29 | 0.35 | 78360.8 | 0.2613% | PAVIMENTAÇÃO
7.2 | C-22-0122 | Próprio | CONCRETO ASFÁLTICO - FAIXA C - AREIA E BRITA COMERCIAIS - COPIA DA SICRO (4011463) | t | 10746.62 | 204 | 247.55 | 2660325.78 | 8.872% | PAVIMENTAÇÃO
8 |  |  | PAVIMENTAÇÃO (E=5CM) |  |  |  |  | 6729177.72 | 22.44%
8.1 | C-22-0119 | Próprio | PINTURA DE LIGAÇÃO, EXCLUSIVE MATERIAL ASFÁLTICO - COPIA DA SICRO (4011353) | m² | 223888 | 0.29 | 0.35 | 78360.8 | 0.2613% | PAVIMENTAÇÃO |  | 67166.4
8.2 | C-22-0122 | Próprio | CONCRETO ASFÁLTICO - FAIXA C - AREIA E BRITA COMERCIAIS - COPIA DA SICRO (4011463) | t | 26866.56 | 204 | 247.55 | 6650816.92 | 22.18% | PAVIMENTAÇÃO
9 |  |  | AQUISIÇÃO E TRANSPORTE DE MATERIAL BETUMINOSO |  |  |  |  | 16971413.4 | 56.6%
9.1 | C-22-0123 | Próprio | AQUISIÇÃO E TRANSPORTE DE CIMENTO ASFÁLTICO 50/70 (BDI=15%) | t | 2378.2816 | 5848.28 | 6725.522 | 15995185.35 | 53.34% | PAVIMENTAÇÃO
9.2 | C-22-0124 | Próprio | AQUISIÇÃO E TRANSPORTE DE EMULSÃO ASFÁLTICA RR-1C (BDI=15%) | t | 201.4992 | 4212.89 | 4844.8235 | 976228.05 | 3.256% | PAVIMENTAÇÃO
10 |  |  | SINALIZAÇÃO VIÁRIA |  |  |  |  | 375111.9 | 1.251%
10.1 |  |  | SINALIZAÇÃO DE OBRA |  |  |  |  | 170096.88 | 0.5673%
10.1.1 | 5212556 | SICRO3 | PLACA PARA SINALIZAÇÃO DE OBRAS MONTADA EM CAVALETE METÁLICO - 1,00 X 1,00 M - UTILIZAÇÃO DE 600 CICLOS - FORNECIMENTO, 01IMPLANTAÇÃO E 01 RETIRADA DIÁRIA | un.dia | 7216.39 | 1.94 | 2.35 | 16958.51 | 0.05656% | FERRO/AÇO
10.1.2 | 5212557 | SICRO3 | PLACA DE REGULAMENTAÇÃO PARA SINALIZAÇÃO DE OBRAS MONTADA EM SUPORTE METÁLICO MÓVEL - D = 1,00 M - UTILIZAÇÃO DE 600 CICLOS- FORNECIMENTO, 01 IMPLANTAÇÃO E 01 RETIRADA DIÁRIA | un.dia | 7216.39 | 3.57 | 4.33 | 31246.96 | 0.1042% | FERRO/AÇO
10.1.3 | 5212560 | SICRO3 | PLACA DE ADVERTÊNCIA PARA SINALIZAÇÃO DE OBRAS MONTADA EM SUPORTE METÁLICO MÓVEL, LADO 1,00 M - UTILIZAÇÃO DE 600 CICLOS -FORNECIMENTO, 01 IMPLANTAÇÃO E 01 RETIRADA DIÁRIA | un.dia | 7216.39 | 3.81 | 4.62 | 33339.72 | 0.1112% | FERRO/AÇO
10.1.4 | 5213850 | SICRO3 | OPERAÇÃO DE SINALIZAÇÃO POR BANDEIROLA DE TECIDO OU COM PLACA METÁLICA | h | 3598.2 | 17.25 | 20.93 | 75310.32 | 0.2512% | EDIFICAÇÕES
10.1.5 | 5213835 | SICRO3 | CONE PLÁSTICO PARA CANALIZAÇÃO DE TRÂNSITO - UTILIZAÇÃO DE 150 CICLOS - FORNECIMENTO, 01 IMPLANTAÇÃO E 01 RETIRADA DIÁRIA | un.dia | 14392.8 | 0.76 | 0.92 | 13241.37 | 0.04416% | EDIFICAÇÕES
10.2 |  |  | SINALIZAÇÃO HORIZONTAL E VERTICAL |  |  |  |  | 205015.02 | 0.6837%
10.2.1 | 5213406 | SICRO3 | PINTURA DE SETAS E ZEBRADOS COM TINTA ACRÍLICA EMULSIONADA EM ÁGUA - ESPESSURA DE 0,4 MM | m² | 479.76 | 27.23 | 33.04 | 15851.27 | 0.05286% | EDIFICAÇÕES
10.2.2 | 5213440 | SICRO3 | PLACA DE REGULAMENTAÇÃO EM AÇO D = 0,60 M - PELÍCULA RETRORREFLETIVA TIPO I + SI - FORNECIMENTO E IMPLANTAÇÃO | un | 39.98 | 216.37 | 262.56 | 10497.14 | 0.03501% | FERRO/AÇO
10.2.3 | 5213863 | SICRO3 | SUPORTE METÁLICO GALVANIZADO PARA PLACA DE ADVERTÊNCIA OU REGULAMENTAÇÃO - LADO OU DIÂMETRO DE 0,60 M - FORNECIMENTO E IMPLANTAÇÃO | un | 39.98 | 380.47 | 461.7 | 18458.76 | 0.06156% | FERRO/AÇO
10.2.4 | 5213408 | SICRO3 | PINTURA DE FAIXA COM TERMOPLÁSTICO POR ASPERSÃO - ESPESSURA DE 1,5 MM | m² | 3198.4 | 41.28 | 50.09 | 160207.85 | 0.5343% | EDIFICAÇÕES
11 |  |  | SERVIÇOS COMPLEMENTARES |  |  |  |  | 1685252.57 | 5.62%
11.1 | 2003373 | SICRO3 | MEIO-FIO DE CONCRETO - MFC 03 - AREIA E BRITA COMERCIAIS - FÔRMA DE MADEIRA | m | 19190.4 | 26.72 | 32.42 | 622152.76 | 2.075% | EDIFICAÇÕES
11.2 | 4915777 | SICRO3 | REASSENTAMENTO MANUAL DE MEIO-FIO COM MATERIAL ARRANCADO DA PISTA | m | 46947.267 | 11.23 | 13.62 | 639421.77 | 2.132% | EDIFICAÇÕES
11.3 | 4915724 | SICRO3 | CAIAÇÃO MECANIZADA COM FIXADOR DE CAL | m² | 9595.2 | 1.65 | 2 | 19190.4 | 0.064% | EDIFICAÇÕES
11.4 | 4915708 | SICRO3 | LIMPEZA DE SARJETA E MEIO-FIO | m | 63968 | 0.58 | 0.7 | 44777.6 | 0.1493% | EDIFICAÇÕES
11.5 | 98114 | SINAPI | TAMPA CIRCULAR PARA ESGOTO E DRENAGEM, EM FERRO FUNDIDO, DIÂMETRO INTERNO = 0,6 M. AF_12/2020 | und | 99.95 | 760.49 | 922.85 | 92238.85 | 0.3076% | FERRO/AÇO
11.6 | C-22-0106 | Próprio | ALTEAMENTO DE TAMPAO DE PV EM ATE 20 CM REF. SUDECAP 19.22.04 | und | 499.75 | 197.39 | 239.53 | 119705.11 | 0.3992% | EDIFICAÇÕES
11.7 | C-22-0117 | Próprio | LIMPEZA DE RUAS (VARRIÇÃO E REMOÇÃO DE ENTULHOS) - REF. ORSE 6191 | m² | 223888 | 0.55 | 0.66 | 147766.08 | 0.4928% | EDIFICAÇÕES
12 |  |  | MOMENTO DE TRANSPORTE |  |  |  |  | 674651.5 | 2.25%
12.1 | 5914389 | SICRO3 | TRANSPORTE COM CAMINHÃO BASCULANTE DE 10 M³ - RODOVIA PAVIMENTADA | tkm | 693248.59 | 0.79 | 0.95 | 658586.16 | 2.196% | PAVIMENTAÇÃO
12.2 | 5914359 | SICRO3 | TRANSPORTE COM CAMINHÃO BASCULANTE DE 10 M³ - RODOVIA EM LEITO NATURAL | tkm | 0 | 1.2 | 1.45 | 0 | 0% | PAVIMENTAÇÃO
12.3 | 5914374 | SICRO3 | TRANSPORTE COM CAMINHÃO BASCULANTE DE 10 M³ - RODOVIA EM REVESTIMENTO PRIMÁRIO | tkm | 0 | 0.96 | 1.16 | 0 | 0% | PAVIMENTAÇÃO
12.4 | 5914364 | SICRO3 | TRANSPORTE DE CIMENTO OU CAL HIDRATADA A GRANEL COM CAMINHÃO SILO DE 30 M³ - RODOVIA EM LEITO NATURAL | tkm | 0 | 0.96 | 1.16 | 0 | 0% | PAVIMENTAÇÃO
12.5 | 5914365 | SICRO3 | TRANSPORTE DE CIMENTO OU CAL HIDRATADA A GRANEL COM CAMINHÃO SILO DE 30 M³ - RODOVIA EM REVESTIMENTO PRIMÁRIO | tkm | 0 | 0.77 | 0.93 | 0 | 0% | PAVIMENTAÇÃO
12.6 | 5914366 | SICRO3 | TRANSPORTE DE CIMENTO OU CAL HIDRATADA A GRANEL COM CAMINHÃO SILO DE 30 M³ - RODOVIA PAVIMENTADA | tkm | 21138.61 | 0.63 | 0.76 | 16065.34 | 0.05358% | PAVIMENTAÇÃO
TOTAL GERAL COM BDI (R$) | [7 empty] | 29985027.88

## MEM. G1
Obra: | Serviços de Recomposição, Reperfilamento e Capeamento Asfáltico em Concreto Betuminoso Usinado a Quente (CBUQ)
Parâmetros
[11 empty] | Qtde de módulo mínimo: | 19.99 | und | qtde máxima: | 19.99
[11 empty] | Extensão do módulo mínimo: | 1600 | m
[11 empty] | Área do módulo mínimo: | 11200 | m2
[11 empty] | Área total: | 223888 | m2
[11 empty] | Largura da via: | 7 | m
[11 empty] | Espessura da capa: | 0.05 | m
[11 empty] | Espessura do reperfilamento: | 0.02 | m
MEMÓRIA DE CÁLCULO
Item | Descrição | % | Comp. (m) | Largura (m) | Espessura (m) | Altura (m) | Área (m2) | Volume (m3) | Peso (t) | Quantidade | Descontos | Total | Unidade
1 | ADMINISTRAÇÃO DA OBRA
1.1 | ADMINISTRAÇÃO LOCAL | [12 empty] | 223888
| Valor global (medição conforme execução) | [5 empty] | 223888 |  |  | 19.99
| TOTAL | 1.1 |  |  |  |  | 223888 | [5 empty] | m²
2 | SERVIÇOS PRELIMINARES
2.1 | FORNECIMENTO E INSTALAÇÃO DE PLACA DE OBRA COM CHAPA GALVANIZADA E ESTRUTURA DE MADEIRA. REF. SINAPI 103689 | [12 empty] | 119.94
| Placas de 6m² - 1 und a cada módulo | [5 empty] | 119.94 |  |  | 19.99
| TOTAL | 2.1 |  |  |  |  | 119.94 | [5 empty] | m²
2.2 | FORNECIMENTO E INSTALAÇÃO DE PLACA DE OBRA COM CHAPA GALVANIZADA E ESTRUTURA DE MADEIRA. REF. SINAPI 103689 | [12 empty] | 19.99
| Placas de 1m²- 1 und a cada módulo | [5 empty] | 19.99 |  |  | 19.99
| TOTAL | 2.2 |  |  |  |  | 19.99 | [5 empty] | m²
2.3 | DETALHAMENTO PROJETO EXECUTIVO DE PAVIMENTAÇÃO | [12 empty] | 223888
223888
| TOTAL | 2.3 |  |  |  |  | 223888 | [5 empty] | m²
2.4 | CONTROLE TECNOLÓGICO ASFALTO | [12 empty] | 8
8
| TOTAL | 2.4 | [7 empty] | 8 |  |  | mês
3 | MOBILIZAÇÃO E DESMOBILIZAÇÃO
3.1 | MOBILIZAÇÃO E DESMOBILIZAÇÃO | [12 empty] | 39.98
| 2 und a cada módulo | [5 empty] | 39.98 |  |  | 2
| TOTAL | 3.1 |  |  |  |  | 39.98 | [5 empty] | und
4 | CANTEIRO DE OBRAS
4.1 | CANTEIRO DE OBRAS E ALMOXARIFADO | [12 empty] | 19.99
| 1 und a cada módulo | [8 empty] | 19.99
| TOTAL | 4.1 | [7 empty] | 19.99 |  |  | und
5 | TOPOGRAFIA
5.1 | SERVICOS TOPOGRAFICOS PARA PAVIMENTACAO, INCLUSIVE NOTA DE SERVICOS, ACOMPANHAMENTO E GREIDE | [12 empty] | 223888
| Área do módulo | [5 empty] | 223888 |  |  | 1 |  | 223888
| TOTAL | 5.1 | [9 empty] | 223888 | m²
6 | CORREÇÃO DE DEFEITOS DO PAVIMENTO
6.1 | RECOMPOSIÇÃO DE BASE E OU SUB-BASE PARA REMENDO PROFUNDO DE BRITA GRADUADA SIMPLES - INCLUSO RETIRADA E COLOCAÇÃO DO MATERIAL. AF_12/2020 | [12 empty] | 99.95
| 5 m³ a cada módulo | [6 empty] | 5 |  | 19.99 |  | 99.95
| TOTAL | 6.1 | [9 empty] | 99.95 | m³
7 | REPERFILAMENTO (E=2CM)
7.1 | PINTURA DE LIGAÇÃO, EXCLUSIVE MATERIAL ASFÁLTICO - COPIA DA SICRO (4011353) | [12 empty] | 223888
| Área da camada de rolamento | [5 empty] | 223888
| TOTAL | 7.1 |  |  |  |  | 223888 | [5 empty] | m²
7.2 | CONCRETO ASFÁLTICO - FAIXA C - AREIA E BRITA COMERCIAIS - COPIA DA SICRO (4011463) | [12 empty] | 10746.624
[8 empty] | peso específico: | 2.4
| Espessura da camada de nivelamento (e=2cm) |  |  |  | 0.02 |  | 223888 | 4477.76 | 10746.624
| TOTAL | 7.2 | [6 empty] | 10746.624 |  |  |  | t
8 | PAVIMENTAÇÃO (E=5CM)
8.1 | PINTURA DE LIGAÇÃO, EXCLUSIVE MATERIAL ASFÁLTICO - COPIA DA SICRO (4011353) | [12 empty] | 223888
| Área da camada de rolamento | [5 empty] | 223888
| TOTAL | 8.1 |  |  |  |  | 223888 | [5 empty] | m²
8.2 | CONCRETO ASFÁLTICO - FAIXA C - AREIA E BRITA COMERCIAIS - COPIA DA SICRO (4011463) | [12 empty] | 26866.56
[8 empty] | peso específico: | 2.4
| Espessura da camada de rolamento (e=5cm) |  |  |  | 0.05 |  | 223888 | 11194.4 | 26866.56
| TOTAL | 8.2 | [6 empty] | 26866.56 |  |  |  | t
9 | AQUISIÇÃO E TRANSPORTE DE MATERIAL BETUMINOSO
9.1 | AQUISIÇÃO E TRANSPORTE DE CIMENTO ASFÁLTICO 50/70 (BDI=15%) | [12 empty] | 2378.2816
[7 empty] | peso específico: | 2.4 | taxa: | 0.06323 | t/t
| Taxa de aplicação do CAP - Reperfilamento | [7 empty] | 10746.624 | 679.509
| Taxa de aplicação do CAP - Pavimentação | [7 empty] | 26866.56 | 1698.7726
| TOTAL | 9.1 | [7 empty] | 2378.2816 |  |  | t |  |  | 118.9736
9.2 | AQUISIÇÃO E TRANSPORTE DE EMULSÃO ASFÁLTICA RR-1C (BDI=15%) | [12 empty] | 201.4992
[9 empty] | taxa: | 0.00045 | t/m2
| Taxa de aplicação do RR-1C - Reperfilamento | [5 empty] | 223888 |  |  | 100.7496
| Taxa de aplicação do RR-1C - Pavimentação | [5 empty] | 223888 |  |  | 100.7496
| TOTAL | 9.2 | [7 empty] | 201.4992 |  |  | t
10 | SINALIZAÇÃO VIÁRIA
10.1 | SINALIZAÇÃO DE OBRA
10.1.1 | PLACA PARA SINALIZAÇÃO DE OBRAS MONTADA EM CAVALETE METÁLICO - 1,00 X 1,00 M - UTILIZAÇÃO DE 600 CICLOS - FORNECIMENTO, 01IMPLANTAÇÃO E 01 RETIRADA DIÁRIA | [12 empty] | 7216.39
| 1 placa a cada 1,5km x 360 dias | [8 empty] | 19.99 |  | 7196.4
| TOTAL | 10.1.1 | [7 empty] | 19.99 |  | 7196.4 | un.dia
10.1.2 | PLACA DE REGULAMENTAÇÃO PARA SINALIZAÇÃO DE OBRAS MONTADA EM SUPORTE METÁLICO MÓVEL - D = 1,00 M - UTILIZAÇÃO DE 600 CICLOS- FORNECIMENTO, 01 IMPLANTAÇÃO E 01 RETIRADA DIÁRIA | [12 empty] | 7216.39
| 1 placa a cada 1,5km x 360 dias | [8 empty] | 19.99 |  | 7196.4
| TOTAL | 10.1.2 |  |  |  |  | 0 |  |  | 19.99 |  | 7196.4 | un.dia
10.1.3 | PLACA DE ADVERTÊNCIA PARA SINALIZAÇÃO DE OBRAS MONTADA EM SUPORTE METÁLICO MÓVEL, LADO 1,00 M - UTILIZAÇÃO DE 600 CICLOS -FORNECIMENTO, 01 IMPLANTAÇÃO E 01 RETIRADA DIÁRIA | [12 empty] | 7216.39
| 1 placa a cada 1,5km x 360 dias | [8 empty] | 19.99 |  | 7196.4
| TOTAL | 10.1.3 | [7 empty] | 19.99 |  | 7196.4 | un.dia
10.1.4 | OPERAÇÃO DE SINALIZAÇÃO POR BANDEIROLA DE TECIDO OU COM PLACA METÁLICA | [12 empty] | 3598.2
| 30 dias com 06h de operação | [8 empty] | 119.94 |  | 3598.2
| TOTAL | 10.1.4 | [9 empty] | 3598.2 | h
10.1.5 | CONE PLÁSTICO PARA CANALIZAÇÃO DE TRÂNSITO - UTILIZAÇÃO DE 150 CICLOS - FORNECIMENTO, 01 IMPLANTAÇÃO E 01 RETIRADA DIÁRIA | [12 empty] | 14392.8
| 2 cones a cada 1,5km x 360 dias | [8 empty] | 39.98 |  | 14392.8
| TOTAL | 10.1.5 | [9 empty] | 14392.8 | un.dia
10.2 | SINALIZAÇÃO HORIZONTAL E VERTICAL
10.2.1 | PINTURA DE SETAS E ZEBRADOS COM TINTA ACRÍLICA EMULSIONADA EM ÁGUA - ESPESSURA DE 0,4 MM | [12 empty] | 479.76
| Faixa de pedestre x (nº de módulos) | 6 | 4 | 4 |  |  | 479.76 |  |  | 19.99
| TOTAL | 10.2.1 |  |  |  |  | 479.76 | [5 empty] | m²
10.2.2 | PLACA DE REGULAMENTAÇÃO EM AÇO D = 0,60 M - PELÍCULA RETRORREFLETIVA TIPO I + SI - FORNECIMENTO E IMPLANTAÇÃO | [12 empty] | 39.98
| 2 placas x (nº de módulos) | [8 empty] | 2 |  | 39.98
| TOTAL | 10.2.2 | [9 empty] | 39.98 | un
10.2.3 | SUPORTE METÁLICO GALVANIZADO PARA PLACA DE ADVERTÊNCIA OU REGULAMENTAÇÃO - LADO OU DIÂMETRO DE 0,60 M - FORNECIMENTO E IMPLANTAÇÃO | [12 empty] | 39.98
| 2 placas x (nº de módulos) | [8 empty] | 2 |  | 39.98
| TOTAL | 10.2.3 | [9 empty] | 39.98 | un
10.2.4 | PINTURA DE FAIXA COM TERMOPLÁSTICO POR ASPERSÃO - ESPESSURA DE 1,5 MM | [12 empty] | 3198.4
| Pintura das linhas de bordo e do eixo x (nº de módulos) |  | 1600 | 0.1 |  |  | 3198.4 |  |  | 19.99
| TOTAL | 10.2.4 |  |  |  |  | 3198.4 | [5 empty] | m²
11 | SERVIÇOS COMPLEMENTARES
11.1 | MEIO-FIO DE CONCRETO - MFC 03 - AREIA E BRITA COMERCIAIS - FÔRMA DE MADEIRA | [12 empty] | 19190.4
| Dois lados x (nº de módulos) - 30% | 0.3 | 19190.4 | [6 empty] | 39.98
| TOTAL | 11.1 | 19190.4 | [9 empty] | m
11.2 | REASSENTAMENTO MANUAL DE MEIO-FIO COM MATERIAL ARRANCADO DA PISTA | [12 empty] | 46947.2666
| Dois lados x (nº de módulos) | 0.73392 | 46947.2666 | [6 empty] | 39.98
| TOTAL | 11.2 | 46947.2666 | [9 empty] | m
11.3 | CAIAÇÃO MECANIZADA COM FIXADOR DE CAL | [12 empty] | 9595.2
| Dois lados x (nº de módulos) |  | 1600 | 0.15 |  |  | 9595.2 |  |  | 39.98
| TOTAL | 11.3 |  |  |  |  | 9595.2 | [5 empty] | m²
11.4 | LIMPEZA DE SARJETA E MEIO-FIO | [12 empty] | 63968
| Dois lados x (nº de módulos) |  | 63968 | [6 empty] | 39.98
| TOTAL | 11.4 | 63968 | [9 empty] | m
11.5 | TAMPA CIRCULAR PARA ESGOTO E DRENAGEM, EM FERRO FUNDIDO, DIÂMETRO INTERNO = 0,6 M. AF_12/2020 | [12 empty] | 99.95
99.95
| TOTAL | 11.5 | [7 empty] | 99.95 |  |  | und
11.6 | ALTEAMENTO DE TAMPAO DE PV EM ATE 20 CM REF. SUDECAP 19.22.04 | [12 empty] | 499.75
| PV a cada 80m | [8 empty] | 499.75
| TOTAL | 11.6 | [7 empty] | 499.75 |  |  | und
11.7 | LIMPEZA DE RUAS (VARRIÇÃO E REMOÇÃO DE ENTULHOS) - REF. ORSE 6191 | [12 empty] | 223888
| Área total | [5 empty] | 223888
| TOTAL | 11.7 |  |  |  |  | 223888 | [5 empty] | m²
12 | MOMENTO DE TRANSPORTE
12.1 | TRANSPORTE COM CAMINHÃO BASCULANTE DE 10 M³ - RODOVIA PAVIMENTADA | [12 empty] | 693248.5943
| Transporte - concreto asfáltico reperfilagem |  | 10 | [5 empty] | 10746.624 |  |  | 107466.24
| Transporte - concreto asfáltico capa asfáltica |  | 10 | [5 empty] | 26866.56 |  |  | 268665.6
| Transporte - areia média - usinagem |  | 10 | [5 empty] | 37613.184 | 0.48713 |  | 183225.1032
| Transporte - brita 0 - usinagem |  | 10 | [5 empty] | 37613.184 | 0.09368 |  | 35236.0308
| Transporte - brita 1 - usinagem |  | 10 | [5 empty] | 37613.184 | 0.0562 |  | 21138.6094
| Transporte - pedrisco - usinagem |  | 10 | [5 empty] | 37613.184 | 0.20609 |  | 77517.0109
| TOTAL | 12.1 | [9 empty] | 693248.5943 | tkm
12.2 | TRANSPORTE COM CAMINHÃO BASCULANTE DE 10 M³ - RODOVIA EM LEITO NATURAL | [12 empty] | 0
| TOTAL | 12.2 | [7 empty] | 0 |  |  | tkm
12.3 | TRANSPORTE COM CAMINHÃO BASCULANTE DE 10 M³ - RODOVIA EM REVESTIMENTO PRIMÁRIO | [12 empty] | 0
| TOTAL | 12.3 | [7 empty] | 0 |  |  | tkm
12.4 | TRANSPORTE DE CIMENTO OU CAL HIDRATADA A GRANEL COM CAMINHÃO SILO DE 30 M³ - RODOVIA EM LEITO NATURAL | [12 empty] | 0
| TOTAL | 12.4 | [7 empty] | 0 |  |  | tkm
12.5 | TRANSPORTE DE CIMENTO OU CAL HIDRATADA A GRANEL COM CAMINHÃO SILO DE 30 M³ - RODOVIA EM REVESTIMENTO PRIMÁRIO | [12 empty] | 0
| TOTAL | 12.5 | [7 empty] | 0 |  |  | tkm
12.6 | TRANSPORTE DE CIMENTO OU CAL HIDRATADA A GRANEL COM CAMINHÃO SILO DE 30 M³ - RODOVIA PAVIMENTADA | [12 empty] | 21138.6094
| Transporte cal |  | 10 | [5 empty] | 37613.184 | 0.0562 |  | 21138.6094
| TOTAL | 12.6 | [9 empty] | 21138.6094 | tkm
Ministério do Desenvolvimento Regional - MDR
Companhia de Desenvolvimento dos Vales do São Francisco e do Parnaíba
5ª Superintendência Regional

## CFF - PG1
Ministério do Desenvolvimento Regional - MDR
Companhia de Desenvolvimento dos Vales do São Francisco e do Parnaíba
5ª Superintendência Regional
Gerência Regional de Infraestrutura
Unidade Regional de Estudos e Projetos
Cronograma Físico e Financeiro - PG1
ITEM | ETAPA | % | R$ | 30 dias |  | 60 dias |  | 90 dias |  | 120 dias |  | 150 dias |  | 180 dias |  | 210 dias |  | 240 dias |  | 270 dias |  | 300 dias |  | 330 dias |  | 360 dias |  | Total
|  |  |  | % | R$ | % | R$ | % | R$ | % | R$ | % | R$ | % | R$ | % | R$ | % | R$ | % | R$ | % | R$ | % | R$ | % | R$ | % | R$
1 | ADMINISTRAÇÃO DA OBRA | 0.4779% | 143288.32 | 1.53% | 2192.3113 | 4.15% | 5946.4653 | 5.16% | 7393.6773 | 5.61% | 8038.4748 | 8.46% | 12122.1919 | 12.43% | 17810.7382 | 12.43% | 17810.7382 | 14.68% | 21034.7254 | 13.77% | 19730.8017 | 11.59% | 16607.1163 | 7.12% | 10202.1284 | 3.07% | 4398.9514 | 100% | 143288.32
2 | SERVIÇOS PRELIMINARES | 1.433% | 429756.2 | 82% | 352400.084 |  |  | 2% | 8595.124 | 2% | 8595.124 | 2% | 8595.124 | 2% | 8595.124 | 2% | 8595.124 | 2% | 8595.124 | 2% | 8595.124 | 2% | 8595.124 | 2% | 8595.124 |  |  | 100% | 429756.2
3 | MOBILIZAÇÃO E DESMOBILIZAÇÃO | 0.3671% | 110084.53 | 50% | 55042.265 | [20 empty] | 50% | 55042.265 | 100% | 110084.53
4 | CANTEIRO DE OBRAS | 0.02392% | 7172.41 | 8.33% | 597.4618 | 8.33% | 597.4618 | 8.33% | 597.4618 | 8.33% | 597.4618 | 8.33% | 597.4618 | 8.33% | 597.4618 | 8.33% | 597.4618 | 8.33% | 597.4618 | 8.33% | 597.4618 | 8.33% | 597.4618 | 8.33% | 597.4618 | 8.37% | 600.3307 | 100% | 7172.41
5 | TOPOGRAFIA | 0.3061% | 91794.08 | 50% | 45897.04 | 50% | 45897.04 | [20 empty] | 100% | 91794.08
6 | CORREÇÃO DE DEFEITOS DO PAVIMENTO | 0.09551% | 28638.67 | 10% | 2863.867 | 10% | 2863.867 | 10% | 2863.867 | 10% | 2863.867 | 10% | 2863.867 | 10% | 2863.867 | 10% | 2863.867 | 10% | 2863.867 | 10% | 2863.867 | 10% | 2863.867 |  |  |  |  | 100% | 28638.67
7 | REPERFILAMENTO (E=2CM) | 9.134% | 2738686.58 |  |  | 10% | 273868.658 | 10% | 273868.658 | 15% | 410802.987 | 15% | 410802.987 | 15% | 410802.987 | 15% | 410802.987 | 15% | 410802.987 | 5% | 136934.329 | [6 empty] | 100% | 2738686.58
8 | PAVIMENTAÇÃO (E=5CM) | 22.44% | 6729177.72 |  |  |  |  | 5% | 336458.886 | 5% | 336458.886 | 5% | 336458.886 | 10% | 672917.772 | 10% | 672917.772 | 20% | 1345835.544 | 20% | 1345835.544 | 20% | 1345835.544 | 5% | 336458.886 |  |  | 100% | 6729177.72
9 | AQUISIÇÃO E TRANSPORTE DE MATERIAL BETUMINOSO | 56.6% | 16971413.4 |  |  | 5% | 848570.67 | 5% | 848570.67 | 5% | 848570.67 | 10% | 1697141.34 | 15% | 2545712.01 | 15% | 2545712.01 | 15% | 2545712.01 | 15% | 2545712.01 | 10% | 1697141.34 | 5% | 848570.67 |  |  | 100% | 16971413.4
10 | SINALIZAÇÃO VIÁRIA | 1.251% | 375111.9 | [20 empty] | 50% | 187555.95 | 50% | 187555.95 | 100% | 375111.9
11 | SERVIÇOS COMPLEMENTARES | 5.62% | 1685252.57 | [18 empty] | 20% | 337050.514 | 40% | 674101.028 | 40% | 674101.028 | 100% | 1685252.57
12 | MOMENTO DE TRANSPORTE | 2.25% | 674651.5 |  |  | 10% | 67465.15 | 10% | 67465.15 | 10% | 67465.15 | 10% | 67465.15 | 10% | 67465.15 | 10% | 67465.15 | 10% | 67465.15 | 10% | 67465.15 | 10% | 67465.15 | 10% | 67465.15 |  |  | 100% | 674651.5
TOTAL GERAL |  | 100% | 29985027.88 | 1.531% | 458993.029 | 4.153% | 1245209.312 | 5.155% | 1545813.4941 | 5.614% | 1683392.6205 | 8.458% | 2536047.0076 | 12.43% | 3726765.1099 | 12.43% | 3726765.1099 | 14.68% | 4402906.8691 | 13.77% | 4127734.2874 | 11.59% | 3476156.117 | 7.115% | 2133546.3981 | 3.074% | 921698.5251 | 100% | 29985027.88
|  |  | 29841739.56 | 1.531% | 456800.7178 | 4.153% | 1239262.8468 | 5.155% | 1538419.8168 | 5.614% | 1675354.1458 | 8.458% | 2523924.8158 | 12.43% | 3708954.3718 | 12.43% | 3708954.3718 | 14.68% | 4381872.1438 | 13.77% | 4108003.4858 | 11.59% | 3459549.0008 | 7.115% | 2123344.2698 | 3.074% | 917299.5737 | 100% | 29841739.56

## Curva ABC PG1
|  | Obra |  | Bancos | B.D.I. | Encargos Sociais
|  | Execução de Serviços de Recomposição, Reperfilamento e Capeamento Asfáltico em Concreto Betuminoso Usinado a Quente (CBUQ), em vias de municípios diversos inseridos na área de atuação da Codevasf, no Estado de Alagoas. |  | SINAPI - 08/2022 - Alagoas SICRO3 - 04/2022 - Alagoas ORSE - 07/2022 - Sergipe | 21,35% | Não Desonerado: Horista: 113,41% Mensalista: 69,73%
Curva ABC de Serviços
Código | Banco | Descrição | Und | Quant. | Valor Unit com BDI | Total | Peso (%) | Peso Acumulado (%)
C-22-0123 | Próprio | Aquisição e Transporte de Cimento Asfáltico 50/70 (BDI=15%) | t | 2378.2816 | 6725.522 | 15995185.35 | 53.34% | 53.34%
C-22-0122 | Próprio | Concreto asfáltico - faixa C - areia e brita comerciais - Copia da SICRO (4011463) | t | 37613.18 | 247.55 | 9311142.7 | 31.05% | 84.4%
C-22-0124 | Próprio | Aquisição e transporte de Emulsão Asfáltica RR-1C (BDI=15%) | t | 201.4992 | 4844.8235 | 976228.05 | 3.256% | 87.65%
5914389 | SICRO3 | Transporte com caminhão basculante de 10 m³ - rodovia pavimentada | tkm | 693248.59 | 0.95 | 658586.16 | 2.196% | 89.85%
4915777 | SICRO3 | Reassentamento manual de meio-fio com material arrancado da pista | m | 46947.267 | 13.62 | 639421.77 | 2.132% | 91.98%
2003373 | SICRO3 | Meio-fio de concreto - MFC 03 - areia e brita comerciais - fôrma de madeira | m | 19190.4 | 32.42 | 622152.76 | 2.075% | 94.06%
GRD-2022-9-SP5 | Próprio | DETALHAMENTO PROJETO EXECUTIVO DE PAVIMENTAÇÃO | m² | 223888 | 1.28 | 286576.64 | 0.9557% | 95.01%
5213408 | SICRO3 | Pintura de faixa com termoplástico por aspersão - espessura de 1,5 mm | m² | 3198.4 | 50.09 | 160207.85 | 0.5343% | 95.55%
C-22-0119 | Próprio | Pintura de ligação, exclusive material asfáltico - Copia da SICRO (4011353) | m² | 447776 | 0.35 | 156721.6 | 0.5227% | 96.07%
C-22-0117 | Próprio | Limpeza de ruas (varrição e remoção de entulhos) - REF. ORSE 6191 | m² | 223888 | 0.66 | 147766.08 | 0.4928% | 96.56%
GRD-2022-9-SP1 | Próprio | ADMINISTRAÇÃO LOCAL | m² | 223888 | 0.64 | 143288.32 | 0.4779% | 97.04%
C-22-0106 | Próprio | ALTEAMENTO DE TAMPAO DE PV EM ATE 20 CM REF. SUDECAP 19.22.04 | UN | 499.75 | 239.53 | 119705.11 | 0.3992% | 97.44%
GRD-2022-9-SP3 | Próprio | MOBILIZAÇÃO E DESMOBILIZAÇÃO | UND | 39.98 | 2753.49 | 110084.53 | 0.3671% | 97.81%
98114 | SINAPI | TAMPA CIRCULAR PARA ESGOTO E DRENAGEM, EM FERRO FUNDIDO, DIÂMETRO INTERNO = 0,6 M. AF_12/2020 | UN | 99.95 | 922.85 | 92238.85 | 0.3076% | 98.11%
78472 | SINAPI | SERVICOS TOPOGRAFICOS PARA PAVIMENTACAO, INCLUSIVE NOTA DE SERVICOS, ACOMPANHAMENTO E GREIDE | m² | 223888 | 0.41 | 91794.08 | 0.3061% | 98.42%
C-22-0112 | Próprio | FORNECIMENTO E INSTALAÇÃO DE PLACA DE OBRA COM CHAPA GALVANIZADA E ESTRUTURA DE MADEIRA. REF. SINAPI 103689 | m² | 139.93 | 609.6 | 85301.32 | 0.2845% | 98.7%
5213850 | SICRO3 | Operação de sinalização por bandeirola de tecido ou com placa metálica | h | 3598.2 | 20.93 | 75310.32 | 0.2512% | 98.96%
GRD-2022-9-SP4 | Próprio | CONTROLE TECNOLÓGICO ASFALTO | MÊS | 8 | 7234.78 | 57878.24 | 0.193% | 99.15%
4915708 | SICRO3 | Limpeza de sarjeta e meio-fio | m | 63968 | 0.7 | 44777.6 | 0.1493% | 99.3%
5212560 | SICRO3 | Placa de advertência para sinalização de obras montada em suporte metálico móvel, lado 1,00 m - utilização de 600 ciclos -fornecimento, 01 implantação e 01 retirada diária | un.dia | 7216.39 | 4.62 | 33339.72 | 0.1112% | 99.41%
5212557 | SICRO3 | Placa de regulamentação para sinalização de obras montada em suporte metálico móvel - D = 1,00 m - utilização de 600 ciclos- fornecimento, 01 implantação e 01 retirada diária | un.dia | 7216.39 | 4.33 | 31246.96 | 0.1042% | 99.51%
101835 | SINAPI | RECOMPOSIÇÃO DE BASE E OU SUB-BASE PARA REMENDO PROFUNDO DE BRITA GRADUADA SIMPLES - INCLUSO RETIRADA E COLOCAÇÃO DO MATERIAL. AF_12/2020 | m³ | 99.95 | 286.53 | 28638.67 | 0.09551% | 99.61%
4915724 | SICRO3 | Caiação mecanizada com fixador de cal | m² | 9595.2 | 2 | 19190.4 | 0.064% | 99.67%
5213863 | SICRO3 | Suporte metálico galvanizado para placa de advertência ou regulamentação - lado ou diâmetro de 0,60 m - fornecimento eimplantação | un | 39.98 | 461.7 | 18458.76 | 0.06156% | 99.73%
5212556 | SICRO3 | Placa para sinalização de obras montada em cavalete metálico - 1,00 x 1,00 m - utilização de 600 ciclos - fornecimento, 01implantação e 01 retirada diária | un.dia | 7216.39 | 2.35 | 16958.51 | 0.05656% | 99.79%
5914366 | SICRO3 | Transporte de cimento ou cal hidratada a granel com caminhão silo de 30 m³ - rodovia pavimentada | tkm | 21138.61 | 0.76 | 16065.34 | 0.05358% | 99.84%
5213406 | SICRO3 | Pintura de setas e zebrados com tinta acrílica emulsionada em água - espessura de 0,4 mm | m² | 479.76 | 33.04 | 15851.27 | 0.05286% | 99.9%
5213835 | SICRO3 | Cone plástico para canalização de trânsito - utilização de 150 ciclos - fornecimento, 01 implantação e 01 retirada diária | un.dia | 14392.8 | 0.92 | 13241.37 | 0.04416% | 99.94%
5213440 | SICRO3 | Placa de regulamentação em aço D = 0,60 m - película retrorrefletiva tipo I + SI - fornecimento e implantação | un | 39.98 | 262.56 | 10497.14 | 0.03501% | 99.98%
GRD-2022-9-SP2 | Próprio | CANTEIRO DE OBRAS E ALMOXARIFADO | UND | 19.99 | 358.8 | 7172.41 | 0.02392% | 100%
5914359 | SICRO3 | Transporte com caminhão basculante de 10 m³ - rodovia em leito natural | tkm | 0 | 1.45 | 0 | 0% | 100%
5914364 | SICRO3 | Transporte de cimento ou cal hidratada a granel com caminhão silo de 30 m³ - rodovia em leito natural | tkm | 0 | 1.16 | 0 | 0% | 100%
5914365 | SICRO3 | Transporte de cimento ou cal hidratada a granel com caminhão silo de 30 m³ - rodovia em revestimento primário | tkm | 0 | 0.93 | 0 | 0% | 100%
5914374 | SICRO3 | Transporte com caminhão basculante de 10 m³ - rodovia em revestimento primário | tkm | 0 | 1.16 | 0 | 0% | 100%
29985027.88

## CPUs PG1
|  | Composições Analíticas com Preço Unitário |  | Bancos |  | B.D.I. |  | Encargos Sociais
|  | Execução de Serviços de Recomposição, Reperfilamento e Capeamento Asfáltico em Concreto Betuminoso Usinado a Quente (CBUQ), em vias de municípios diversos inseridos na área de atuação da Codevasf, no Estado de Alagoas. |  | SINAPI - 08/2022 - Alagoas SICRO3 - 04/2022 - Alagoas ORSE - 07/2022 - Sergipe |  | 21,35% |  | Não Desonerado: Horista: 113,41% Mensalista: 69,73%
Composições Analíticas com Preço Unitário
Composições Principais
1.1 | Código | Banco | Descrição | Tipo |  | Und | Quant. | Valor Unit | Total
Composição | GRD-2022-9-SP1 | Próprio | ADMINISTRAÇÃO LOCAL | SERT - SERVIÇOS TÉCNICOS |  | UND | 1 | 7489.71 | 7489.71
Composição Auxiliar | 93565 | SINAPI | ENGENHEIRO CIVIL DE OBRA JUNIOR COM ENCARGOS COMPLEMENTARES | SEDI - SERVIÇOS DIVERSOS |  | MES | 0.1 | 17935.31 | 1793.53
Composição Auxiliar | 93566 | SINAPI | AUXILIAR DE ESCRITORIO COM ENCARGOS COMPLEMENTARES | SEDI - SERVIÇOS DIVERSOS |  | MES | 0.667 | 2507.08 | 1672.22
Composição Auxiliar | 93572 | SINAPI | ENCARREGADO GERAL DE OBRAS COM ENCARGOS COMPLEMENTARES | SEDI - SERVIÇOS DIVERSOS |  | MES | 0.667 | 3835.74 | 2558.43
Composição Auxiliar | 100321 | SINAPI | TÉCNICO EM SEGURANÇA DO TRABALHO COM ENCARGOS COMPLEMENTARES | SEDI - SERVIÇOS DIVERSOS |  | MES | 0.2 | 4178.88 | 835.77
Insumo | 00002705 | SINAPI | ENERGIA ELETRICA ATE 2000 KWH INDUSTRIAL, SEM DEMANDA | Material |  | KWH | 100 | 0.94 | 94
Insumo | 00044480 | SINAPI | TARIFA "A" ENTRE 0 E 20M3 FORNECIMENTO D'AGUA | Taxas |  | m³ | 1 | 18.16 | 18.16
Insumo | 2789 | ORSE | Veículo leve - pick up (97kw) h | 0 |  | un | 40 | 10.17 | 406.8
Insumo | 00004222 | SINAPI | GASOLINA COMUM | Material |  | L | 20 | 5.54 | 110.8
|  |  |  | MO sem LS => | 2956.9186 | LS => | 3353.44 | MO com LS => | 6310.36
|  |  |  | Valor do BDI => | 1599.05 |  | Valor com BDI => |  | 9088.76
2.1 | Código | Banco | Descrição | Tipo |  | Und | Quant. | Valor Unit | Total
Composição | C-22-0112 | Próprio | FORNECIMENTO E INSTALAÇÃO DE PLACA DE OBRA COM CHAPA GALVANIZADA E ESTRUTURA DE MADEIRA. REF. SINAPI 103689 | ASTU - ASSENTAMENTO DE TUBOS E PECAS |  | m² | 1 | 502.35 | 502.35
Composição Auxiliar | 88262 | SINAPI | CARPINTEIRO DE FORMAS COM ENCARGOS COMPLEMENTARES | SEDI - SERVIÇOS DIVERSOS |  | H | 0.3729 | 20.12 | 7.5
Composição Auxiliar | 88316 | SINAPI | SERVENTE COM ENCARGOS COMPLEMENTARES | SEDI - SERVIÇOS DIVERSOS |  | H | 1.1186 | 16.55 | 18.51
Composição Auxiliar | 102234 | SINAPI | PINTURA IMUNIZANTE PARA MADEIRA, 2 DEMÃOS. AF_01/2021 | PINT - PINTURAS |  | m² | 0.5 | 22.21 | 11.1
Insumo | 00004509 | SINAPI | SARRAFO *2,5 X 10* CM EM PINUS, MISTA OU EQUIVALENTE DA REGIAO - BRUTA | Material |  | M | 3.2083 | 6.12 | 19.63
Insumo | 00004813 | SINAPI | PLACA DE OBRA (PARA CONSTRUCAO CIVIL) EM CHAPA GALVANIZADA *N. 22*, ADESIVADA, DE *2,4 X 1,2* M (SEM POSTES PARA FIXACAO) | Material |  | m² | 1 | 445 | 445
Insumo | 00005069 | SINAPI | PREGO DE ACO POLIDO COM CABECA 17 X 27 (2 1/2 X 11) | Material |  | KG | 0.0132 | 25.4 | 0.33
Insumo | 00005075 | SINAPI | PREGO DE ACO POLIDO COM CABECA 18 X 30 (2 3/4 X 10) | Material |  | KG | 0.0113 | 24.92 | 0.28
|  |  |  | MO sem LS => | 10.6649 | LS => | 12.1 | MO com LS => | 22.76
|  |  |  | Valor do BDI => | 107.25 |  | Valor com BDI => |  | 609.6
2.3 | Código | Banco | Descrição | Tipo |  | Und | Quant. | Valor Unit | Total
Composição | GRD-2022-9-SP5 | Próprio | DETALHAMENTO PROJETO EXECUTIVO DE PAVIMENTAÇÃO | SERT - SERVIÇOS TÉCNICOS |  | m² | 1 | 1.06 | 1.06
Composição Auxiliar | 90775 | SINAPI | DESENHISTA PROJETISTA COM ENCARGOS COMPLEMENTARES | SEDI - SERVIÇOS DIVERSOS |  | H | 0.006 | 29.02 | 0.17
Composição Auxiliar | 100305 | SINAPI | ENGENHEIRO CIVIL JUNIOR COM ENCARGOS COMPLEMENTARES | SEDI - SERVIÇOS DIVERSOS |  | H | 0.006 | 103.88 | 0.62
Composição Auxiliar | 90781 | SINAPI | TOPOGRAFO COM ENCARGOS COMPLEMENTARES | SEDI - SERVIÇOS DIVERSOS |  | H | 0.006 | 31 | 0.18
Composição Auxiliar | 88253 | SINAPI | AUXILIAR DE TOPÓGRAFO COM ENCARGOS COMPLEMENTARES | SEDI - SERVIÇOS DIVERSOS |  | H | 0.006 | 14.78 | 0.08
Insumo | 00007247 | SINAPI | LOCACAO DE TEODOLITO ELETRONICO, PRECISAO ANGULAR DE 5 A 7 SEGUNDOS, INCLUINDO TRIPE | Equipamento |  | H | 0.006 | 2.25 | 0.01
|  |  |  | MO sem LS => | 0.47327 | LS => | 0.54 | MO com LS => | 1.01
|  |  |  | Valor do BDI => | 0.22 |  | Valor com BDI => |  | 1.28
2.4 | Código | Banco | Descrição | Tipo |  | Und | Quant. | Valor Unit | Total
Composição | GRD-2022-9-SP4 | Próprio | CONTROLE TECNOLÓGICO ASFALTO | SERT - SERVIÇOS TÉCNICOS |  | MÊS | 1 | 5961.92 | 5961.92
Insumo | P9858 | SICRO3 | Laboratorista | Mão de Obra |  | mês | 0.35 | 6219.4622 | 2176.81
Insumo | P9833 | SICRO3 | Auxiliar de laboratório | Mão de Obra |  | mês | 0.35 | 4587.7101 | 1605.69
Insumo | I-2022-0031 | Próprio | Laboratório de asfalto | Mão de Obra |  | mês | 0.35 | 6226.93 | 2179.42
|  |  |  | MO sem LS => | 2793.646 | LS => | 3168.27 | MO com LS => | 5961.92
|  |  |  | Valor do BDI => | 1272.86 |  | Valor com BDI => |  | 7234.78
3.1 | Código | Banco | Descrição | Tipo |  | Und | Quant. | Valor Unit | Total
Composição | GRD-2022-9-SP3 | Próprio | MOBILIZAÇÃO E DESMOBILIZAÇÃO | CHOR - CUSTOS HORÁRIOS DE MÁQUINAS E EQUIPAMENTOS |  | UND | 1 | 2269.05 | 2269.05
Composição Auxiliar | 73340 | SINAPI | CAMINHÃO TOCO, PBT 14.300 KG, CARGA ÚTIL MÁX. 9.710 KG, DIST. ENTRE EIXOS 3,56 M, POTÊNCIA 185 CV, INCLUSIVE CARROCERIA FIXA ABERTA DE MADEIRA P/ TRANSPORTE GERAL DE CARGA SECA, DIMEN. APROX. 2,50 X 6,50 X 0,50 M - MATERIAIS NA OPERAÇÃO. AF_06/2014 | CHOR - CUSTOS HORÁRIOS DE MÁQUINAS E EQUIPAMENTOS |  | H | 2 | 96.7 | 193.4
Composição Auxiliar | 5914640 | SICRO3 | Transporte com cavalo mecânico com semirreboque com capacidade de 30 t - rodovia pavimentada |  |  | tkm | 678.7 | 0.6 | 407.22
Composição Auxiliar | 5835 | SINAPI | VIBROACABADORA DE ASFALTO SOBRE ESTEIRAS, LARGURA DE PAVIMENTAÇÃO 1,90 M A 5,30 M, POTÊNCIA 105 HP CAPACIDADE 450 T/H - CHP DIURNO. AF_11/2014 | CHOR - CUSTOS HORÁRIOS DE MÁQUINAS E EQUIPAMENTOS |  | CHP | 2 | 387.86 | 775.72
Composição Auxiliar | 6259 | SINAPI | CAMINHÃO PIPA 6.000 L, PESO BRUTO TOTAL 13.000 KG, DISTÂNCIA ENTRE EIXOS 4,80 M, POTÊNCIA 189 CV INCLUSIVE TANQUE DE AÇO PARA TRANSPORTE DE ÁGUA, CAPACIDADE 6 M3 - CHP DIURNO. AF_06/2014 | CHOR - CUSTOS HORÁRIOS DE MÁQUINAS E EQUIPAMENTOS |  | CHP | 2 | 258.81 | 517.62
Composição Auxiliar | 67826 | SINAPI | CAMINHÃO BASCULANTE 6 M3 TOCO, PESO BRUTO TOTAL 16.000 KG, CARGA ÚTIL MÁXIMA 11.130 KG, DISTÂNCIA ENTRE EIXOS 5,36 M, POTÊNCIA 185 CV, INCLUSIVE CAÇAMBA METÁLICA - CHP DIURNO. AF_06/2014 | CHOR - CUSTOS HORÁRIOS DE MÁQUINAS E EQUIPAMENTOS |  | CHP | 2 | 172.29 | 344.58
Insumo | 2789 | ORSE | Veículo leve - pick up (97kw) h | 0 |  | un | 3 | 10.17 | 30.51
|  |  |  | MO sem LS => | 37.0086 | LS => | 41.97 | MO com LS => | 78.98
|  |  |  | Valor do BDI => | 484.44 |  | Valor com BDI => |  | 2753.49
4.1 | Código | Banco | Descrição | Tipo |  | Und | Quant. | Valor Unit | Total
Composição | GRD-2022-9-SP2 | Próprio | CANTEIRO DE OBRAS E ALMOXARIFADO | CANT - CANTEIRO DE OBRAS |  | UND | 1 | 295.68 | 295.68
Insumo | 00010775 | SINAPI | LOCACAO DE CONTAINER 2,30 X 6,00 M, ALT. 2,50 M, COM 1 SANITARIO, PARA ESCRITORIO, COMPLETO, SEM DIVISORIAS INTERNAS (NAO INCLUI MOBILIZACAO/DESMOBILIZACAO) | Equipamento |  | MES | 0.2 | 830 | 166
Insumo | 00010776 | SINAPI | LOCACAO DE CONTAINER 2,30 X 6,00 M, ALT. 2,50 M, PARA ESCRITORIO, SEM DIVISORIAS INTERNAS E SEM SANITARIO (NAO INCLUI MOBILIZACAO/DESMOBILIZACAO) | Equipamento |  | MES | 0.2 | 648.43 | 129.68
|  |  |  | MO sem LS => | 0 | LS => | 0 | MO com LS => | 0
|  |  |  | Valor do BDI => | 63.12 |  | Valor com BDI => |  | 358.8
7.2 | Código | Banco | Descrição | Tipo |  | Und | Quant. | Valor Unit | Total
Composição | C-22-0119 | Próprio | Pintura de ligação, exclusive material asfáltico - Copia da SICRO (4011353) | URBA - URBANIZAÇÃO |  | m² | 1 | 0.29 | 0.29
A | Código | Banco | Equipamentos | Quantidade | Utilização |  | Custo Operacional |  | Custo Horário
[5 empty] | Operativa | Improdutiva | Operativa | Improdutiva
Insumo | E9509 | SICRO3 | Caminhão tanque distribuidor de asfalto com capacidade de 6.000 l - 7 kW/136 kW | 1 | 1 | 0 | 279.344 | 66.0353 | 279.344
Insumo | E9558 | SICRO3 | Tanque de estocagem de asfalto com capacidade de 30.000 l | 2 | 1 | 0 | 57.6391 | 39.3717 | 115.2782
[6 empty] | Custo Horário de Equipamentos => |  |  | 394.6222
B | Código | Banco | Mão de Obra | Quantidade | Salário Hora |  |  |  | Custo Horário
Insumo | P9824 | SICRO3 | Servente | 2 |  |  |  | 17.2496 | 34.4992
[6 empty] | Custo Horário da Mão de Obra => |  |  | 34.4992
[6 empty] | Custo Horário de Execução => |  |  | 429.1214
[6 empty] | Fator de Influencia da Chuva - FIC => |  |  | 0
[6 empty] | Custo do FIC => |  |  | 0
[6 empty] | Produção de Equipe => |  |  | 1500
[6 empty] | Custo Unitário de Execução => |  |  | 0.2861
|  |  |  | MO sem LS => | 0.010777 | LS => | 0.01 | MO com LS => | 0.022999
|  |  |  | Valor do BDI => | 0.06 |  | Valor com BDI => |  | 0.35
7.3 | Código | Banco | Descrição | Tipo |  | Und | Quant. | Valor Unit | Total
Composição | C-22-0122 | Próprio | Concreto asfáltico - faixa C - areia e brita comerciais - Copia da SICRO (4011463) | URBA - URBANIZAÇÃO |  | t | 1 | 204 | 204
A | Código | Banco | Equipamentos | Quantidade | Utilização |  | Custo Operacional |  | Custo Horário
[5 empty] | Operativa | Improdutiva | Operativa | Improdutiva
Insumo | E9762 | SICRO3 | Rolo compactador de pneus autopropelido de 27 t - 85 kW | 1 | 0.71 | 0.29 | 230.0587 | 100.6766 | 192.5379
Insumo | E9681 | SICRO3 | Rolo compactador liso tandem vibratório autopropelido de 10,4 t - 82 kW | 1 | 0.82 | 0.18 | 269.4107 | 83.1586 | 235.8853
Insumo | E9545 | SICRO3 | Vibroacabadora de asfalto sobre esteiras - 82 kW | 1 | 1 | 0 | 312.1229 | 126.2964 | 312.1229
[6 empty] | Custo Horário de Equipamentos => |  |  | 740.5461
B | Código | Banco | Mão de Obra | Quantidade | Salário Hora |  |  |  | Custo Horário
Insumo | P9824 | SICRO3 | Servente | 8 |  |  |  | 17.2496 | 137.9968
[6 empty] | Custo Horário da Mão de Obra => |  |  | 137.9968
[6 empty] | Custo Horário de Execução => |  |  | 878.5429
[6 empty] | Fator de Influencia da Chuva - FIC => |  |  | 0
[6 empty] | Custo do FIC => |  |  | 0
[6 empty] | Produção de Equipe => |  |  | 99.6
[6 empty] | Custo Unitário de Execução => |  |  | 8.8207
D | Banco | Código | Atividades Auxiliares | Quantidade | Unidade | Preço Unitário |  |  | Custo Horário
Atividade Auxiliar | Próprio | C-22-0121 | Usinagem de concreto asfáltico - faixa C - areia e brita comerciais, exclusive aquisição do material asfáltico - Copia da SICRO (6416078) | 1.02 | t | 183.68 |  |  | 187.3536
Atividade Auxiliar | SICRO3 | 5914649 | Carga, manobra e descarga de mistura betuminosa a quente em caminhão basculante de 10 m³ - carga em usina de asfalto100/140 t/h e descarga em vibroacabadora | 1.02 | t | 7.67 |  |  | 7.8234
[6 empty] | Custo Total das Atividades => |  |  | 195.177
|  |  |  | MO sem LS => | 0.98033 | LS => | 1.11 | MO com LS => | 2.0921
|  |  |  | Valor do BDI => | 43.55 |  | Valor com BDI => |  | 247.55
9.1 | Código | Banco | Descrição | Tipo |  | Und | Quant. | Valor Unit | Total
Composição | C-22-0123 | Próprio | Aquisição e Transporte de Cimento Asfáltico 50/70 (BDI=15%) | FOMA - FORNECIMENTO DE MATERIAIS E EQUIPAMENTOS |  | t | 1 | 5848.28 | 5848.28
Insumo | I-2022-0046 | Próprio | Aquisição de material asfáltico-CAP-50/70 (BDI=15%) | Equipamento |  | t | 1 | 5244.1 | 5244.1
Insumo | I-2022-0048 | Próprio | Transporte de material asfáltico - CAP 50/70 (BDI=15%) | Equipamento |  | t | 1 | 604.18 | 604.18
|  |  |  | MO sem LS => | 0 | LS => | 0 | MO com LS => | 0
|  |  |  | Valor do BDI => | 877.24 |  | Valor com BDI => |  | 6725.52
9.2 | Código | Banco | Descrição | Tipo |  | Und | Quant. | Valor Unit | Total
Composição | C-22-0124 | Próprio | Aquisição e transporte de Emulsão Asfáltica RR-1C (BDI=15%) | FOMA - FORNECIMENTO DE MATERIAIS E EQUIPAMENTOS |  | t | 1 | 4212.89 | 4212.89
Insumo | I-2022-0047 | Próprio | Aquisição de emulsão asfáltica - RR-1C (BDI=15%) | Equipamento |  | t | 1 | 3612.16 | 3612.16
Insumo | I-2022-0049 | Próprio | Transporte de material asfáltico - RR-1C (BDI=15%) | Equipamento |  | t | 1 | 600.73 | 600.73
|  |  |  | MO sem LS => | 0 | LS => | 0 | MO com LS => | 0
|  |  |  | Valor do BDI => | 631.93 |  | Valor com BDI => |  | 4844.82
11.6 | Código | Banco | Descrição | Tipo |  | Und | Quant. | Valor Unit | Total
Composição | C-22-0106 | Próprio | ALTEAMENTO DE TAMPAO DE PV EM ATE 20 CM REF. SUDECAP 19.22.04 | 19.22 |  | UN | 1 | 197.39 | 197.39
Composição Auxiliar | 102481 | SINAPI | CONCRETO FCK = 20MPA, TRAÇO 1:2,6:2,9 (EM MASSA SECA DE CIMENTO/ AREIA MÉDIA/ SEIXO ROLADO) - PREPARO MECÂNICO COM BETONEIRA 600 L. AF_05/2021 | FUES - FUNDAÇÕES E ESTRUTURAS |  | m³ | 0.027 | 551.33 | 14.88
Composição Auxiliar | 100491 | SINAPI | ARGAMASSA TRAÇO 1:3 (EM VOLUME DE CIMENTO E AREIA MÉDIA ÚMIDA) COM ADIÇÃO DE IMPERMEABILIZANTE, PREPARO MECÂNICO COM BETONEIRA 600 L. AF_08/2019 | SEDI - SERVIÇOS DIVERSOS |  | m³ | 0.01 | 676.94 | 6.76
Composição Auxiliar | 88309 | SINAPI | PEDREIRO COM ENCARGOS COMPLEMENTARES | SEDI - SERVIÇOS DIVERSOS |  | H | 2.6 | 20.82 | 54.13
Composição Auxiliar | 88316 | SINAPI | SERVENTE COM ENCARGOS COMPLEMENTARES | SEDI - SERVIÇOS DIVERSOS |  | H | 2.6 | 16.55 | 43.03
Composição Auxiliar | 101159 | SINAPI | ALVENARIA DE VEDAÇÃO DE BLOCOS CERÂMICOS MACIÇOS DE 5X10X20CM (ESPESSURA 10CM) E ARGAMASSA DE ASSENTAMENTO COM PREPARO EM BETONEIRA. AF_05/2020 | PARE - PAREDES/PAINEIS |  | m² | 0.65 | 118.18 | 76.81
Insumo | 00000370 | SINAPI | AREIA MEDIA - POSTO JAZIDA/FORNECEDOR (RETIRADO NA JAZIDA, SEM TRANSPORTE) | Material |  | m³ | 0.006 | 75 | 0.45
Insumo | 00001379 | SINAPI | CIMENTO PORTLAND COMPOSTO CP II-32 | Material |  | KG | 1.75 | 0.76 | 1.33
|  |  |  | MO sem LS => | 48.3154 | LS => | 54.79 | MO com LS => | 103.11
|  |  |  | Valor do BDI => | 42.14 |  | Valor com BDI => |  | 239.53
11.7 | Código | Banco | Descrição | Tipo |  | Und | Quant. | Valor Unit | Total
Composição | C-22-0117 | Próprio | Limpeza de ruas (varrição e remoção de entulhos) - REF. ORSE 6191 | ASTU - ASSENTAMENTO DE TUBOS E PECAS |  | m² | 1 | 0.55 | 0.55
Composição Auxiliar | 88316 | SINAPI | SERVENTE COM ENCARGOS COMPLEMENTARES | SEDI - SERVIÇOS DIVERSOS |  | H | 0.0278 | 16.55 | 0.46
Composição Auxiliar | 95878 | SINAPI | TRANSPORTE COM CAMINHÃO BASCULANTE DE 10 M³, EM VIA URBANA PAVIMENTADA, DMT ATÉ 30 KM (UNIDADE: TXKM). AF_07/2020 | TRAN - TRANSPORTES, CARGAS E DESCARGAS |  | TXKM | 0.0626 | 1.56 | 0.09
|  |  |  | MO sem LS => | 0.15463 | LS => | 0.18 | MO com LS => | 0.33
|  |  |  | Valor do BDI => | 0.11 |  | Valor com BDI => |  | 0.66
Composições Auxiliares
| Código | Banco | Descrição | Tipo |  | Und | Quant. | Valor Unit | Total
Composição | C-22-0121 | Próprio | Usinagem de concreto asfáltico - faixa C - areia e brita comerciais, exclusive aquisição do material asfáltico - Copia da SICRO (6416078) | URBA - URBANIZAÇÃO |  | t | 1 | 183.68 | 183.68
A | Código | Banco | Equipamentos | Quantidade | Utilização |  | Custo Operacional |  | Custo Horário
[5 empty] | Operativa | Improdutiva | Operativa | Improdutiva
Insumo | E9559 | SICRO3 | Aquecedor de fluido térmico - 12 kW | 1 | 1 | 0 | 76.7676 | 43.2585 | 76.7676
Insumo | E9584 | SICRO3 | Carregadeira de pneus com capacidade de 1,72 m³ - 113 kW | 1 | 0.8 | 0.2 | 194.2544 | 87.692 | 172.9419
Insumo | E9021 | SICRO3 | Grupo gerador - 456 kVA | 1 | 1 | 0 | 475.0551 | 21.7027 | 475.0551
Insumo | E9558 | SICRO3 | Tanque de estocagem de asfalto com capacidade de 30.000 l | 2 | 1 | 0 | 57.6391 | 39.3717 | 115.2782
Insumo | E9689 | SICRO3 | Usina de asfalto a quente gravimétrica com capacidade de 100/140 t/h - 260 kW | 1 | 1 | 0 | 1115.0755 | 588.8415 | 1115.0755
[6 empty] | Custo Horário de Equipamentos => |  |  | 1955.1183
B | Código | Banco | Mão de Obra | Quantidade | Salário Hora |  |  |  | Custo Horário
Insumo | P9824 | SICRO3 | Servente | 4 |  |  |  | 17.2496 | 68.9984
[6 empty] | Custo Horário da Mão de Obra => |  |  | 68.9984
[6 empty] | Custo Horário de Execução => |  |  | 2024.1167
[6 empty] | Fator de Influencia da Chuva - FIC => |  |  | 0
[6 empty] | Custo do FIC => |  |  | 0
[6 empty] | Produção de Equipe => |  |  | 99.6
[6 empty] | Custo Unitário de Execução => |  |  | 20.3225
C | Banco | Código | Material | Quantidade | Unidade | Preço Unitário |  |  | Custo Horário
Insumo | SICRO3 | M0028 | Areia média | 0.32475 | m³ | 146.5318 |  |  | 47.5862
Insumo | SICRO3 | M0005 | Brita 0 | 0.06245 | m³ | 136.7705 |  |  | 8.5413
Insumo | SICRO3 | M0191 | Brita 1 | 0.06245 | m³ | 134.606 |  |  | 8.4061
Insumo | SICRO3 | M0344 | Cal hidratada - a granel | 56.2 | kg | 0.449 |  |  | 25.2338
Insumo | SICRO3 | M1941 | Óleo tipo A1 | 8 | l | 6.5489 |  |  | 52.3912
Insumo | SICRO3 | M1103 | Pedrisco | 0.13739 | m³ | 135.4039 |  |  | 18.6031
[6 empty] | Custo Total do Material => |  |  | 160.7617
E | Banco | Insumo | Tempos Fixos | Código | Quantidade | Unidade | Preço Unitário |  | Custo Horário
Tempo Fixo | SICRO3 | M0028 | Carga, manobra e descarga de agregados ou solos em caminhão basculante de 10 m³ - carga com carregadeira de 3,40 m³(exclusa) e descarga livre | 5914647 | 0.48713 | t | 1.74 |  | 0.8476
Tempo Fixo | SICRO3 | M0005 | Carga, manobra e descarga de agregados ou solos em caminhão basculante de 10 m³ - carga com carregadeira de 3,40 m³(exclusa) e descarga livre | 5914647 | 0.09368 | t | 1.74 |  | 0.163
Tempo Fixo | SICRO3 | M0191 | Carga, manobra e descarga de agregados ou solos em caminhão basculante de 10 m³ - carga com carregadeira de 3,40 m³(exclusa) e descarga livre | 5914647 | 0.09368 | t | 1.74 |  | 0.163
Tempo Fixo | SICRO3 | M0344 | Carga, manobra e descarga de cimento ou cal hidratada a granel em caminhão silo de 30 m³ | 5914363 | 0.0562 | t | 18.92 |  | 1.0633
Tempo Fixo | SICRO3 | M1103 | Carga, manobra e descarga de agregados ou solos em caminhão basculante de 10 m³ - carga com carregadeira de 3,40 m³(exclusa) e descarga livre | 5914647 | 0.20609 | t | 1.74 |  | 0.3586
[6 empty] | Custo Total dos Tempos Fixos => |  |  | 2.5955
|  |  |  | MO sem LS => | 0.32461 | LS => | 0.37 | MO com LS => | 0.69276
|  |  |  | Valor do BDI => | 39.21 |  | Valor com BDI => |  | 222.89

## CPUs G1
|  | Composições Analíticas com Preço Unitário |  | Bancos |  | B.D.I. |  | Encargos Sociais
|  | Cópia de: SRP - Execução de Serviços de Capa Asfáltica em Concreto Betuminoso Usinado a Quente (CBUQ), em vias de municípios diversos inseridos na área de atuação da Codevasf, no Estado de Alagoas. |  | SINAPI - 07/2022 - Alagoas SICRO3 - 04/2022 - Alagoas ORSE - 07/2022 - Sergipe |  | 21,35% |  | Não Desonerado: Horista: 113,41% Mensalista: 69,73%
Composições Analíticas com Preço Unitário
1.1 | Código | Banco | Descrição | Tipo |  | Und | Quant. | Valor Unit | Total | Preço por m²
Composição | GRD-2022-9-SP1 | Próprio | ADMINISTRAÇÃO LOCAL | SERT - SERVIÇOS TÉCNICOS |  | UND | 1 | 7489.71 | 7489.71 | 0.53
Composição Auxiliar | 93565 | SINAPI | ENGENHEIRO CIVIL DE OBRA JUNIOR COM ENCARGOS COMPLEMENTARES | SEDI - SERVIÇOS DIVERSOS |  | MES | 0.1 | 17935.31 | 1793.53
Composição Auxiliar | 93566 | SINAPI | AUXILIAR DE ESCRITORIO COM ENCARGOS COMPLEMENTARES | SEDI - SERVIÇOS DIVERSOS |  | MES | 0.667 | 2507.08 | 1672.22
Composição Auxiliar | 93572 | SINAPI | ENCARREGADO GERAL DE OBRAS COM ENCARGOS COMPLEMENTARES | SEDI - SERVIÇOS DIVERSOS |  | MES | 0.667 | 3835.74 | 2558.43
Composição Auxiliar | 100321 | SINAPI | TÉCNICO EM SEGURANÇA DO TRABALHO COM ENCARGOS COMPLEMENTARES | SEDI - SERVIÇOS DIVERSOS |  | MES | 0.2 | 4178.88 | 835.77
Insumo | 00002705 | SINAPI | ENERGIA ELETRICA ATE 2000 KWH INDUSTRIAL, SEM DEMANDA | Material |  | KWH | 100 | 0.94 | 94
Insumo | 00044480 | SINAPI | TARIFA "A" ENTRE 0 E 20M3 FORNECIMENTO D'AGUA | Taxas |  | m³ | 1 | 18.16 | 18.16
Insumo | 2789 | ORSE | Veículo leve - pick up (97kw) h | 0 |  | un | 40 | 10.17 | 406.8
Insumo | 00004222 | SINAPI | GASOLINA COMUM | Material |  | L | 20 | 5.54 | 110.8
|  |  |  | MO sem LS => | 2956.9186 | LS => | 3353.44 | MO com LS => | 6310.36
|  |  |  | Valor do BDI => | 1697.91 |  | Valor com BDI => |  | 9187.62
2.1 | Código | Banco | Descrição | Tipo |  | Und | Quant. | Valor Unit | Total
Composição | C-22-0112 | Próprio | FORNECIMENTO E INSTALAÇÃO DE PLACA DE OBRA COM CHAPA GALVANIZADA E ESTRUTURA DE MADEIRA. REF. SINAPI 103689 | ASTU - ASSENTAMENTO DE TUBOS E PECAS |  | m² | 1 | 502.35 | 502.35
Composição Auxiliar | 88262 | SINAPI | CARPINTEIRO DE FORMAS COM ENCARGOS COMPLEMENTARES | SEDI - SERVIÇOS DIVERSOS |  | H | 0.3729 | 20.12 | 7.5
Composição Auxiliar | 88316 | SINAPI | SERVENTE COM ENCARGOS COMPLEMENTARES | SEDI - SERVIÇOS DIVERSOS |  | H | 1.1186 | 16.55 | 18.51
Composição Auxiliar | 102234 | SINAPI | PINTURA IMUNIZANTE PARA MADEIRA, 2 DEMÃOS. AF_01/2021 | PINT - PINTURAS |  | m² | 0.5 | 22.21 | 11.1
Insumo | 00004509 | SINAPI | SARRAFO *2,5 X 10* CM EM PINUS, MISTA OU EQUIVALENTE DA REGIAO - BRUTA | Material |  | M | 3.2083 | 6.12 | 19.63
Insumo | 00004813 | SINAPI | PLACA DE OBRA (PARA CONSTRUCAO CIVIL) EM CHAPA GALVANIZADA *N. 22*, ADESIVADA, DE *2,4 X 1,2* M (SEM POSTES PARA FIXACAO) | Material |  | m² | 1 | 445 | 445
Insumo | 00005069 | SINAPI | PREGO DE ACO POLIDO COM CABECA 17 X 27 (2 1/2 X 11) | Material |  | KG | 0.0132 | 25.4 | 0.33
Insumo | 00005075 | SINAPI | PREGO DE ACO POLIDO COM CABECA 18 X 30 (2 3/4 X 10) | Material |  | KG | 0.0113 | 24.92 | 0.28
|  |  |  | MO sem LS => | 10.6649 | LS => | 12.1 | MO com LS => | 22.76
|  |  |  | Valor do BDI => | 113.88 |  | Valor com BDI => |  | 616.23
2.3 | Código | Banco | Descrição | Tipo |  | Und | Quant. | Valor Unit | Total
Composição | GRD-2022-9-SP5 | Próprio | DETALHAMENTO PROJETO EXECUTIVO DE PAVIMENTAÇÃO | SERT - SERVIÇOS TÉCNICOS |  | m² | 1 | 1.06 | 1.06
Composição Auxiliar | 90775 | SINAPI | DESENHISTA PROJETISTA COM ENCARGOS COMPLEMENTARES | SEDI - SERVIÇOS DIVERSOS |  | H | 0.006 | 29.02 | 0.17
Composição Auxiliar | 100305 | SINAPI | ENGENHEIRO CIVIL JUNIOR COM ENCARGOS COMPLEMENTARES | SEDI - SERVIÇOS DIVERSOS |  | H | 0.006 | 103.88 | 0.62
Composição Auxiliar | 90781 | SINAPI | TOPOGRAFO COM ENCARGOS COMPLEMENTARES | SEDI - SERVIÇOS DIVERSOS |  | H | 0.006 | 31 | 0.18
Composição Auxiliar | 88253 | SINAPI | AUXILIAR DE TOPÓGRAFO COM ENCARGOS COMPLEMENTARES | SEDI - SERVIÇOS DIVERSOS |  | H | 0.006 | 14.78 | 0.08
Insumo | 00007247 | SINAPI | LOCACAO DE TEODOLITO ELETRONICO, PRECISAO ANGULAR DE 5 A 7 SEGUNDOS, INCLUINDO TRIPE | Equipamento |  | H | 0.006 | 2.25 | 0.01
|  |  |  | MO sem LS => | 0.47327 | LS => | 0.54 | MO com LS => | 1.01
|  |  |  | Valor do BDI => | 0.24 |  | Valor com BDI => |  | 1.3
2.4 | Código | Banco | Descrição | Tipo |  | Und | Quant. | Valor Unit | Total
Composição | GRD-2022-9-SP4 | Próprio | CONTROLE TECNOLÓGICO ASFALTO | SERT - SERVIÇOS TÉCNICOS |  | mês | 1 | 5961.92 | 5961.92
Insumo | P9858 | SICRO3 | Laboratorista | Mão de Obra |  | mês | 0.35 | 6219.4622 | 2176.81
Insumo | P9833 | SICRO3 | Auxiliar de laboratório | Mão de Obra |  | mês | 0.35 | 4587.7101 | 1605.69
Insumo | I-2022-0031 | Próprio | Laboratório de asfalto | Mão de Obra |  | mês | 0.35 | 6226.93 | 2179.42
|  |  |  | MO sem LS => | 2793.646 | LS => | 3168.27 | MO com LS => | 5961.92
|  |  |  | Valor do BDI => | 1351.56 |  | Valor com BDI => |  | 7313.48
3.1 | Código | Banco | Descrição | Tipo |  | Und | Quant. | Valor Unit | Total
Composição | GRD-2022-9-SP3 | Próprio | MOBILIZAÇÃO E DESMOBILIZAÇÃO | CHOR - CUSTOS HORÁRIOS DE MÁQUINAS E EQUIPAMENTOS |  | und | 1 | 2269.05 | 2269.05 | Preço por m²
Composição Auxiliar | 73340 | SINAPI | CAMINHÃO TOCO, PBT 14.300 KG, CARGA ÚTIL MÁX. 9.710 KG, DIST. ENTRE EIXOS 3,56 M, POTÊNCIA 185 CV, INCLUSIVE CARROCERIA FIXA ABERTA DE MADEIRA P/ TRANSPORTE GERAL DE CARGA SECA, DIMEN. APROX. 2,50 X 6,50 X 0,50 M - MATERIAIS NA OPERAÇÃO. AF_06/2014 | CHOR - CUSTOS HORÁRIOS DE MÁQUINAS E EQUIPAMENTOS |  | H | 2 | 96.7 | 193.4 | 0.01
Composição Auxiliar | 5914640 | SICRO3 | Transporte com cavalo mecânico com semirreboque com capacidade de 30 t - rodovia pavimentada |  |  | tkm | 678.7 | 0.6 | 407.22
Composição Auxiliar | 5835 | SINAPI | VIBROACABADORA DE ASFALTO SOBRE ESTEIRAS, LARGURA DE PAVIMENTAÇÃO 1,90 M A 5,30 M, POTÊNCIA 105 HP CAPACIDADE 450 T/H - CHP DIURNO. AF_11/2014 | CHOR - CUSTOS HORÁRIOS DE MÁQUINAS E EQUIPAMENTOS |  | CHP | 2 | 387.86 | 775.72
Composição Auxiliar | 6259 | SINAPI | CAMINHÃO PIPA 6.000 L, PESO BRUTO TOTAL 13.000 KG, DISTÂNCIA ENTRE EIXOS 4,80 M, POTÊNCIA 189 CV INCLUSIVE TANQUE DE AÇO PARA TRANSPORTE DE ÁGUA, CAPACIDADE 6 M3 - CHP DIURNO. AF_06/2014 | CHOR - CUSTOS HORÁRIOS DE MÁQUINAS E EQUIPAMENTOS |  | CHP | 2 | 258.81 | 517.62
Composição Auxiliar | 67826 | SINAPI | CAMINHÃO BASCULANTE 6 M3 TOCO, PESO BRUTO TOTAL 16.000 KG, CARGA ÚTIL MÁXIMA 11.130 KG, DISTÂNCIA ENTRE EIXOS 5,36 M, POTÊNCIA 185 CV, INCLUSIVE CAÇAMBA METÁLICA - CHP DIURNO. AF_06/2014 | CHOR - CUSTOS HORÁRIOS DE MÁQUINAS E EQUIPAMENTOS |  | CHP | 2 | 172.29 | 344.58
Insumo | 2789 | ORSE | Veículo leve - pick up (97kw) h | 0 |  | un | 3 | 10.17 | 30.51
|  |  |  | MO sem LS => | 37.0086 | LS => | 41.97 | MO com LS => | 78.98
|  |  |  | Valor do BDI => | 514.39 |  | Valor com BDI => |  | 2783.44
4.1 | Código | Banco | Descrição | Tipo |  | Und | Quant. | Valor Unit | Total
Composição | GRD-2022-9-SP2 | Próprio | CANTEIRO DE OBRAS E ALMOXARIFADO | CANT - CANTEIRO DE OBRAS |  | und | 1 | 295.68 | 295.68
Insumo | 00010775 | SINAPI | LOCACAO DE CONTAINER 2,30 X 6,00 M, ALT. 2,50 M, COM 1 SANITARIO, PARA ESCRITORIO, COMPLETO, SEM DIVISORIAS INTERNAS (NAO INCLUI MOBILIZACAO/DESMOBILIZACAO) | Equipamento |  | MES | 0.2 | 830 | 166
Insumo | 00010776 | SINAPI | LOCACAO DE CONTAINER 2,30 X 6,00 M, ALT. 2,50 M, PARA ESCRITORIO, SEM DIVISORIAS INTERNAS E SEM SANITARIO (NAO INCLUI MOBILIZACAO/DESMOBILIZACAO) | Equipamento |  | MES | 0.2 | 648.43 | 129.68
|  |  |  | MO sem LS => | 0 | LS => | 0 | MO com LS => | 0
|  |  |  | Valor do BDI => | 67.03 |  | Valor com BDI => |  | 362.71
5.1 | Código | Banco | Descrição | Tipo |  | Und | Quant. | Valor Unit | Total
Composição | 78472 | SINAPI | SERVICOS TOPOGRAFICOS PARA PAVIMENTACAO, INCLUSIVE NOTA DE SERVICOS, ACOMPANHAMENTO E GREIDE | SERT - SERVIÇOS TÉCNICOS |  | m² | 1 | 0.34 | 0.34
Composição Auxiliar | 92145 | SINAPI | CAMINHONETE CABINE SIMPLES COM MOTOR 1.6 FLEX, CÂMBIO MANUAL, POTÊNCIA 101/104 CV, 2 PORTAS - CHP DIURNO. AF_11/2015 | CHOR - CUSTOS HORÁRIOS DE MÁQUINAS E EQUIPAMENTOS |  | CHP | 0.001 | 64.89 | 0.06
Composição Auxiliar | 88253 | SINAPI | AUXILIAR DE TOPÓGRAFO COM ENCARGOS COMPLEMENTARES | SEDI - SERVIÇOS DIVERSOS |  | H | 0.0025 | 14.78 | 0.03
Composição Auxiliar | 88597 | SINAPI | DESENHISTA DETALHISTA COM ENCARGOS COMPLEMENTARES | SEDI - SERVIÇOS DIVERSOS |  | H | 0.002 | 32.6 | 0.06
Composição Auxiliar | 88288 | SINAPI | NIVELADOR COM ENCARGOS COMPLEMENTARES | SEDI - SERVIÇOS DIVERSOS |  | H | 0.0025 | 18.46 | 0.04
Composição Auxiliar | 88316 | SINAPI | SERVENTE COM ENCARGOS COMPLEMENTARES | SEDI - SERVIÇOS DIVERSOS |  | H | 0.0075 | 16.55 | 0.12
Insumo | 00006204 | SINAPI | !EM PROCESSO DE DESATIVACAO! SARRAFO DE MADEIRA NAO APARELHADA *2,5 X 15* CM, MACARANDUBA, ANGELIM OU EQUIVALENTE DA REGIAO | Material |  | M | 0.002886 | 12.31 | 0.03
|  |  |  | MO sem LS => | 0.10309 | LS => | 0.12 | MO com LS => | 0.22
|  |  |  | Valor do BDI => | 0.07 |  | Valor com BDI => |  | 0.41
6.1 | Código | Banco | Descrição | Tipo |  | Und | Quant. | Valor Unit | Total
Composição | 101835 | SINAPI | RECOMPOSIÇÃO DE BASE E OU SUB-BASE PARA REMENDO PROFUNDO DE BRITA GRADUADA SIMPLES - INCLUSO RETIRADA E COLOCAÇÃO DO MATERIAL. AF_12/2020 | PAVI - PAVIMENTAÇÃO |  | m³ | 1 | 236.12 | 236.12
Composição Auxiliar | 91533 | SINAPI | COMPACTADOR DE SOLOS DE PERCUSSÃO (SOQUETE) COM MOTOR A GASOLINA 4 TEMPOS, POTÊNCIA 4 CV - CHP DIURNO. AF_08/2015 | CHOR - CUSTOS HORÁRIOS DE MÁQUINAS E EQUIPAMENTOS |  | CHP | 0.205 | 25.15 | 5.15
Composição Auxiliar | 91534 | SINAPI | COMPACTADOR DE SOLOS DE PERCUSSÃO (SOQUETE) COM MOTOR A GASOLINA 4 TEMPOS, POTÊNCIA 4 CV - CHI DIURNO. AF_08/2015 | CHOR - CUSTOS HORÁRIOS DE MÁQUINAS E EQUIPAMENTOS |  | CHI | 0.845 | 18.46 | 15.59
Composição Auxiliar | 96393 | SINAPI | USINAGEM DE BRITA GRADUADA SIMPLES. AF_03/2020 | PAVI - PAVIMENTAÇÃO |  | m³ | 1 | 145.87 | 145.87
Composição Auxiliar | 88316 | SINAPI | SERVENTE COM ENCARGOS COMPLEMENTARES | SEDI - SERVIÇOS DIVERSOS |  | H | 4.2001 | 16.55 | 69.51
|  |  |  | MO sem LS => | 30.8327 | LS => | 34.97 | MO com LS => | 65.8
|  |  |  | Valor do BDI => | 53.52 |  | Valor com BDI => |  | 289.64
7.2 | Código | Banco | Descrição | Tipo |  | Und | Quant. | Valor Unit | Total
Composição | C-22-0119 | Próprio | PINTURA DE LIGAÇÃO, EXCLUSIVE MATERIAL ASFÁLTICO - COPIA DA SICRO (4011353) | URBA - URBANIZAÇÃO |  | m² | 1 | 0.29 | 0.29
A | Código | Banco | Equipamentos | Quantidade | Utilização |  | Custo Operacional |  | Custo Horário
[5 empty] | Operativa | Improdutiva | Operativa | Improdutiva
Insumo | E9509 | SICRO3 | Caminhão tanque distribuidor de asfalto com capacidade de 6.000 l - 7 kW/136 kW | 1 | 1 | 0 | 279.344 | 66.0353 | 279.344
Insumo | E9558 | SICRO3 | Tanque de estocagem de asfalto com capacidade de 30.000 l | 2 | 1 | 0 | 57.6391 | 39.3717 | 115.2782
[6 empty] | Custo Horário de Equipamentos => |  |  | 394.6222
B | Código | Banco | Mão de Obra | Quantidade | Salário Hora |  |  |  | Custo Horário
Insumo | P9824 | SICRO3 | Servente | 2 |  |  |  | 17.2496 | 34.4992
[6 empty] | Custo Horário da Mão de Obra => |  |  | 34.4992
[6 empty] | Custo Horário de Execução => |  |  | 429.1214
[6 empty] | Fator de Influencia da Chuva - FIC => |  |  | 0
[6 empty] | Custo do FIC => |  |  | 0
[6 empty] | Produção de Equipe => |  |  | 1500
[6 empty] | Custo Unitário de Execução => |  |  | 0.2861
|  |  |  | MO sem LS => | 0.010777 | LS => | 0.01 | MO com LS => | 0.022999
|  |  |  | Valor do BDI => | 0.06 |  | Valor com BDI => |  | 0.35
7.3 | Código | Banco | Descrição | Tipo |  | Und | Quant. | Valor Unit | Total
Composição | C-22-0122 | Próprio | CONCRETO ASFÁLTICO - FAIXA C - AREIA E BRITA COMERCIAIS - COPIA DA SICRO (4011463) | URBA - URBANIZAÇÃO |  | t | 1 | 204 | 204
A | Código | Banco | Equipamentos | Quantidade | Utilização |  | Custo Operacional |  | Custo Horário
[5 empty] | Operativa | Improdutiva | Operativa | Improdutiva
Insumo | E9762 | SICRO3 | Rolo compactador de pneus autopropelido de 27 t - 85 kW | 1 | 0.71 | 0.29 | 230.0587 | 100.6766 | 192.5379
Insumo | E9681 | SICRO3 | Rolo compactador liso tandem vibratório autopropelido de 10,4 t - 82 kW | 1 | 0.82 | 0.18 | 269.4107 | 83.1586 | 235.8853
Insumo | E9545 | SICRO3 | Vibroacabadora de asfalto sobre esteiras - 82 kW | 1 | 1 | 0 | 312.1229 | 126.2964 | 312.1229
[6 empty] | Custo Horário de Equipamentos => |  |  | 740.5461
B | Código | Banco | Mão de Obra | Quantidade | Salário Hora |  |  |  | Custo Horário
Insumo | P9824 | SICRO3 | Servente | 8 |  |  |  | 17.2496 | 137.9968
[6 empty] | Custo Horário da Mão de Obra => |  |  | 137.9968
[6 empty] | Custo Horário de Execução => |  |  | 878.5429
[6 empty] | Fator de Influencia da Chuva - FIC => |  |  | 0
[6 empty] | Custo do FIC => |  |  | 0
[6 empty] | Produção de Equipe => |  |  | 99.6
[6 empty] | Custo Unitário de Execução => |  |  | 8.8207
D | Banco | Código | Atividades Auxiliares | Quantidade | Unidade | Preço Unitário |  |  | Custo Horário
Atividade Auxiliar | Próprio | C-22-0121 | Usinagem de concreto asfáltico - faixa C - areia e brita comerciais, exclusive aquisição do material asfáltico - Copia da SICRO (6416078) | 1.02 | t | 183.68 |  |  | 187.3536
Atividade Auxiliar | SICRO3 | 5914649 | Carga, manobra e descarga de mistura betuminosa a quente em caminhão basculante de 10 m³ - carga em usina de asfalto100/140 t/h e descarga em vibroacabadora | 1.02 | t | 7.67 |  |  | 7.8234
[6 empty] | Custo Total das Atividades => |  |  | 195.177
|  |  |  | MO sem LS => | 0.98033 | LS => | 1.11 | MO com LS => | 2.0921
|  |  |  | Valor do BDI => | 46.24 |  | Valor com BDI => |  | 250.24
9.1 | Código | Banco | Descrição | Tipo |  | Und | Quant. | Valor Unit | Total
Composição | C-22-0123 | Próprio | AQUISIÇÃO E TRANSPORTE DE CIMENTO ASFÁLTICO 50/70 (BDI=15%) | FOMA - FORNECIMENTO DE MATERIAIS E EQUIPAMENTOS |  | t | 1 | 5848.28 | 5848.28
Insumo | I-2022-0046 | Próprio | Aquisição de material asfáltico-CAP-50/70 (BDI=15%) | Equipamento |  | t | 1 | 5244.1 | 5244.1
Insumo | I-2022-0048 | Próprio | Transporte de material asfáltico - CAP 50/70 (BDI=15%) | Equipamento |  | t | 1 | 604.18 | 604.18
|  |  |  | MO sem LS => | 0 | LS => | 0 | MO com LS => | 0
|  |  |  | Valor do BDI => | 877.24 |  | Valor com BDI => |  | 6725.52
9.2 | Código | Banco | Descrição | Tipo |  | Und | Quant. | Valor Unit | Total
Composição | C-22-0124 | Próprio | AQUISIÇÃO E TRANSPORTE DE EMULSÃO ASFÁLTICA RR-1C (BDI=15%) | FOMA - FORNECIMENTO DE MATERIAIS E EQUIPAMENTOS |  | t | 1 | 4212.89 | 4212.89
Insumo | I-2022-0047 | Próprio | Aquisição de emulsão asfáltica - RR-1C (BDI=15%) | Equipamento |  | t | 1 | 3612.16 | 3612.16
Insumo | I-2022-0049 | Próprio | Transporte de material asfáltico - RR-1C (BDI=15%) | Equipamento |  | t | 1 | 600.73 | 600.73
|  |  |  | MO sem LS => | 0 | LS => | 0 | MO com LS => | 0
|  |  |  | Valor do BDI => | 631.93 |  | Valor com BDI => |  | 4844.82
10.1.1 | Código | Banco | Descrição | Tipo |  | Und | Quant. | Valor Unit | Total
Composição | 5212556 | SICRO3 | PLACA PARA SINALIZAÇÃO DE OBRAS MONTADA EM CAVALETE METÁLICO - 1,00 X 1,00 M - UTILIZAÇÃO DE 600 CICLOS - FORNECIMENTO, 01IMPLANTAÇÃO E 01 RETIRADA DIÁRIA |  |  | un.dia | 1 | 1.94 | 1.94
[6 empty] | Custo Horário de Execução => |  |  | 0
[6 empty] | Fator de Influencia da Chuva - FIC => |  |  | 0
[6 empty] | Custo do FIC => |  |  | 0
[6 empty] | Produção de Equipe => |  |  | 1
[6 empty] | Custo Unitário de Execução => |  |  | 0
C | Banco | Código | Material | Quantidade | Unidade | Preço Unitário |  |  | Custo Horário
Insumo | SICRO3 | M1079 | Parafuso de cabeça sextavada em aço galvanizado tipo autoatarrachante com arruela de vedação - D = 6,3 | 0.01333 | un | 0.4497 |  |  | 0.006
[6 empty] | Custo Total do Material => |  |  | 0.006
D | Banco | Código | Atividades Auxiliares | Quantidade | Unidade | Preço Unitário |  |  | Custo Horário
Atividade Auxiliar | SICRO3 | 5219544 | Cavalete em perfil metálico para placa de sinalização - 1,00 m x 1,00 m - confecção | 0.00167 | un | 206.3 |  |  | 0.3445
Atividade Auxiliar | SICRO3 | 5213416 | Placa em aço nº 16 galvanizado com película retrorrefletiva tipo I + I - confecção | 0.00167 | m² | 409.72 |  |  | 0.6842
[6 empty] | Custo Total das Atividades => |  |  | 1.0287
E | Banco | Insumo | Tempos Fixos | Código | Quantidade | Unidade | Preço Unitário |  | Custo Horário
Tempo Fixo | SICRO3 | 5219544 | Carga, manobra e descarga de materiais diversos em caminhão carroceria de 15 t - carga e descarga manuais | 5914655 | 0.01522 | t | 32.54 |  | 0.4953
Tempo Fixo | SICRO3 | 5213416 | Carga, manobra e descarga de materiais diversos em caminhão carroceria de 15 t - carga e descarga manuais | 5914655 | 0.0124 | t | 32.54 |  | 0.4035
Tempo Fixo | SICRO3 | M1079 | Carga, manobra e descarga de materiais diversos em caminhão carroceria de 15 t - carga e descarga manuais | 5914655 | 8e-05 | t | 32.54 |  | 0.0026
[6 empty] | Custo Total dos Tempos Fixos => |  |  | 0.9014
F | Banco | Insumo | Momento de Transporte | Quantidade | Unidade | Distância Média de Transporte (DMT) |  |  | Custo Horário
[6 empty] | LN | RP | P
Momento de Transporte | SICRO3 | 5219544 | Cavalete em perfil metálico para placa de sinalização - 1,00 m x 1,00 m - confecção - Caminhão carroceria com capacidade de 15 t - 188 kW | 0.01522 | tkm | 5914449 0,000 R$ 1,15 | 5914464 0,000 R$ 0,92 | 5914479 0,000 R$ 0,76 | 0
Momento de Transporte | SICRO3 | 5213416 | Placa em aço nº 16 galvanizado com película retrorrefletiva tipo I + I - confecção - Caminhão carroceria com capacidade de 15 t - 188 kW | 0.0124 | tkm | 5914449 0,000 R$ 1,15 | 5914464 0,000 R$ 0,92 | 5914479 0,000 R$ 0,76 | 0
Momento de Transporte | SICRO3 | M1079 | Parafuso de cabeça sextavada em aço galvanizado tipo autoatarrachante com arruela de vedação - D = 6,3 - Caminhão carroceria com capacidade de 15 t - 188 kW | 8e-05 | tkm | 5914449 0,000 R$ 1,15 | 5914464 0,000 R$ 0,92 | 5914479 0,000 R$ 0,76 | 0
[6 empty] | Custo total dos Momentos de Transportes => |  |  | 0
|  |  |  | MO sem LS => | 0.15133 | LS => | 0.17 | MO com LS => | 0.32295
|  |  |  | Valor do BDI => | 0.43 |  | Valor com BDI => |  | 2.37
10.1.2 | Código | Banco | Descrição | Tipo |  | Und | Quant. | Valor Unit | Total
Composição | 5212557 | SICRO3 | PLACA DE REGULAMENTAÇÃO PARA SINALIZAÇÃO DE OBRAS MONTADA EM SUPORTE METÁLICO MÓVEL - D = 1,00 M - UTILIZAÇÃO DE 600 CICLOS- FORNECIMENTO, 01 IMPLANTAÇÃO E 01 RETIRADA DIÁRIA |  |  | un.dia | 1 | 3.57 | 3.57
[6 empty] | Custo Horário de Execução => |  |  | 0
[6 empty] | Fator de Influencia da Chuva - FIC => |  |  | 0
[6 empty] | Custo do FIC => |  |  | 0
[6 empty] | Produção de Equipe => |  |  | 1
[6 empty] | Custo Unitário de Execução => |  |  | 0
C | Banco | Código | Material | Quantidade | Unidade | Preço Unitário |  |  | Custo Horário
Insumo | SICRO3 | M0789 | Conjunto para fixação de placas em aço galvanizado composto por barra chata, abraçadeira, parafusos, | 0.00116 | kg | 21.5927 |  |  | 0.025
[6 empty] | Custo Total do Material => |  |  | 0.025
D | Banco | Código | Atividades Auxiliares | Quantidade | Unidade | Preço Unitário |  |  | Custo Horário
Atividade Auxiliar | SICRO3 | 5213416 | Placa em aço nº 16 galvanizado com película retrorrefletiva tipo I + I - confecção | 0.00131 | m² | 409.72 |  |  | 0.5367
Atividade Auxiliar | SICRO3 | 5219546 | Suporte metálico móvel para placa de sinalização - confecção | 0.00167 | un | 286.59 |  |  | 0.4786
[6 empty] | Custo Total das Atividades => |  |  | 1.0153
E | Banco | Insumo | Tempos Fixos | Código | Quantidade | Unidade | Preço Unitário |  | Custo Horário
Tempo Fixo | SICRO3 | 5213416 | Carga, manobra e descarga de materiais diversos em caminhão carroceria de 15 t - carga e descarga manuais | 5914655 | 0.00974 | t | 32.54 |  | 0.3169
Tempo Fixo | SICRO3 | 5219546 | Carga, manobra e descarga de materiais diversos em caminhão carroceria de 15 t - carga e descarga manuais | 5914655 | 0.06738 | t | 32.54 |  | 2.1925
Tempo Fixo | SICRO3 | M0789 | Carga, manobra e descarga de materiais diversos em caminhão carroceria de 15 t - carga e descarga manuais | 5914655 | 0.0007 | t | 32.54 |  | 0.0228
[6 empty] | Custo Total dos Tempos Fixos => |  |  | 2.5322
F | Banco | Insumo | Momento de Transporte | Quantidade | Unidade | Distância Média de Transporte (DMT) |  |  | Custo Horário
[6 empty] | LN | RP | P
Momento de Transporte | SICRO3 | 5213416 | Placa em aço nº 16 galvanizado com película retrorrefletiva tipo I + I - confecção - Caminhão carroceria com capacidade de 15 t - 188 kW | 0.00974 | tkm | 5914449 0,000 R$ 1,15 | 5914464 0,000 R$ 0,92 | 5914479 0,000 R$ 0,76 | 0
Momento de Transporte | SICRO3 | 5219546 | Suporte metálico móvel para placa de sinalização - confecção - Caminhão carroceria com capacidade de 15 t - 188 kW | 0.06738 | tkm | 5914449 0,000 R$ 1,15 | 5914464 0,000 R$ 0,92 | 5914479 0,000 R$ 0,76 | 0
Momento de Transporte | SICRO3 | M0789 | Conjunto para fixação de placas em aço galvanizado composto por barra chata, abraçadeira, parafusos, - Caminhão carroceria com capacidade de 15 t - 188 kW | 0.0007 | tkm | 5914449 0,000 R$ 1,15 | 5914464 0,000 R$ 0,92 | 5914479 0,000 R$ 0,76 | 0
[6 empty] | Custo total dos Momentos de Transportes => |  |  | 0
|  |  |  | MO sem LS => | 0.35151 | LS => | 0.4 | MO com LS => | 0.75017
|  |  |  | Valor do BDI => | 0.8 |  | Valor com BDI => |  | 4.37
10.1.3 | Código | Banco | Descrição | Tipo |  | Und | Quant. | Valor Unit | Total
Composição | 5212560 | SICRO3 | PLACA DE ADVERTÊNCIA PARA SINALIZAÇÃO DE OBRAS MONTADA EM SUPORTE METÁLICO MÓVEL, LADO 1,00 M - UTILIZAÇÃO DE 600 CICLOS -FORNECIMENTO, 01 IMPLANTAÇÃO E 01 RETIRADA DIÁRIA |  |  | un.dia | 1 | 3.81 | 3.81
[6 empty] | Custo Horário de Execução => |  |  | 0
[6 empty] | Fator de Influencia da Chuva - FIC => |  |  | 0
[6 empty] | Custo do FIC => |  |  | 0
[6 empty] | Produção de Equipe => |  |  | 1
[6 empty] | Custo Unitário de Execução => |  |  | 0
C | Banco | Código | Material | Quantidade | Unidade | Preço Unitário |  |  | Custo Horário
Insumo | SICRO3 | M0789 | Conjunto para fixação de placas em aço galvanizado composto por barra chata, abraçadeira, parafusos, | 0.00116 | kg | 21.5927 |  |  | 0.025
[6 empty] | Custo Total do Material => |  |  | 0.025
D | Banco | Código | Atividades Auxiliares | Quantidade | Unidade | Preço Unitário |  |  | Custo Horário
Atividade Auxiliar | SICRO3 | 5213416 | Placa em aço nº 16 galvanizado com película retrorrefletiva tipo I + I - confecção | 0.00167 | m² | 409.72 |  |  | 0.6842
Atividade Auxiliar | SICRO3 | 5219546 | Suporte metálico móvel para placa de sinalização - confecção | 0.00167 | un | 286.59 |  |  | 0.4786
[6 empty] | Custo Total das Atividades => |  |  | 1.1628
E | Banco | Insumo | Tempos Fixos | Código | Quantidade | Unidade | Preço Unitário |  | Custo Horário
Tempo Fixo | SICRO3 | 5213416 | Carga, manobra e descarga de materiais diversos em caminhão carroceria de 15 t - carga e descarga manuais | 5914655 | 0.0124 | t | 32.54 |  | 0.4035
Tempo Fixo | SICRO3 | 5219546 | Carga, manobra e descarga de materiais diversos em caminhão carroceria de 15 t - carga e descarga manuais | 5914655 | 0.06738 | t | 32.54 |  | 2.1925
Tempo Fixo | SICRO3 | M0789 | Carga, manobra e descarga de materiais diversos em caminhão carroceria de 15 t - carga e descarga manuais | 5914655 | 0.0007 | t | 32.54 |  | 0.0228
[6 empty] | Custo Total dos Tempos Fixos => |  |  | 2.6188
F | Banco | Insumo | Momento de Transporte | Quantidade | Unidade | Distância Média de Transporte (DMT) |  |  | Custo Horário
[6 empty] | LN | RP | P
Momento de Transporte | SICRO3 | 5213416 | Placa em aço nº 16 galvanizado com película retrorrefletiva tipo I + I - confecção - Caminhão carroceria com capacidade de 15 t - 188 kW | 0.0124 | tkm | 5914449 0,000 R$ 1,15 | 5914464 0,000 R$ 0,92 | 5914479 0,000 R$ 0,76 | 0
Momento de Transporte | SICRO3 | 5219546 | Suporte metálico móvel para placa de sinalização - confecção - Caminhão carroceria com capacidade de 15 t - 188 kW | 0.06738 | tkm | 5914449 0,000 R$ 1,15 | 5914464 0,000 R$ 0,92 | 5914479 0,000 R$ 0,76 | 0
Momento de Transporte | SICRO3 | M0789 | Conjunto para fixação de placas em aço galvanizado composto por barra chata, abraçadeira, parafusos, - Caminhão carroceria com capacidade de 15 t - 188 kW | 0.0007 | tkm | 5914449 0,000 R$ 1,15 | 5914464 0,000 R$ 0,92 | 5914479 0,000 R$ 0,76 | 0
[6 empty] | Custo total dos Momentos de Transportes => |  |  | 0
|  |  |  | MO sem LS => | 0.36804 | LS => | 0.42 | MO com LS => | 0.78544
|  |  |  | Valor do BDI => | 0.86 |  | Valor com BDI => |  | 4.67
10.1.4 | Código | Banco | Descrição | Tipo |  | Und | Quant. | Valor Unit | Total
Composição | 5213850 | SICRO3 | OPERAÇÃO DE SINALIZAÇÃO POR BANDEIROLA DE TECIDO OU COM PLACA METÁLICA |  |  | h | 1 | 17.25 | 17.25
B | Código | Banco | Mão de Obra | Quantidade | Salário Hora |  |  |  | Custo Horário
Insumo | P9824 | SICRO3 | Servente | 1 |  |  |  | 17.2496 | 17.2496
[6 empty] | Custo Horário da Mão de Obra => |  |  | 17.2496
[6 empty] | Adc.M.O. - Ferramentas (0,0%) => |  |  | 0
[6 empty] | Custo Horário de Execução => |  |  | 17.2496
[6 empty] | Fator de Influencia da Chuva - FIC => |  |  | 0
[6 empty] | Custo do FIC => |  |  | 0
[6 empty] | Produção de Equipe => |  |  | 1
[6 empty] | Custo Unitário de Execução => |  |  | 17.2496
|  |  |  | MO sem LS => | 8.0828 | LS => | 9.17 | MO com LS => | 17.2496
|  |  |  | Valor do BDI => | 3.91 |  | Valor com BDI => |  | 21.16
10.1.5 | Código | Banco | Descrição | Tipo |  | Und | Quant. | Valor Unit | Total
Composição | 5213835 | SICRO3 | CONE PLÁSTICO PARA CANALIZAÇÃO DE TRÂNSITO - UTILIZAÇÃO DE 150 CICLOS - FORNECIMENTO, 01 IMPLANTAÇÃO E 01 RETIRADA DIÁRIA |  |  | un.dia | 1 | 0.76 | 0.76
[6 empty] | Custo Horário de Execução => |  |  | 0
[6 empty] | Fator de Influencia da Chuva - FIC => |  |  | 0
[6 empty] | Custo do FIC => |  |  | 0
[6 empty] | Produção de Equipe => |  |  | 1
[6 empty] | Custo Unitário de Execução => |  |  | 0
C | Banco | Código | Material | Quantidade | Unidade | Preço Unitário |  |  | Custo Horário
Insumo | SICRO3 | M0047 | Cone de sinalização em polietileno - H = 75 cm e base quadrada de 40 x 40 cm | 0.00667 | un | 81.5568 |  |  | 0.544
[6 empty] | Custo Total do Material => |  |  | 0.544
E | Banco | Insumo | Tempos Fixos | Código | Quantidade | Unidade | Preço Unitário |  | Custo Horário
Tempo Fixo | SICRO3 | M0047 | Carga, manobra e descarga de materiais diversos em caminhão carroceria de 15 t - carga e descarga manuais | 5914655 | 0.00657 | t | 32.54 |  | 0.2138
[6 empty] | Custo Total dos Tempos Fixos => |  |  | 0.2138
F | Banco | Insumo | Momento de Transporte | Quantidade | Unidade | Distância Média de Transporte (DMT) |  |  | Custo Horário
[6 empty] | LN | RP | P
Momento de Transporte | SICRO3 | M0047 | Cone de sinalização em polietileno - H = 75 cm e base quadrada de 40 x 40 cm - Caminhão carroceria com capacidade de 15 t - 188 kW | 0.00657 | tkm | 5914449 0,000 R$ 1,15 | 5914464 0,000 R$ 0,92 | 5914479 0,000 R$ 0,76 | 0
[6 empty] | Custo total dos Momentos de Transportes => |  |  | 0
|  |  |  | MO sem LS => | 0.026911 | LS => | 0.03 | MO com LS => | 0.057431
|  |  |  | Valor do BDI => | 0.17 |  | Valor com BDI => |  | 0.93
10.2.1 | Código | Banco | Descrição | Tipo |  | Und | Quant. | Valor Unit | Total
Composição | 5213406 | SICRO3 | PINTURA DE SETAS E ZEBRADOS COM TINTA ACRÍLICA EMULSIONADA EM ÁGUA - ESPESSURA DE 0,4 MM |  |  | m² | 1 | 27.23 | 27.23
A | Código | Banco | Equipamentos | Quantidade | Utilização |  | Custo Operacional |  | Custo Horário
[5 empty] | Operativa | Improdutiva | Operativa | Improdutiva
Insumo | E9644 | SICRO3 | Caminhão demarcador de faixas com sistema de pintura a frio - 28 kW/115 kW | 1 | 1 | 0 | 384.5679 | 141.9526 | 384.5679
[6 empty] | Custo Horário de Equipamentos => |  |  | 384.5679
B | Código | Banco | Mão de Obra | Quantidade | Salário Hora |  |  |  | Custo Horário
Insumo | P9853 | SICRO3 | Pré-marcador | 1 |  |  |  | 17.3469 | 17.3469
Insumo | P9824 | SICRO3 | Servente | 4 |  |  |  | 17.2496 | 68.9984
[6 empty] | Custo Horário da Mão de Obra => |  |  | 86.3453
[6 empty] | Adc.M.O. - Ferramentas (0,0%) => |  |  | 0
[6 empty] | Custo Horário de Execução => |  |  | 470.9132
[6 empty] | Fator de Influencia da Chuva - FIC => |  |  | 0
[6 empty] | Custo do FIC => |  |  | 0
[6 empty] | Produção de Equipe => |  |  | 30.18
[6 empty] | Custo Unitário de Execução => |  |  | 15.6035
C | Banco | Código | Material | Quantidade | Unidade | Preço Unitário |  |  | Custo Horário
Insumo | SICRO3 | M2037 | Microesferas refletivas de vidro tipo I-B | 0.08 | kg | 8.1319 |  |  | 0.6506
Insumo | SICRO3 | M2038 | Microesferas refletivas de vidro tipo II-A | 0.35 | kg | 8.9761 |  |  | 3.1416
Insumo | SICRO3 | M2036 | Tinta à base de resina acrílica emulsionada em água para demarcação viária | 0.4 | l | 19.4467 |  |  | 7.7787
Insumo | SICRO3 | M2044 | Tinta à base de resina acrílica emulsionada em água para pré-marcação viária | 0.00097 | l | 19.4467 |  |  | 0.0189
[6 empty] | Custo Total do Material => |  |  | 11.5898
E | Banco | Insumo | Tempos Fixos | Código | Quantidade | Unidade | Preço Unitário |  | Custo Horário
Tempo Fixo | SICRO3 | M2037 | Carga, manobra e descarga de materiais diversos em caminhão carroceria de 15 t - carga e descarga manuais | 5914655 | 8e-05 | t | 32.54 |  | 0.0026
Tempo Fixo | SICRO3 | M2038 | Carga, manobra e descarga de materiais diversos em caminhão carroceria de 15 t - carga e descarga manuais | 5914655 | 0.00035 | t | 32.54 |  | 0.0114
Tempo Fixo | SICRO3 | M2036 | Carga, manobra e descarga de materiais diversos em caminhão carroceria de 15 t - carga e descarga manuais | 5914655 | 0.00064 | t | 32.54 |  | 0.0208
[6 empty] | Custo Total dos Tempos Fixos => |  |  | 0.0348
F | Banco | Insumo | Momento de Transporte | Quantidade | Unidade | Distância Média de Transporte (DMT) |  |  | Custo Horário
[6 empty] | LN | RP | P
Momento de Transporte | SICRO3 | M2037 | Microesferas refletivas de vidro tipo I-B - Caminhão carroceria com capacidade de 15 t - 188 kW | 8e-05 | tkm | 5914449 0,000 R$ 1,15 | 5914464 0,000 R$ 0,92 | 5914479 0,000 R$ 0,76 | 0
Momento de Transporte | SICRO3 | M2038 | Microesferas refletivas de vidro tipo II-A - Caminhão carroceria com capacidade de 15 t - 188 kW | 0.00035 | tkm | 5914449 0,000 R$ 1,15 | 5914464 0,000 R$ 0,92 | 5914479 0,000 R$ 0,76 | 0
Momento de Transporte | SICRO3 | M2036 | Tinta à base de resina acrílica emulsionada em água para demarcação viária - Caminhão carroceria com capacidade de 15 t - 188 kW | 0.00064 | tkm | 5914449 0,000 R$ 1,15 | 5914464 0,000 R$ 0,92 | 5914479 0,000 R$ 0,76 | 0
[6 empty] | Custo total dos Momentos de Transportes => |  |  | 0
|  |  |  | MO sem LS => | 1.345 | LS => | 1.53 | MO com LS => | 2.8704
|  |  |  | Valor do BDI => | 6.17 |  | Valor com BDI => |  | 33.4
10.2.2 | Código | Banco | Descrição | Tipo |  | Und | Quant. | Valor Unit | Total
Composição | 5213440 | SICRO3 | PLACA DE REGULAMENTAÇÃO EM AÇO D = 0,60 M - PELÍCULA RETRORREFLETIVA TIPO I + SI - FORNECIMENTO E IMPLANTAÇÃO |  |  | un | 1 | 216.37 | 216.37
A | Código | Banco | Equipamentos | Quantidade | Utilização |  | Custo Operacional |  | Custo Horário
[5 empty] | Operativa | Improdutiva | Operativa | Improdutiva
Insumo | E9687 | SICRO3 | Caminhão carroceria com capacidade de 5 t - 115 kW | 1 | 0.3 | 0.7 | 149.5604 | 49.9638 | 79.8428
[6 empty] | Custo Horário de Equipamentos => |  |  | 79.8428
B | Código | Banco | Mão de Obra | Quantidade | Salário Hora |  |  |  | Custo Horário
Insumo | P9830 | SICRO3 | Montador | 1 |  |  |  | 26.1711 | 26.1711
Insumo | P9824 | SICRO3 | Servente | 2 |  |  |  | 17.2496 | 34.4992
[6 empty] | Custo Horário da Mão de Obra => |  |  | 60.6703
[6 empty] | Adc.M.O. - Ferramentas (0,0%) => |  |  | 0
[6 empty] | Custo Horário de Execução => |  |  | 140.5131
[6 empty] | Fator de Influencia da Chuva - FIC => |  |  | 0
[6 empty] | Custo do FIC => |  |  | 0
[6 empty] | Produção de Equipe => |  |  | 3
[6 empty] | Custo Unitário de Execução => |  |  | 46.8377
D | Banco | Código | Atividades Auxiliares | Quantidade | Unidade | Preço Unitário |  |  | Custo Horário
Atividade Auxiliar | SICRO3 | 5213414 | Placa em aço nº 16 galvanizado com película retrorrefletiva tipo I + SI - confecção | 0.36 | m² | 470.91 |  |  | 169.5276
[6 empty] | Custo Total das Atividades => |  |  | 169.5276
|  |  |  | MO sem LS => | 15.1075 | LS => | 17.13 | MO com LS => | 32.2409
|  |  |  | Valor do BDI => | 49.05 |  | Valor com BDI => |  | 265.42
10.2.3 | Código | Banco | Descrição | Tipo |  | Und | Quant. | Valor Unit | Total
Composição | 5213863 | SICRO3 | SUPORTE METÁLICO GALVANIZADO PARA PLACA DE ADVERTÊNCIA OU REGULAMENTAÇÃO - LADO OU DIÂMETRO DE 0,60 M - FORNECIMENTO E IMPLANTAÇÃO |  |  | un | 1 | 380.47 | 380.47
A | Código | Banco | Equipamentos | Quantidade | Utilização |  | Custo Operacional |  | Custo Horário
[5 empty] | Operativa | Improdutiva | Operativa | Improdutiva
Insumo | E9687 | SICRO3 | Caminhão carroceria com capacidade de 5 t - 115 kW | 1 | 0.3 | 0.7 | 149.5604 | 49.9638 | 79.8428
[6 empty] | Custo Horário de Equipamentos => |  |  | 79.8428
B | Código | Banco | Mão de Obra | Quantidade | Salário Hora |  |  |  | Custo Horário
Insumo | P9830 | SICRO3 | Montador | 1 |  |  |  | 26.1711 | 26.1711
Insumo | P9824 | SICRO3 | Servente | 1 |  |  |  | 17.2496 | 17.2496
[6 empty] | Custo Horário da Mão de Obra => |  |  | 43.4207
[6 empty] | Adc.M.O. - Ferramentas (0,0%) => |  |  | 0
[6 empty] | Custo Horário de Execução => |  |  | 123.2635
[6 empty] | Fator de Influencia da Chuva - FIC => |  |  | 0
[6 empty] | Custo do FIC => |  |  | 0
[6 empty] | Produção de Equipe => |  |  | 4.1
[6 empty] | Custo Unitário de Execução => |  |  | 30.0643
C | Banco | Código | Material | Quantidade | Unidade | Preço Unitário |  |  | Custo Horário
Insumo | SICRO3 | M0789 | Conjunto para fixação de placas em aço galvanizado composto por barra chata, abraçadeira, parafusos, | 0.69622 | kg | 21.5927 |  |  | 15.0333
Insumo | SICRO3 | M0787 | Suporte em aço-carbono galvanizado tipo perfil C para placa de sinalização | 12.717 | kg | 24.5921 |  |  | 312.7377
[6 empty] | Custo Total do Material => |  |  | 327.771
D | Banco | Código | Atividades Auxiliares | Quantidade | Unidade | Preço Unitário |  |  | Custo Horário
Atividade Auxiliar | SICRO3 | 1107892 | Concreto fck = 20 MPa - confecção em betoneira e lançamento manual - areia e brita comerciais | 0.0503 | m³ | 406.36 |  |  | 20.4399
Atividade Auxiliar | SICRO3 | 4805750 | Escavação manual em material de 1ª categoria na profundidade de até 1 m | 0.0503 | m³ | 34.94 |  |  | 1.7575
[6 empty] | Custo Total das Atividades => |  |  | 22.1974
E | Banco | Insumo | Tempos Fixos | Código | Quantidade | Unidade | Preço Unitário |  | Custo Horário
Tempo Fixo | SICRO3 | M0789 | Carga, manobra e descarga de materiais diversos em caminhão carroceria de 15 t - carga e descarga manuais | 5914655 | 0.0007 | t | 32.54 |  | 0.0228
Tempo Fixo | SICRO3 | M0787 | Carga, manobra e descarga de materiais diversos em caminhão carroceria de 15 t - carga e descarga manuais | 5914655 | 0.01272 | t | 32.54 |  | 0.4139
[6 empty] | Custo Total dos Tempos Fixos => |  |  | 0.4367
F | Banco | Insumo | Momento de Transporte | Quantidade | Unidade | Distância Média de Transporte (DMT) |  |  | Custo Horário
[6 empty] | LN | RP | P
Momento de Transporte | SICRO3 | M0789 | Conjunto para fixação de placas em aço galvanizado composto por barra chata, abraçadeira, parafusos, - Caminhão carroceria com capacidade de 15 t - 188 kW | 0.0007 | tkm | 5914449 0,000 R$ 1,15 | 5914464 0,000 R$ 0,92 | 5914479 0,000 R$ 0,76 | 0
Momento de Transporte | SICRO3 | M0787 | Suporte em aço-carbono galvanizado tipo perfil C para placa de sinalização - Caminhão carroceria com capacidade de 15 t - 188 kW | 0.01272 | tkm | 5914449 0,000 R$ 1,15 | 5914464 0,000 R$ 0,92 | 5914479 0,000 R$ 0,76 | 0
[6 empty] | Custo total dos Momentos de Transportes => |  |  | 0
|  |  |  | MO sem LS => | 6.95 | LS => | 7.88 | MO com LS => | 14.832
|  |  |  | Valor do BDI => | 86.25 |  | Valor com BDI => |  | 466.72
10.2.4 | Código | Banco | Descrição | Tipo |  | Und | Quant. | Valor Unit | Total
Composição | 5213408 | SICRO3 | PINTURA DE FAIXA COM TERMOPLÁSTICO POR ASPERSÃO - ESPESSURA DE 1,5 MM |  |  | m² | 1 | 41.28 | 41.28
A | Código | Banco | Equipamentos | Quantidade | Utilização |  | Custo Operacional |  | Custo Horário
[5 empty] | Operativa | Improdutiva | Operativa | Improdutiva
Insumo | E9645 | SICRO3 | Caminhão demarcador de faixas com sistema de pintura a quente - 5 kW/30,10 kW/136 kW | 1 | 1 | 0 | 529.4549 | 205.8082 | 529.4549
[6 empty] | Custo Horário de Equipamentos => |  |  | 529.4549
B | Código | Banco | Mão de Obra | Quantidade | Salário Hora |  |  |  | Custo Horário
Insumo | P9853 | SICRO3 | Pré-marcador | 1 |  |  |  | 17.3469 | 17.3469
Insumo | P9824 | SICRO3 | Servente | 5 |  |  |  | 17.2496 | 86.248
[6 empty] | Custo Horário da Mão de Obra => |  |  | 103.5949
[6 empty] | Adc.M.O. - Ferramentas (0,0%) => |  |  | 0
[6 empty] | Custo Horário de Execução => |  |  | 633.0498
[6 empty] | Fator de Influencia da Chuva - FIC => |  |  | 0
[6 empty] | Custo do FIC => |  |  | 0
[6 empty] | Produção de Equipe => |  |  | 95.4
[6 empty] | Custo Unitário de Execução => |  |  | 6.6357
C | Banco | Código | Material | Quantidade | Unidade | Preço Unitário |  |  | Custo Horário
Insumo | SICRO3 | M2040 | Massa termoplástica para aspersão | 3.075 | kg | 10.0552 |  |  | 30.9197
Insumo | SICRO3 | M2038 | Microesferas refletivas de vidro tipo II-A | 0.4 | kg | 8.9761 |  |  | 3.5904
Insumo | SICRO3 | M2044 | Tinta à base de resina acrílica emulsionada em água para pré-marcação viária | 0.00097 | l | 19.4467 |  |  | 0.0189
[6 empty] | Custo Total do Material => |  |  | 34.529
E | Banco | Insumo | Tempos Fixos | Código | Quantidade | Unidade | Preço Unitário |  | Custo Horário
Tempo Fixo | SICRO3 | M2040 | Carga, manobra e descarga de materiais diversos em caminhão carroceria de 15 t - carga e descarga manuais | 5914655 | 0.00308 | t | 32.54 |  | 0.1002
Tempo Fixo | SICRO3 | M2038 | Carga, manobra e descarga de materiais diversos em caminhão carroceria de 15 t - carga e descarga manuais | 5914655 | 0.0004 | t | 32.54 |  | 0.013
[6 empty] | Custo Total dos Tempos Fixos => |  |  | 0.1132
F | Banco | Insumo | Momento de Transporte | Quantidade | Unidade | Distância Média de Transporte (DMT) |  |  | Custo Horário
[6 empty] | LN | RP | P
Momento de Transporte | SICRO3 | M2040 | Massa termoplástica para aspersão - Caminhão carroceria com capacidade de 15 t - 188 kW | 0.00308 | tkm | 5914449 0,000 R$ 1,15 | 5914464 0,000 R$ 0,92 | 5914479 0,000 R$ 0,76 | 0
Momento de Transporte | SICRO3 | M2038 | Microesferas refletivas de vidro tipo II-A - Caminhão carroceria com capacidade de 15 t - 188 kW | 0.0004 | tkm | 5914449 0,000 R$ 1,15 | 5914464 0,000 R$ 0,92 | 5914479 0,000 R$ 0,76 | 0
[6 empty] | Custo total dos Momentos de Transportes => |  |  | 0
|  |  |  | MO sem LS => | 0.52309 | LS => | 0.6 | MO com LS => | 1.1163
|  |  |  | Valor do BDI => | 9.35 |  | Valor com BDI => |  | 50.63
11.1 | Código | Banco | Descrição | Tipo |  | Und | Quant. | Valor Unit | Total
Composição | 2003373 | SICRO3 | MEIO-FIO DE CONCRETO - MFC 03 - AREIA E BRITA COMERCIAIS - FÔRMA DE MADEIRA |  |  | m | 1 | 26.72 | 26.72
[6 empty] | Custo Horário de Execução => |  |  | 0
[6 empty] | Fator de Influencia da Chuva - FIC => |  |  | 0
[6 empty] | Custo do FIC => |  |  | 0
[6 empty] | Produção de Equipe => |  |  | 1
[6 empty] | Custo Unitário de Execução => |  |  | 0
D | Banco | Código | Atividades Auxiliares | Quantidade | Unidade | Preço Unitário |  |  | Custo Horário
Atividade Auxiliar | SICRO3 | 1107892 | Concreto fck = 20 MPa - confecção em betoneira e lançamento manual - areia e brita comerciais | 0.042 | m³ | 406.36 |  |  | 17.0671
Atividade Auxiliar | SICRO3 | 2003842 | Enchimento de junta de concreto com argamassa asfáltica de densidade 1.700 kg/m³ - espessura de 1 cm | 0.0595 | kg | 53.36 |  |  | 3.1749
Atividade Auxiliar | SICRO3 | 4805750 | Escavação manual em material de 1ª categoria na profundidade de até 1 m | 0.03 | m³ | 34.94 |  |  | 1.0482
Atividade Auxiliar | SICRO3 | 3103302 | Fôrmas de tábuas de pinho para dispositivos de drenagem - utilização de 3 vezes - confecção, instalação e retirada | 0.0867 | m² | 62.68 |  |  | 5.4344
[6 empty] | Custo Total das Atividades => |  |  | 26.7246
|  |  |  | MO sem LS => | 3.8218 | LS => | 4.34 | MO com LS => | 8.1561
|  |  |  | Valor do BDI => | 6.05 |  | Valor com BDI => |  | 32.77
11.2 | Código | Banco | Descrição | Tipo |  | Und | Quant. | Valor Unit | Total
Composição | 4915777 | SICRO3 | REASSENTAMENTO MANUAL DE MEIO-FIO COM MATERIAL ARRANCADO DA PISTA |  |  | m | 1 | 11.23 | 11.23
B | Código | Banco | Mão de Obra | Quantidade | Salário Hora |  |  |  | Custo Horário
Insumo | P9821 | SICRO3 | Pedreiro | 1 |  |  |  | 21.6356 | 21.6356
Insumo | P9824 | SICRO3 | Servente | 2 |  |  |  | 17.2496 | 34.4992
[6 empty] | Custo Horário da Mão de Obra => |  |  | 56.1348
[6 empty] | Adc.M.O. - Ferramentas (0,0%) => |  |  | 0
[6 empty] | Custo Horário de Execução => |  |  | 56.1348
[6 empty] | Fator de Influencia da Chuva - FIC => |  |  | 0
[6 empty] | Custo do FIC => |  |  | 0
[6 empty] | Produção de Equipe => |  |  | 5
[6 empty] | Custo Unitário de Execução => |  |  | 11.227
|  |  |  | MO sem LS => | 5.2607 | LS => | 5.97 | MO com LS => | 11.227
|  |  |  | Valor do BDI => | 2.54 |  | Valor com BDI => |  | 13.77
11.3 | Código | Banco | Descrição | Tipo |  | Und | Quant. | Valor Unit | Total
Composição | 4915724 | SICRO3 | CAIAÇÃO MECANIZADA COM FIXADOR DE CAL |  |  | m² | 1 | 1.65 | 1.65
A | Código | Banco | Equipamentos | Quantidade | Utilização |  | Custo Operacional |  | Custo Horário
[5 empty] | Operativa | Improdutiva | Operativa | Improdutiva
Insumo | E9256 | SICRO3 | Equipamento para pintura com cal rebocável com dois bicos aplicadores e capacidade de | 1 | 1 | 0 | 29.4864 | 26.0079 | 29.4864
Insumo | E9156 | SICRO3 | Soprador de ar costal - 2,6 kW | 1 | 1 | 0 | 6.406 | 0.4402 | 6.406
Insumo | E9577 | SICRO3 | Trator agrícola sobre pneus - 77 kW | 1 | 1 | 0 | 134.8588 | 36.31 | 134.8588
[6 empty] | Custo Horário de Equipamentos => |  |  | 170.7512
B | Código | Banco | Mão de Obra | Quantidade | Salário Hora |  |  |  | Custo Horário
Insumo | P9824 | SICRO3 | Servente | 2 |  |  |  | 17.2496 | 34.4992
[6 empty] | Custo Horário da Mão de Obra => |  |  | 34.4992
[6 empty] | Adc.M.O. - Ferramentas (0,0%) => |  |  | 0
[6 empty] | Custo Horário de Execução => |  |  | 205.2504
[6 empty] | Fator de Influencia da Chuva - FIC => |  |  | 0
[6 empty] | Custo do FIC => |  |  | 0
[6 empty] | Produção de Equipe => |  |  | 155.59
[6 empty] | Custo Unitário de Execução => |  |  | 1.3192
C | Banco | Código | Material | Quantidade | Unidade | Preço Unitário |  |  | Custo Horário
Insumo | SICRO3 | M0345 | Cal hidratada - saco | 0.41657 | kg | 0.5652 |  |  | 0.2354
Insumo | SICRO3 | M0729 | Fixador de cal para pintura | 0.00069 | l | 3.985 |  |  | 0.0027
Insumo | SICRO3 | M0043 | Óleo diesel | 0.01389 | l | 6.3719 |  |  | 0.0885
[6 empty] | Custo Total do Material => |  |  | 0.3266
|  |  |  | MO sem LS => | 0.1039 | LS => | 0.12 | MO com LS => | 0.22173
|  |  |  | Valor do BDI => | 0.37 |  | Valor com BDI => |  | 2.02
11.4 | Código | Banco | Descrição | Tipo |  | Und | Quant. | Valor Unit | Total
Composição | 4915708 | SICRO3 | LIMPEZA DE SARJETA E MEIO-FIO |  |  | m | 1 | 0.58 | 0.58
B | Código | Banco | Mão de Obra | Quantidade | Salário Hora |  |  |  | Custo Horário
Insumo | P9824 | SICRO3 | Servente | 10 |  |  |  | 17.2496 | 172.496
[6 empty] | Custo Horário da Mão de Obra => |  |  | 172.496
[6 empty] | Adc.M.O. - Ferramentas (0,0%) => |  |  | 0
[6 empty] | Custo Horário de Execução => |  |  | 172.496
[6 empty] | Fator de Influencia da Chuva - FIC => |  |  | 0
[6 empty] | Custo do FIC => |  |  | 0
[6 empty] | Produção de Equipe => |  |  | 300
[6 empty] | Custo Unitário de Execução => |  |  | 0.575
|  |  |  | MO sem LS => | 0.26943 | LS => | 0.3 | MO com LS => | 0.57499
|  |  |  | Valor do BDI => | 0.13 |  | Valor com BDI => |  | 0.71
11.5 | Código | Banco | Descrição | Tipo |  | Und | Quant. | Valor Unit | Total
Composição | 98114 | SINAPI | TAMPA CIRCULAR PARA ESGOTO E DRENAGEM, EM FERRO FUNDIDO, DIÂMETRO INTERNO = 0,6 M. AF_12/2020 | INHI - INSTALAÇÕES HIDROS SANITÁRIAS |  | und | 1 | 760.49 | 760.49
Composição Auxiliar | 94970 | SINAPI | CONCRETO FCK = 20MPA, TRAÇO 1:2,7:3 (EM MASSA SECA DE CIMENTO/ AREIA MÉDIA/ BRITA 1) - PREPARO MECÂNICO COM BETONEIRA 600 L. AF_05/2021 | FUES - FUNDAÇÕES E ESTRUTURAS |  | m³ | 0.0281 | 415.36 | 11.67
Composição Auxiliar | 88309 | SINAPI | PEDREIRO COM ENCARGOS COMPLEMENTARES | SEDI - SERVIÇOS DIVERSOS |  | H | 1.1484 | 20.82 | 23.9
Composição Auxiliar | 88316 | SINAPI | SERVENTE COM ENCARGOS COMPLEMENTARES | SEDI - SERVIÇOS DIVERSOS |  | H | 0.9023 | 16.55 | 14.93
Insumo | 00011301 | SINAPI | TAMPAO FOFO ARTICULADO, CLASSE B125 CARGA MAX 12,5 T, REDONDO, TAMPA 600 MM (COM INSCRICAO EM RELEVO DO TIPO DE REDE) | Material |  | UN | 1 | 709.99 | 709.99
|  |  |  | MO sem LS => | 14.2121 | LS => | 16.12 | MO com LS => | 30.33
|  |  |  | Valor do BDI => | 172.4 |  | Valor com BDI => |  | 932.89
11.6 | Código | Banco | Descrição | Tipo |  | Und | Quant. | Valor Unit | Total
Composição | C-22-0106 | Próprio | ALTEAMENTO DE TAMPAO DE PV EM ATE 20 CM REF. SUDECAP 19.22.04 | 19.22 |  | und | 1 | 197.39 | 197.39
Composição Auxiliar | 102481 | SINAPI | CONCRETO FCK = 20MPA, TRAÇO 1:2,6:2,9 (EM MASSA SECA DE CIMENTO/ AREIA MÉDIA/ SEIXO ROLADO) - PREPARO MECÂNICO COM BETONEIRA 600 L. AF_05/2021 | FUES - FUNDAÇÕES E ESTRUTURAS |  | m³ | 0.027 | 551.33 | 14.88
Composição Auxiliar | 100491 | SINAPI | ARGAMASSA TRAÇO 1:3 (EM VOLUME DE CIMENTO E AREIA MÉDIA ÚMIDA) COM ADIÇÃO DE IMPERMEABILIZANTE, PREPARO MECÂNICO COM BETONEIRA 600 L. AF_08/2019 | SEDI - SERVIÇOS DIVERSOS |  | m³ | 0.01 | 676.94 | 6.76
Composição Auxiliar | 88309 | SINAPI | PEDREIRO COM ENCARGOS COMPLEMENTARES | SEDI - SERVIÇOS DIVERSOS |  | H | 2.6 | 20.82 | 54.13
Composição Auxiliar | 88316 | SINAPI | SERVENTE COM ENCARGOS COMPLEMENTARES | SEDI - SERVIÇOS DIVERSOS |  | H | 2.6 | 16.55 | 43.03
Composição Auxiliar | 101159 | SINAPI | ALVENARIA DE VEDAÇÃO DE BLOCOS CERÂMICOS MACIÇOS DE 5X10X20CM (ESPESSURA 10CM) E ARGAMASSA DE ASSENTAMENTO COM PREPARO EM BETONEIRA. AF_05/2020 | PARE - PAREDES/PAINEIS |  | m² | 0.65 | 118.18 | 76.81
Insumo | 00000370 | SINAPI | AREIA MEDIA - POSTO JAZIDA/FORNECEDOR (RETIRADO NA JAZIDA, SEM TRANSPORTE) | Material |  | m³ | 0.006 | 75 | 0.45
Insumo | 00001379 | SINAPI | CIMENTO PORTLAND COMPOSTO CP II-32 | Material |  | KG | 1.75 | 0.76 | 1.33
|  |  |  | MO sem LS => | 48.3154 | LS => | 54.79 | MO com LS => | 103.11
|  |  |  | Valor do BDI => | 44.74 |  | Valor com BDI => |  | 242.13
11.7 | Código | Banco | Descrição | Tipo |  | Und | Quant. | Valor Unit | Total
Composição | C-22-0117 | Próprio | LIMPEZA DE RUAS (VARRIÇÃO E REMOÇÃO DE ENTULHOS) - REF. ORSE 6191 | ASTU - ASSENTAMENTO DE TUBOS E PECAS |  | m² | 1 | 0.55 | 0.55
Composição Auxiliar | 88316 | SINAPI | SERVENTE COM ENCARGOS COMPLEMENTARES | SEDI - SERVIÇOS DIVERSOS |  | H | 0.0278 | 16.55 | 0.46
Composição Auxiliar | 95878 | SINAPI | TRANSPORTE COM CAMINHÃO BASCULANTE DE 10 M³, EM VIA URBANA PAVIMENTADA, DMT ATÉ 30 KM (UNIDADE: TXKM). AF_07/2020 | TRAN - TRANSPORTES, CARGAS E DESCARGAS |  | TXKM | 0.0626 | 1.56 | 0.09
|  |  |  | MO sem LS => | 0.15463 | LS => | 0.18 | MO com LS => | 0.33
|  |  |  | Valor do BDI => | 0.12 |  | Valor com BDI => |  | 0.67
12.1 | Código | Banco | Descrição | Tipo |  | Und | Quant. | Valor Unit | Total
Composição | 5914389 | SICRO3 | TRANSPORTE COM CAMINHÃO BASCULANTE DE 10 M³ - RODOVIA PAVIMENTADA |  |  | tkm | 1 | 0.79 | 0.79
A | Código | Banco | Equipamentos | Quantidade | Utilização |  | Custo Operacional |  | Custo Horário
[5 empty] | Operativa | Improdutiva | Operativa | Improdutiva
Insumo | E9579 | SICRO3 | Caminhão basculante com capacidade de 10 m³ - 188 kW | 1 | 1 | 0 | 296.184 | 76.737 | 296.184
[6 empty] | Custo Horário de Equipamentos => |  |  | 296.184
[6 empty] | Custo Horário de Execução => |  |  | 296.184
[6 empty] | Fator de Influencia da Chuva - FIC => |  |  | 0
[6 empty] | Custo do FIC => |  |  | 0
[6 empty] | Produção de Equipe => |  |  | 373.5
[6 empty] | Custo Unitário de Execução => |  |  | 0.793
|  |  |  | MO sem LS => | 0 | LS => | 0 | MO com LS => | 0
|  |  |  | Valor do BDI => | 0.17 |  | Valor com BDI => |  | 0.96
12.2 | Código | Banco | Descrição | Tipo |  | Und | Quant. | Valor Unit | Total
Composição | 5914359 | SICRO3 | TRANSPORTE COM CAMINHÃO BASCULANTE DE 10 M³ - RODOVIA EM LEITO NATURAL |  |  | tkm | 1 | 1.2 | 1.2
A | Código | Banco | Equipamentos | Quantidade | Utilização |  | Custo Operacional |  | Custo Horário
[5 empty] | Operativa | Improdutiva | Operativa | Improdutiva
Insumo | E9579 | SICRO3 | Caminhão basculante com capacidade de 10 m³ - 188 kW | 1 | 1 | 0 | 296.184 | 76.737 | 296.184
[6 empty] | Custo Horário de Equipamentos => |  |  | 296.184
[6 empty] | Custo Horário de Execução => |  |  | 296.184
[6 empty] | Fator de Influencia da Chuva - FIC => |  |  | 0.0127
[6 empty] | Custo do FIC => |  |  | 0.0151
[6 empty] | Produção de Equipe => |  |  | 249
[6 empty] | Custo Unitário de Execução => |  |  | 1.1895
|  |  |  | MO sem LS => | 0 | LS => | 0 | MO com LS => | 0
|  |  |  | Valor do BDI => | 0.27 |  | Valor com BDI => |  | 1.47
12.3 | Código | Banco | Descrição | Tipo |  | Und | Quant. | Valor Unit | Total
Composição | 5914374 | SICRO3 | TRANSPORTE COM CAMINHÃO BASCULANTE DE 10 M³ - RODOVIA EM REVESTIMENTO PRIMÁRIO |  |  | tkm | 1 | 0.96 | 0.96
A | Código | Banco | Equipamentos | Quantidade | Utilização |  | Custo Operacional |  | Custo Horário
[5 empty] | Operativa | Improdutiva | Operativa | Improdutiva
Insumo | E9579 | SICRO3 | Caminhão basculante com capacidade de 10 m³ - 188 kW | 1 | 1 | 0 | 296.184 | 76.737 | 296.184
[6 empty] | Custo Horário de Equipamentos => |  |  | 296.184
[6 empty] | Custo Horário de Execução => |  |  | 296.184
[6 empty] | Fator de Influencia da Chuva - FIC => |  |  | 0.0127
[6 empty] | Custo do FIC => |  |  | 0.0121
[6 empty] | Produção de Equipe => |  |  | 311.25
[6 empty] | Custo Unitário de Execução => |  |  | 0.9516
|  |  |  | MO sem LS => | 0 | LS => | 0 | MO com LS => | 0
|  |  |  | Valor do BDI => | 0.21 |  | Valor com BDI => |  | 1.17
12.4 | Código | Banco | Descrição | Tipo |  | Und | Quant. | Valor Unit | Total
Composição | 5914364 | SICRO3 | TRANSPORTE DE CIMENTO OU CAL HIDRATADA A GRANEL COM CAMINHÃO SILO DE 30 M³ - RODOVIA EM LEITO NATURAL |  |  | tkm | 1 | 0.96 | 0.96
A | Código | Banco | Equipamentos | Quantidade | Utilização |  | Custo Operacional |  | Custo Horário
[5 empty] | Operativa | Improdutiva | Operativa | Improdutiva
Insumo | E9146 | SICRO3 | Caminhão silo com capacidade de 30 m³ - 265 kW | 1 | 1 | 0 | 491.3208 | 100.0692 | 491.3208
[6 empty] | Custo Horário de Equipamentos => |  |  | 491.3208
[6 empty] | Custo Horário de Execução => |  |  | 491.3208
[6 empty] | Fator de Influencia da Chuva - FIC => |  |  | 0.0127
[6 empty] | Custo do FIC => |  |  | 0.012
[6 empty] | Produção de Equipe => |  |  | 519.41
[6 empty] | Custo Unitário de Execução => |  |  | 0.9459
|  |  |  | MO sem LS => | 0 | LS => | 0 | MO com LS => | 0
|  |  |  | Valor do BDI => | 0.21 |  | Valor com BDI => |  | 1.17
12.5 | Código | Banco | Descrição | Tipo |  | Und | Quant. | Valor Unit | Total
Composição | 5914365 | SICRO3 | TRANSPORTE DE CIMENTO OU CAL HIDRATADA A GRANEL COM CAMINHÃO SILO DE 30 M³ - RODOVIA EM REVESTIMENTO PRIMÁRIO |  |  | tkm | 1 | 0.77 | 0.77
A | Código | Banco | Equipamentos | Quantidade | Utilização |  | Custo Operacional |  | Custo Horário
[5 empty] | Operativa | Improdutiva | Operativa | Improdutiva
Insumo | E9146 | SICRO3 | Caminhão silo com capacidade de 30 m³ - 265 kW | 1 | 1 | 0 | 491.3208 | 100.0692 | 491.3208
[6 empty] | Custo Horário de Equipamentos => |  |  | 491.3208
[6 empty] | Custo Horário de Execução => |  |  | 491.3208
[6 empty] | Fator de Influencia da Chuva - FIC => |  |  | 0.0127
[6 empty] | Custo do FIC => |  |  | 0.0096
[6 empty] | Produção de Equipe => |  |  | 649.27
[6 empty] | Custo Unitário de Execução => |  |  | 0.7567
|  |  |  | MO sem LS => | 0 | LS => | 0 | MO com LS => | 0
|  |  |  | Valor do BDI => | 0.17 |  | Valor com BDI => |  | 0.94
12.6 | Código | Banco | Descrição | Tipo |  | Und | Quant. | Valor Unit | Total
Composição | 5914366 | SICRO3 | TRANSPORTE DE CIMENTO OU CAL HIDRATADA A GRANEL COM CAMINHÃO SILO DE 30 M³ - RODOVIA PAVIMENTADA |  |  | tkm | 1 | 0.63 | 0.63
A | Código | Banco | Equipamentos | Quantidade | Utilização |  | Custo Operacional |  | Custo Horário
[5 empty] | Operativa | Improdutiva | Operativa | Improdutiva
Insumo | E9146 | SICRO3 | Caminhão silo com capacidade de 30 m³ - 265 kW | 1 | 1 | 0 | 491.3208 | 100.0692 | 491.3208
[6 empty] | Custo Horário de Equipamentos => |  |  | 491.3208
[6 empty] | Custo Horário de Execução => |  |  | 491.3208
[6 empty] | Fator de Influencia da Chuva - FIC => |  |  | 0
[6 empty] | Custo do FIC => |  |  | 0
[6 empty] | Produção de Equipe => |  |  | 779.12
[6 empty] | Custo Unitário de Execução => |  |  | 0.6306
|  |  |  | MO sem LS => | 0 | LS => | 0 | MO com LS => | 0
|  |  |  | Valor do BDI => | 0.14 |  | Valor com BDI => |  | 0.77
Composições Auxiliares
| Código | Banco | Descrição | Tipo |  | Und | Quant. | Valor Unit | Total
Composição | 5914647 | SICRO3 | CARGA, MANOBRA E DESCARGA DE AGREGADOS OU SOLOS EM CAMINHÃO BASCULANTE DE 10 M³ - CARGA COM CARREGADEIRA DE 3,40 M³(EXCLUSA) E DESCARGA LIVRE |  |  | t | 1 | 1.74 | 1.74
A | Código | Banco | Equipamentos | Quantidade | Utilização |  | Custo Operacional |  | Custo Horário
[5 empty] | Operativa | Improdutiva | Operativa | Improdutiva
Insumo | E9579 | SICRO3 | Caminhão basculante com capacidade de 10 m³ - 188 kW | 3 | 0.86 | 0.14 | 296.184 | 76.737 | 796.3843
[6 empty] | Custo Horário de Equipamentos => |  |  | 796.3843
[6 empty] | Custo Horário de Execução => |  |  | 796.3843
[6 empty] | Fator de Influencia da Chuva - FIC => |  |  | 0
[6 empty] | Custo do FIC => |  |  | 0
[6 empty] | Produção de Equipe => |  |  | 457.16
[6 empty] | Custo Unitário de Execução => |  |  | 1.742
|  |  |  | MO sem LS => | 0 | LS => | 0 | MO com LS => | 0
|  |  |  | Valor do BDI => | 0.39 |  | Valor com BDI => |  | 2.13
| Código | Banco | Descrição | Tipo |  | Und | Quant. | Valor Unit | Total
Composição | 5914333 | SICRO3 | CARGA, MANOBRA E DESCARGA DE MATERIAIS DIVERSOS EM CAMINHÃO CARROCERIA DE 15 T - CARGA E DESCARGA COM CAMINHÃOGUINDAUTO DE 20 T.M |  |  | t | 1 | 33.4 | 33.4
A | Código | Banco | Equipamentos | Quantidade | Utilização |  | Custo Operacional |  | Custo Horário
[5 empty] | Operativa | Improdutiva | Operativa | Improdutiva
Insumo | E9592 | SICRO3 | Caminhão carroceria com capacidade de 15 t - 188 kW | 2 | 0.53 | 0.47 | 281.8291 | 69.493 | 364.0623
Insumo | E9686 | SICRO3 | Caminhão carroceria com guindauto com capacidade de 20 t.m - 136 kW | 1 | 1 | 0 | 315.1895 | 100.8651 | 315.1895
[6 empty] | Custo Horário de Equipamentos => |  |  | 679.2518
B | Código | Banco | Mão de Obra | Quantidade | Salário Hora |  |  |  | Custo Horário
Insumo | P9824 | SICRO3 | Servente | 2 |  |  |  | 17.2496 | 34.4992
[6 empty] | Custo Horário da Mão de Obra => |  |  | 34.4992
[6 empty] | Adc.M.O. - Ferramentas (0,0%) => |  |  | 0
[6 empty] | Custo Horário de Execução => |  |  | 713.751
[6 empty] | Fator de Influencia da Chuva - FIC => |  |  | 0
[6 empty] | Custo do FIC => |  |  | 0
[6 empty] | Produção de Equipe => |  |  | 21.37
[6 empty] | Custo Unitário de Execução => |  |  | 33.3997
|  |  |  | MO sem LS => | 0.75647 | LS => | 0.85 | MO com LS => | 1.6144
|  |  |  | Valor do BDI => | 7.57 |  | Valor com BDI => |  | 40.97
| Código | Banco | Descrição | Tipo |  | Und | Quant. | Valor Unit | Total
Composição | 5914649 | SICRO3 | Carga, manobra e descarga de mistura betuminosa a quente em caminhão basculante de 10 m³ - carga em usina de asfalto100/140 t/h e descarga em vibroacabadora |  |  | t | 1 | 7.67 | 7.67
A | Código | Banco | Equipamentos | Quantidade | Utilização |  | Custo Operacional |  | Custo Horário
[5 empty] | Operativa | Improdutiva | Operativa | Improdutiva
Insumo | E9579 | SICRO3 | Caminhão basculante com capacidade de 10 m³ - 188 kW | 3 | 0.81 | 0.19 | 296.184 | 76.737 | 763.4672
[6 empty] | Custo Horário de Equipamentos => |  |  | 763.4672
[6 empty] | Custo Horário de Execução => |  |  | 763.4672
[6 empty] | Fator de Influencia da Chuva - FIC => |  |  | 0
[6 empty] | Custo do FIC => |  |  | 0
[6 empty] | Produção de Equipe => |  |  | 99.6
[6 empty] | Custo Unitário de Execução => |  |  | 7.6653
|  |  |  | MO sem LS => | 0 | LS => | 0 | MO com LS => | 0
|  |  |  | Valor do BDI => | 1.73 |  | Valor com BDI => |  | 9.4
| Código | Banco | Descrição | Tipo |  | Und | Quant. | Valor Unit | Total
Composição | 101159 | SINAPI | ALVENARIA DE VEDAÇÃO DE BLOCOS CERÂMICOS MACIÇOS DE 5X10X20CM (ESPESSURA 10CM) E ARGAMASSA DE ASSENTAMENTO COM PREPARO EM BETONEIRA. AF_05/2020 | PARE - PAREDES/PAINEIS |  | m² | 1 | 118.18 | 118.18
Composição Auxiliar | 87292 | SINAPI | ARGAMASSA TRAÇO 1:2:8 (EM VOLUME DE CIMENTO, CAL E AREIA MÉDIA ÚMIDA) PARA EMBOÇO/MASSA ÚNICA/ASSENTAMENTO DE ALVENARIA DE VEDAÇÃO, PREPARO MECÂNICO COM BETONEIRA 400 L. AF_08/2019 | SEDI - SERVIÇOS DIVERSOS |  | m³ | 0.028 | 500.49 | 14.01
Composição Auxiliar | 88309 | SINAPI | PEDREIRO COM ENCARGOS COMPLEMENTARES | SEDI - SERVIÇOS DIVERSOS |  | H | 1.939 | 20.82 | 40.36
Composição Auxiliar | 88316 | SINAPI | SERVENTE COM ENCARGOS COMPLEMENTARES | SEDI - SERVIÇOS DIVERSOS |  | H | 0.97 | 16.55 | 16.05
Insumo | 00007258 | SINAPI | TIJOLO CERAMICO MACICO COMUM *5 X 10 X 20* CM (L X A X C) | Material |  | UN | 73.49 | 0.65 | 47.76
|  |  |  | MO sem LS => | 20.7066 | LS => | 23.48 | MO com LS => | 44.19
|  |  |  | Valor do BDI => | 26.79 |  | Valor com BDI => |  | 144.97
| Código | Banco | Descrição | Tipo |  | Und | Quant. | Valor Unit | Total
Composição | 87292 | SINAPI | ARGAMASSA TRAÇO 1:2:8 (EM VOLUME DE CIMENTO, CAL E AREIA MÉDIA ÚMIDA) PARA EMBOÇO/MASSA ÚNICA/ASSENTAMENTO DE ALVENARIA DE VEDAÇÃO, PREPARO MECÂNICO COM BETONEIRA 400 L. AF_08/2019 | SEDI - SERVIÇOS DIVERSOS |  | m³ | 1 | 500.49 | 500.49
Composição Auxiliar | 88830 | SINAPI | BETONEIRA CAPACIDADE NOMINAL DE 400 L, CAPACIDADE DE MISTURA 280 L, MOTOR ELÉTRICO TRIFÁSICO POTÊNCIA DE 2 CV, SEM CARREGADOR - CHP DIURNO. AF_10/2014 | CHOR - CUSTOS HORÁRIOS DE MÁQUINAS E EQUIPAMENTOS |  | CHP | 1.05 | 1.92 | 2.01
Composição Auxiliar | 88831 | SINAPI | BETONEIRA CAPACIDADE NOMINAL DE 400 L, CAPACIDADE DE MISTURA 280 L, MOTOR ELÉTRICO TRIFÁSICO POTÊNCIA DE 2 CV, SEM CARREGADOR - CHI DIURNO. AF_10/2014 | CHOR - CUSTOS HORÁRIOS DE MÁQUINAS E EQUIPAMENTOS |  | CHI | 3.45 | 0.38 | 1.31
Composição Auxiliar | 88377 | SINAPI | OPERADOR DE BETONEIRA ESTACIONÁRIA/MISTURADOR COM ENCARGOS COMPLEMENTARES | SEDI - SERVIÇOS DIVERSOS |  | H | 4.5 | 14.74 | 66.33
Insumo | 00000370 | SINAPI | AREIA MEDIA - POSTO JAZIDA/FORNECEDOR (RETIRADO NA JAZIDA, SEM TRANSPORTE) | Material |  | m³ | 1.16 | 75 | 87
Insumo | 00001106 | SINAPI | CAL HIDRATADA CH-I PARA ARGAMASSAS | Material |  | KG | 174.1 | 1.12 | 194.99
Insumo | 00001379 | SINAPI | CIMENTO PORTLAND COMPOSTO CP II-32 | Material |  | KG | 195.86 | 0.76 | 148.85
|  |  |  | MO sem LS => | 23.3635 | LS => | 26.5 | MO com LS => | 49.86
|  |  |  | Valor do BDI => | 113.46 |  | Valor com BDI => |  | 613.95
| Código | Banco | Descrição | Tipo |  | Und | Quant. | Valor Unit | Total
Composição | 100491 | SINAPI | ARGAMASSA TRAÇO 1:3 (EM VOLUME DE CIMENTO E AREIA MÉDIA ÚMIDA) COM ADIÇÃO DE IMPERMEABILIZANTE, PREPARO MECÂNICO COM BETONEIRA 600 L. AF_08/2019 | SEDI - SERVIÇOS DIVERSOS |  | m³ | 1 | 676.94 | 676.94
Composição Auxiliar | 89225 | SINAPI | BETONEIRA CAPACIDADE NOMINAL DE 600 L, CAPACIDADE DE MISTURA 360 L, MOTOR ELÉTRICO TRIFÁSICO POTÊNCIA DE 4 CV, SEM CARREGADOR - CHP DIURNO. AF_11/2014 | CHOR - CUSTOS HORÁRIOS DE MÁQUINAS E EQUIPAMENTOS |  | CHP | 0.62 | 5.4 | 3.34
Composição Auxiliar | 89226 | SINAPI | BETONEIRA CAPACIDADE NOMINAL DE 600 L, CAPACIDADE DE MISTURA 360 L, MOTOR ELÉTRICO TRIFÁSICO POTÊNCIA DE 4 CV, SEM CARREGADOR - CHI DIURNO. AF_11/2014 | CHOR - CUSTOS HORÁRIOS DE MÁQUINAS E EQUIPAMENTOS |  | CHI | 2.06 | 1.54 | 3.17
Composição Auxiliar | 88316 | SINAPI | SERVENTE COM ENCARGOS COMPLEMENTARES | SEDI - SERVIÇOS DIVERSOS |  | H | 0.88 | 16.55 | 14.56
Composição Auxiliar | 88377 | SINAPI | OPERADOR DE BETONEIRA ESTACIONÁRIA/MISTURADOR COM ENCARGOS COMPLEMENTARES | SEDI - SERVIÇOS DIVERSOS |  | H | 2.68 | 14.74 | 39.5
Insumo | 00000123 | SINAPI | ADITIVO IMPERMEABILIZANTE DE PEGA NORMAL PARA ARGAMASSAS E CONCRETOS SEM ARMACAO, LIQUIDO E ISENTO DE CLORETOS | Material |  | L | 19.44 | 8.54 | 166.01
Insumo | 00000370 | SINAPI | AREIA MEDIA - POSTO JAZIDA/FORNECEDOR (RETIRADO NA JAZIDA, SEM TRANSPORTE) | Material |  | m³ | 1.08 | 75 | 81
Insumo | 00001379 | SINAPI | CIMENTO PORTLAND COMPOSTO CP II-32 | Material |  | KG | 486 | 0.76 | 369.36
|  |  |  | MO sem LS => | 18.837 | LS => | 21.36 | MO com LS => | 40.2
|  |  |  | Valor do BDI => | 153.46 |  | Valor com BDI => |  | 830.4
| Código | Banco | Descrição | Tipo |  | Und | Quant. | Valor Unit | Total
Composição | 93566 | SINAPI | AUXILIAR DE ESCRITORIO COM ENCARGOS COMPLEMENTARES | SEDI - SERVIÇOS DIVERSOS |  | MES | 1 | 2507.08 | 2507.08
Composição Auxiliar | 95416 | SINAPI | CURSO DE CAPACITAÇÃO PARA AUXILIAR DE ESCRITÓRIO (ENCARGOS COMPLEMENTARES) - MENSALISTA | SEDI - SERVIÇOS DIVERSOS |  | MES | 1 | 6.8 | 6.8
Insumo | 00040812 | SINAPI | AUXILIAR DE ESCRITORIO (MENSALISTA) | Mão de Obra |  | MES | 1 | 2196.49 | 2196.49
Insumo | 00043494 | SINAPI | EPI - FAMILIA ALMOXARIFE - MENSALISTA (ENCARGOS COMPLEMENTARES - COLETADO CAIXA) | Equipamento |  | MES | 1 | 130.43 | 130.43
Insumo | 00040863 | SINAPI | EXAMES - MENSALISTA (COLETADO CAIXA) | Material |  | MES | 1 | 152.35 | 152.35
Insumo | 00043470 | SINAPI | FERRAMENTAS - FAMILIA ALMOXARIFE - MENSALISTA (ENCARGOS COMPLEMENTARES - COLETADO CAIXA) | Equipamento |  | MES | 1 | 9.21 | 9.21
Insumo | 00040864 | SINAPI | SEGURO - MENSALISTA (COLETADO CAIXA) | Material |  | MES | 1 | 11.8 | 11.8
|  |  |  | MO sem LS => | 1032.4212 | LS => | 1170.87 | MO com LS => | 2203.29
|  |  |  | Valor do BDI => | 568.35 |  | Valor com BDI => |  | 3075.43
| Código | Banco | Descrição | Tipo |  | Und | Quant. | Valor Unit | Total
Composição | 88253 | SINAPI | AUXILIAR DE TOPÓGRAFO COM ENCARGOS COMPLEMENTARES | SEDI - SERVIÇOS DIVERSOS |  | H | 1 | 14.78 | 14.78
Composição Auxiliar | 95322 | SINAPI | CURSO DE CAPACITAÇÃO PARA AUXILIAR DE TOPÓGRAFO (ENCARGOS COMPLEMENTARES) - HORISTA | SEDI - SERVIÇOS DIVERSOS |  | H | 1 | 0.08 | 0.08
Insumo | 00000244 | SINAPI | AUXILIAR DE TOPOGRAFO (HORISTA) | Mão de Obra |  | H | 1 | 13.14 | 13.14
Insumo | 00037372 | SINAPI | EXAMES - HORISTA (COLETADO CAIXA) | Outros |  | H | 1 | 0.81 | 0.81
Insumo | 00043493 | SINAPI | EPI - FAMILIA TOPOGRAFO - HORISTA (ENCARGOS COMPLEMENTARES - COLETADO CAIXA) | Equipamento |  | H | 1 | 0.62 | 0.62
Insumo | 00043469 | SINAPI | FERRAMENTAS - FAMILIA TOPOGRAFO - HORISTA (ENCARGOS COMPLEMENTARES - COLETADO CAIXA) | Equipamento |  | H | 1 | 0.07 | 0.07
Insumo | 00037373 | SINAPI | SEGURO - HORISTA (COLETADO CAIXA) | Taxas |  | H | 1 | 0.06 | 0.06
|  |  |  | MO sem LS => | 6.1946 | LS => | 7.03 | MO com LS => | 13.22
|  |  |  | Valor do BDI => | 3.35 |  | Valor com BDI => |  | 18.13
| Código | Banco | Descrição | Tipo |  | Und | Quant. | Valor Unit | Total
Composição | 88831 | SINAPI | BETONEIRA CAPACIDADE NOMINAL DE 400 L, CAPACIDADE DE MISTURA 280 L, MOTOR ELÉTRICO TRIFÁSICO POTÊNCIA DE 2 CV, SEM CARREGADOR - CHI DIURNO. AF_10/2014 | CHOR - CUSTOS HORÁRIOS DE MÁQUINAS E EQUIPAMENTOS |  | CHI | 1 | 0.38 | 0.38
Composição Auxiliar | 88826 | SINAPI | BETONEIRA CAPACIDADE NOMINAL DE 400 L, CAPACIDADE DE MISTURA 280 L, MOTOR ELÉTRICO TRIFÁSICO POTÊNCIA DE 2 CV, SEM CARREGADOR - DEPRECIAÇÃO. AF_10/2014 | CHOR - CUSTOS HORÁRIOS DE MÁQUINAS E EQUIPAMENTOS |  | H | 1 | 0.34 | 0.34
Composição Auxiliar | 88827 | SINAPI | BETONEIRA CAPACIDADE NOMINAL DE 400 L, CAPACIDADE DE MISTURA 280 L, MOTOR ELÉTRICO TRIFÁSICO POTÊNCIA DE 2 CV, SEM CARREGADOR - JUROS. AF_10/2014 | CHOR - CUSTOS HORÁRIOS DE MÁQUINAS E EQUIPAMENTOS |  | H | 1 | 0.04 | 0.04
|  |  |  | MO sem LS => | 0 | LS => | 0 | MO com LS => | 0
|  |  |  | Valor do BDI => | 0.08 |  | Valor com BDI => |  | 0.46
| Código | Banco | Descrição | Tipo |  | Und | Quant. | Valor Unit | Total
Composição | 88830 | SINAPI | BETONEIRA CAPACIDADE NOMINAL DE 400 L, CAPACIDADE DE MISTURA 280 L, MOTOR ELÉTRICO TRIFÁSICO POTÊNCIA DE 2 CV, SEM CARREGADOR - CHP DIURNO. AF_10/2014 | CHOR - CUSTOS HORÁRIOS DE MÁQUINAS E EQUIPAMENTOS |  | CHP | 1 | 1.92 | 1.92
Composição Auxiliar | 88826 | SINAPI | BETONEIRA CAPACIDADE NOMINAL DE 400 L, CAPACIDADE DE MISTURA 280 L, MOTOR ELÉTRICO TRIFÁSICO POTÊNCIA DE 2 CV, SEM CARREGADOR - DEPRECIAÇÃO. AF_10/2014 | CHOR - CUSTOS HORÁRIOS DE MÁQUINAS E EQUIPAMENTOS |  | H | 1 | 0.34 | 0.34
Composição Auxiliar | 88828 | SINAPI | BETONEIRA CAPACIDADE NOMINAL DE 400 L, CAPACIDADE DE MISTURA 280 L, MOTOR ELÉTRICO TRIFÁSICO POTÊNCIA DE 2 CV, SEM CARREGADOR - MANUTENÇÃO. AF_10/2014 | CHOR - CUSTOS HORÁRIOS DE MÁQUINAS E EQUIPAMENTOS |  | H | 1 | 0.37 | 0.37
Composição Auxiliar | 88829 | SINAPI | BETONEIRA CAPACIDADE NOMINAL DE 400 L, CAPACIDADE DE MISTURA 280 L, MOTOR ELÉTRICO TRIFÁSICO POTÊNCIA DE 2 CV, SEM CARREGADOR - MATERIAIS NA OPERAÇÃO. AF_10/2014 | CHOR - CUSTOS HORÁRIOS DE MÁQUINAS E EQUIPAMENTOS |  | H | 1 | 1.17 | 1.17
Composição Auxiliar | 88827 | SINAPI | BETONEIRA CAPACIDADE NOMINAL DE 400 L, CAPACIDADE DE MISTURA 280 L, MOTOR ELÉTRICO TRIFÁSICO POTÊNCIA DE 2 CV, SEM CARREGADOR - JUROS. AF_10/2014 | CHOR - CUSTOS HORÁRIOS DE MÁQUINAS E EQUIPAMENTOS |  | H | 1 | 0.04 | 0.04
|  |  |  | MO sem LS => | 0 | LS => | 0 | MO com LS => | 0
|  |  |  | Valor do BDI => | 0.43 |  | Valor com BDI => |  | 2.35
| Código | Banco | Descrição | Tipo |  | Und | Quant. | Valor Unit | Total
Composição | 88826 | SINAPI | BETONEIRA CAPACIDADE NOMINAL DE 400 L, CAPACIDADE DE MISTURA 280 L, MOTOR ELÉTRICO TRIFÁSICO POTÊNCIA DE 2 CV, SEM CARREGADOR - DEPRECIAÇÃO. AF_10/2014 | CHOR - CUSTOS HORÁRIOS DE MÁQUINAS E EQUIPAMENTOS |  | H | 1 | 0.34 | 0.34
Insumo | 00010535 | SINAPI | BETONEIRA CAPACIDADE NOMINAL 400 L, CAPACIDADE DE MISTURA 280 L, MOTOR ELETRICO TRIFASICO 220/380 V POTENCIA 2 CV, SEM CARREGADOR | Equipamento |  | UN | 6.4e-05 | 5334.5 | 0.34
|  |  |  | MO sem LS => | 0 | LS => | 0 | MO com LS => | 0
|  |  |  | Valor do BDI => | 0.07 |  | Valor com BDI => |  | 0.41
| Código | Banco | Descrição | Tipo |  | Und | Quant. | Valor Unit | Total
Composição | 88827 | SINAPI | BETONEIRA CAPACIDADE NOMINAL DE 400 L, CAPACIDADE DE MISTURA 280 L, MOTOR ELÉTRICO TRIFÁSICO POTÊNCIA DE 2 CV, SEM CARREGADOR - JUROS. AF_10/2014 | CHOR - CUSTOS HORÁRIOS DE MÁQUINAS E EQUIPAMENTOS |  | H | 1 | 0.04 | 0.04
Insumo | 00010535 | SINAPI | BETONEIRA CAPACIDADE NOMINAL 400 L, CAPACIDADE DE MISTURA 280 L, MOTOR ELETRICO TRIFASICO 220/380 V POTENCIA 2 CV, SEM CARREGADOR | Equipamento |  | UN | 7.6e-06 | 5334.5 | 0.04
|  |  |  | MO sem LS => | 0 | LS => | 0 | MO com LS => | 0
|  |  |  | Valor do BDI => | 0 |  | Valor com BDI => |  | 0.04
| Código | Banco | Descrição | Tipo |  | Und | Quant. | Valor Unit | Total
Composição | 88828 | SINAPI | BETONEIRA CAPACIDADE NOMINAL DE 400 L, CAPACIDADE DE MISTURA 280 L, MOTOR ELÉTRICO TRIFÁSICO POTÊNCIA DE 2 CV, SEM CARREGADOR - MANUTENÇÃO. AF_10/2014 | CHOR - CUSTOS HORÁRIOS DE MÁQUINAS E EQUIPAMENTOS |  | H | 1 | 0.37 | 0.37
Insumo | 00010535 | SINAPI | BETONEIRA CAPACIDADE NOMINAL 400 L, CAPACIDADE DE MISTURA 280 L, MOTOR ELETRICO TRIFASICO 220/380 V POTENCIA 2 CV, SEM CARREGADOR | Equipamento |  | UN | 7e-05 | 5334.5 | 0.37
|  |  |  | MO sem LS => | 0 | LS => | 0 | MO com LS => | 0
|  |  |  | Valor do BDI => | 0.08 |  | Valor com BDI => |  | 0.45
| Código | Banco | Descrição | Tipo |  | Und | Quant. | Valor Unit | Total
Composição | 88829 | SINAPI | BETONEIRA CAPACIDADE NOMINAL DE 400 L, CAPACIDADE DE MISTURA 280 L, MOTOR ELÉTRICO TRIFÁSICO POTÊNCIA DE 2 CV, SEM CARREGADOR - MATERIAIS NA OPERAÇÃO. AF_10/2014 | CHOR - CUSTOS HORÁRIOS DE MÁQUINAS E EQUIPAMENTOS |  | H | 1 | 1.17 | 1.17
Insumo | 00002705 | SINAPI | ENERGIA ELETRICA ATE 2000 KWH INDUSTRIAL, SEM DEMANDA | Material |  | KWH | 1.25 | 0.94 | 1.17
|  |  |  | MO sem LS => | 0 | LS => | 0 | MO com LS => | 0
|  |  |  | Valor do BDI => | 0.26 |  | Valor com BDI => |  | 1.43
| Código | Banco | Descrição | Tipo |  | Und | Quant. | Valor Unit | Total
Composição | 89226 | SINAPI | BETONEIRA CAPACIDADE NOMINAL DE 600 L, CAPACIDADE DE MISTURA 360 L, MOTOR ELÉTRICO TRIFÁSICO POTÊNCIA DE 4 CV, SEM CARREGADOR - CHI DIURNO. AF_11/2014 | CHOR - CUSTOS HORÁRIOS DE MÁQUINAS E EQUIPAMENTOS |  | CHI | 1 | 1.54 | 1.54
Composição Auxiliar | 89222 | SINAPI | BETONEIRA CAPACIDADE NOMINAL DE 600 L, CAPACIDADE DE MISTURA 360 L, MOTOR ELÉTRICO TRIFÁSICO POTÊNCIA DE 4 CV, SEM CARREGADOR - JUROS. AF_11/2014 | CHOR - CUSTOS HORÁRIOS DE MÁQUINAS E EQUIPAMENTOS |  | H | 1 | 0.16 | 0.16
Composição Auxiliar | 89221 | SINAPI | BETONEIRA CAPACIDADE NOMINAL DE 600 L, CAPACIDADE DE MISTURA 360 L, MOTOR ELÉTRICO TRIFÁSICO POTÊNCIA DE 4 CV, SEM CARREGADOR - DEPRECIAÇÃO. AF_11/2014 | CHOR - CUSTOS HORÁRIOS DE MÁQUINAS E EQUIPAMENTOS |  | H | 1 | 1.38 | 1.38
|  |  |  | MO sem LS => | 0 | LS => | 0 | MO com LS => | 0
|  |  |  | Valor do BDI => | 0.34 |  | Valor com BDI => |  | 1.88
| Código | Banco | Descrição | Tipo |  | Und | Quant. | Valor Unit | Total
Composição | 89225 | SINAPI | BETONEIRA CAPACIDADE NOMINAL DE 600 L, CAPACIDADE DE MISTURA 360 L, MOTOR ELÉTRICO TRIFÁSICO POTÊNCIA DE 4 CV, SEM CARREGADOR - CHP DIURNO. AF_11/2014 | CHOR - CUSTOS HORÁRIOS DE MÁQUINAS E EQUIPAMENTOS |  | CHP | 1 | 5.4 | 5.4
Composição Auxiliar | 89222 | SINAPI | BETONEIRA CAPACIDADE NOMINAL DE 600 L, CAPACIDADE DE MISTURA 360 L, MOTOR ELÉTRICO TRIFÁSICO POTÊNCIA DE 4 CV, SEM CARREGADOR - JUROS. AF_11/2014 | CHOR - CUSTOS HORÁRIOS DE MÁQUINAS E EQUIPAMENTOS |  | H | 1 | 0.16 | 0.16
Composição Auxiliar | 89224 | SINAPI | BETONEIRA CAPACIDADE NOMINAL DE 600 L, CAPACIDADE DE MISTURA 360 L, MOTOR ELÉTRICO TRIFÁSICO POTÊNCIA DE 4 CV, SEM CARREGADOR - MATERIAIS NA OPERAÇÃO. AF_11/2014 | CHOR - CUSTOS HORÁRIOS DE MÁQUINAS E EQUIPAMENTOS |  | H | 1 | 2.35 | 2.35
Composição Auxiliar | 89221 | SINAPI | BETONEIRA CAPACIDADE NOMINAL DE 600 L, CAPACIDADE DE MISTURA 360 L, MOTOR ELÉTRICO TRIFÁSICO POTÊNCIA DE 4 CV, SEM CARREGADOR - DEPRECIAÇÃO. AF_11/2014 | CHOR - CUSTOS HORÁRIOS DE MÁQUINAS E EQUIPAMENTOS |  | H | 1 | 1.38 | 1.38
Composição Auxiliar | 89223 | SINAPI | BETONEIRA CAPACIDADE NOMINAL DE 600 L, CAPACIDADE DE MISTURA 360 L, MOTOR ELÉTRICO TRIFÁSICO POTÊNCIA DE 4 CV, SEM CARREGADOR - MANUTENÇÃO. AF_11/2014 | CHOR - CUSTOS HORÁRIOS DE MÁQUINAS E EQUIPAMENTOS |  | H | 1 | 1.51 | 1.51
|  |  |  | MO sem LS => | 0 | LS => | 0 | MO com LS => | 0
|  |  |  | Valor do BDI => | 1.22 |  | Valor com BDI => |  | 6.62
| Código | Banco | Descrição | Tipo |  | Und | Quant. | Valor Unit | Total
Composição | 89221 | SINAPI | BETONEIRA CAPACIDADE NOMINAL DE 600 L, CAPACIDADE DE MISTURA 360 L, MOTOR ELÉTRICO TRIFÁSICO POTÊNCIA DE 4 CV, SEM CARREGADOR - DEPRECIAÇÃO. AF_11/2014 | CHOR - CUSTOS HORÁRIOS DE MÁQUINAS E EQUIPAMENTOS |  | H | 1 | 1.38 | 1.38
Insumo | 00036397 | SINAPI | BETONEIRA, CAPACIDADE NOMINAL 600 L, CAPACIDADE DE MISTURA 360L, MOTOR ELETRICO TRIFASICO 220/380V, POTENCIA 4CV, EXCLUSO CARREGADOR | Equipamento |  | UN | 6.4e-05 | 21699.66 | 1.38
|  |  |  | MO sem LS => | 0 | LS => | 0 | MO com LS => | 0
|  |  |  | Valor do BDI => | 0.31 |  | Valor com BDI => |  | 1.69
| Código | Banco | Descrição | Tipo |  | Und | Quant. | Valor Unit | Total
Composição | 89222 | SINAPI | BETONEIRA CAPACIDADE NOMINAL DE 600 L, CAPACIDADE DE MISTURA 360 L, MOTOR ELÉTRICO TRIFÁSICO POTÊNCIA DE 4 CV, SEM CARREGADOR - JUROS. AF_11/2014 | CHOR - CUSTOS HORÁRIOS DE MÁQUINAS E EQUIPAMENTOS |  | H | 1 | 0.16 | 0.16
Insumo | 00036397 | SINAPI | BETONEIRA, CAPACIDADE NOMINAL 600 L, CAPACIDADE DE MISTURA 360L, MOTOR ELETRICO TRIFASICO 220/380V, POTENCIA 4CV, EXCLUSO CARREGADOR | Equipamento |  | UN | 7.6e-06 | 21699.66 | 0.16
|  |  |  | MO sem LS => | 0 | LS => | 0 | MO com LS => | 0
|  |  |  | Valor do BDI => | 0.03 |  | Valor com BDI => |  | 0.19
| Código | Banco | Descrição | Tipo |  | Und | Quant. | Valor Unit | Total
Composição | 89223 | SINAPI | BETONEIRA CAPACIDADE NOMINAL DE 600 L, CAPACIDADE DE MISTURA 360 L, MOTOR ELÉTRICO TRIFÁSICO POTÊNCIA DE 4 CV, SEM CARREGADOR - MANUTENÇÃO. AF_11/2014 | CHOR - CUSTOS HORÁRIOS DE MÁQUINAS E EQUIPAMENTOS |  | H | 1 | 1.51 | 1.51
Insumo | 00036397 | SINAPI | BETONEIRA, CAPACIDADE NOMINAL 600 L, CAPACIDADE DE MISTURA 360L, MOTOR ELETRICO TRIFASICO 220/380V, POTENCIA 4CV, EXCLUSO CARREGADOR | Equipamento |  | UN | 7e-05 | 21699.66 | 1.51
|  |  |  | MO sem LS => | 0 | LS => | 0 | MO com LS => | 0
|  |  |  | Valor do BDI => | 0.34 |  | Valor com BDI => |  | 1.85
| Código | Banco | Descrição | Tipo |  | Und | Quant. | Valor Unit | Total
Composição | 89224 | SINAPI | BETONEIRA CAPACIDADE NOMINAL DE 600 L, CAPACIDADE DE MISTURA 360 L, MOTOR ELÉTRICO TRIFÁSICO POTÊNCIA DE 4 CV, SEM CARREGADOR - MATERIAIS NA OPERAÇÃO. AF_11/2014 | CHOR - CUSTOS HORÁRIOS DE MÁQUINAS E EQUIPAMENTOS |  | H | 1 | 2.35 | 2.35
Insumo | 00002705 | SINAPI | ENERGIA ELETRICA ATE 2000 KWH INDUSTRIAL, SEM DEMANDA | Material |  | KWH | 2.5 | 0.94 | 2.35
|  |  |  | MO sem LS => | 0 | LS => | 0 | MO com LS => | 0
|  |  |  | Valor do BDI => | 0.53 |  | Valor com BDI => |  | 2.88
| Código | Banco | Descrição | Tipo |  | Und | Quant. | Valor Unit | Total
Composição | 92145 | SINAPI | CAMINHONETE CABINE SIMPLES COM MOTOR 1.6 FLEX, CÂMBIO MANUAL, POTÊNCIA 101/104 CV, 2 PORTAS - CHP DIURNO. AF_11/2015 | CHOR - CUSTOS HORÁRIOS DE MÁQUINAS E EQUIPAMENTOS |  | CHP | 1 | 64.89 | 64.89
Composição Auxiliar | 92143 | SINAPI | CAMINHONETE CABINE SIMPLES COM MOTOR 1.6 FLEX, CÂMBIO MANUAL, POTÊNCIA 101/104 CV, 2 PORTAS - MANUTENÇÃO. AF_11/2015 | CHOR - CUSTOS HORÁRIOS DE MÁQUINAS E EQUIPAMENTOS |  | H | 1 | 5.56 | 5.56
Composição Auxiliar | 92142 | SINAPI | CAMINHONETE CABINE SIMPLES COM MOTOR 1.6 FLEX, CÂMBIO MANUAL, POTÊNCIA 101/104 CV, 2 PORTAS - IMPOSTOS E SEGUROS. AF_11/2015 | CHOR - CUSTOS HORÁRIOS DE MÁQUINAS E EQUIPAMENTOS |  | H | 1 | 0.55 | 0.55
Composição Auxiliar | 92140 | SINAPI | CAMINHONETE CABINE SIMPLES COM MOTOR 1.6 FLEX, CÂMBIO MANUAL, POTÊNCIA 101/104 CV, 2 PORTAS - DEPRECIAÇÃO. AF_11/2015 | CHOR - CUSTOS HORÁRIOS DE MÁQUINAS E EQUIPAMENTOS |  | H | 1 | 4.45 | 4.45
Composição Auxiliar | 92144 | SINAPI | CAMINHONETE CABINE SIMPLES COM MOTOR 1.6 FLEX, CÂMBIO MANUAL, POTÊNCIA 101/104 CV, 2 PORTAS - MATERIAIS NA OPERAÇÃO. AF_11/2015 | CHOR - CUSTOS HORÁRIOS DE MÁQUINAS E EQUIPAMENTOS |  | H | 1 | 37.06 | 37.06
Composição Auxiliar | 92141 | SINAPI | CAMINHONETE CABINE SIMPLES COM MOTOR 1.6 FLEX, CÂMBIO MANUAL, POTÊNCIA 101/104 CV, 2 PORTAS - JUROS. AF_11/2015 | CHOR - CUSTOS HORÁRIOS DE MÁQUINAS E EQUIPAMENTOS |  | H | 1 | 0.7 | 0.7
Composição Auxiliar | 88284 | SINAPI | MOTORISTA DE VEIÍCULO LEVE COM ENCARGOS COMPLEMENTARES | SEDI - SERVIÇOS DIVERSOS |  | H | 1 | 16.57 | 16.57
|  |  |  | MO sem LS => | 6.0494 | LS => | 6.86 | MO com LS => | 12.91
|  |  |  | Valor do BDI => | 14.71 |  | Valor com BDI => |  | 79.6
| Código | Banco | Descrição | Tipo |  | Und | Quant. | Valor Unit | Total
Composição | 92140 | SINAPI | CAMINHONETE CABINE SIMPLES COM MOTOR 1.6 FLEX, CÂMBIO MANUAL, POTÊNCIA 101/104 CV, 2 PORTAS - DEPRECIAÇÃO. AF_11/2015 | CHOR - CUSTOS HORÁRIOS DE MÁQUINAS E EQUIPAMENTOS |  | H | 1 | 4.45 | 4.45
Insumo | 00013617 | SINAPI | PICAPE CABINE SIMPLES COM MOTOR 1.6 FLEX, CAMBIO MANUAL, POTENCIA 101/104 CV, 2 PORTAS | Equipamento |  | UN | 4.8e-05 | 92721.01 | 4.45
|  |  |  | MO sem LS => | 0 | LS => | 0 | MO com LS => | 0
|  |  |  | Valor do BDI => | 1 |  | Valor com BDI => |  | 5.45
| Código | Banco | Descrição | Tipo |  | Und | Quant. | Valor Unit | Total
Composição | 92142 | SINAPI | CAMINHONETE CABINE SIMPLES COM MOTOR 1.6 FLEX, CÂMBIO MANUAL, POTÊNCIA 101/104 CV, 2 PORTAS - IMPOSTOS E SEGUROS. AF_11/2015 | CHOR - CUSTOS HORÁRIOS DE MÁQUINAS E EQUIPAMENTOS |  | H | 1 | 0.55 | 0.55
Insumo | 00013617 | SINAPI | PICAPE CABINE SIMPLES COM MOTOR 1.6 FLEX, CAMBIO MANUAL, POTENCIA 101/104 CV, 2 PORTAS | Equipamento |  | UN | 6e-06 | 92721.01 | 0.55
|  |  |  | MO sem LS => | 0 | LS => | 0 | MO com LS => | 0
|  |  |  | Valor do BDI => | 0.12 |  | Valor com BDI => |  | 0.67
| Código | Banco | Descrição | Tipo |  | Und | Quant. | Valor Unit | Total
Composição | 92141 | SINAPI | CAMINHONETE CABINE SIMPLES COM MOTOR 1.6 FLEX, CÂMBIO MANUAL, POTÊNCIA 101/104 CV, 2 PORTAS - JUROS. AF_11/2015 | CHOR - CUSTOS HORÁRIOS DE MÁQUINAS E EQUIPAMENTOS |  | H | 1 | 0.7 | 0.7
Insumo | 00013617 | SINAPI | PICAPE CABINE SIMPLES COM MOTOR 1.6 FLEX, CAMBIO MANUAL, POTENCIA 101/104 CV, 2 PORTAS | Equipamento |  | UN | 7.6e-06 | 92721.01 | 0.7
|  |  |  | MO sem LS => | 0 | LS => | 0 | MO com LS => | 0
|  |  |  | Valor do BDI => | 0.15 |  | Valor com BDI => |  | 0.85
| Código | Banco | Descrição | Tipo |  | Und | Quant. | Valor Unit | Total
Composição | 92143 | SINAPI | CAMINHONETE CABINE SIMPLES COM MOTOR 1.6 FLEX, CÂMBIO MANUAL, POTÊNCIA 101/104 CV, 2 PORTAS - MANUTENÇÃO. AF_11/2015 | CHOR - CUSTOS HORÁRIOS DE MÁQUINAS E EQUIPAMENTOS |  | H | 1 | 5.56 | 5.56
Insumo | 00013617 | SINAPI | PICAPE CABINE SIMPLES COM MOTOR 1.6 FLEX, CAMBIO MANUAL, POTENCIA 101/104 CV, 2 PORTAS | Equipamento |  | UN | 6e-05 | 92721.01 | 5.56
|  |  |  | MO sem LS => | 0 | LS => | 0 | MO com LS => | 0
|  |  |  | Valor do BDI => | 1.26 |  | Valor com BDI => |  | 6.82
| Código | Banco | Descrição | Tipo |  | Und | Quant. | Valor Unit | Total
Composição | 92144 | SINAPI | CAMINHONETE CABINE SIMPLES COM MOTOR 1.6 FLEX, CÂMBIO MANUAL, POTÊNCIA 101/104 CV, 2 PORTAS - MATERIAIS NA OPERAÇÃO. AF_11/2015 | CHOR - CUSTOS HORÁRIOS DE MÁQUINAS E EQUIPAMENTOS |  | H | 1 | 37.06 | 37.06
Insumo | 00004222 | SINAPI | GASOLINA COMUM | Material |  | L | 6.69 | 5.54 | 37.06
|  |  |  | MO sem LS => | 0 | LS => | 0 | MO com LS => | 0
|  |  |  | Valor do BDI => | 8.4 |  | Valor com BDI => |  | 45.46
| Código | Banco | Descrição | Tipo |  | Und | Quant. | Valor Unit | Total
Composição | 91387 | SINAPI | CAMINHÃO BASCULANTE 10 M3, TRUCADO CABINE SIMPLES, PESO BRUTO TOTAL 23.000 KG, CARGA ÚTIL MÁXIMA 15.935 KG, DISTÂNCIA ENTRE EIXOS 4,80 M, POTÊNCIA 230 CV INCLUSIVE CAÇAMBA METÁLICA - CHI DIURNO. AF_06/2014 | CHOR - CUSTOS HORÁRIOS DE MÁQUINAS E EQUIPAMENTOS |  | CHI | 1 | 48.34 | 48.34
Composição Auxiliar | 91380 | SINAPI | CAMINHÃO BASCULANTE 10 M3, TRUCADO CABINE SIMPLES, PESO BRUTO TOTAL 23.000 KG, CARGA ÚTIL MÁXIMA 15.935 KG, DISTÂNCIA ENTRE EIXOS 4,80 M, POTÊNCIA 230 CV INCLUSIVE CAÇAMBA METÁLICA - DEPRECIAÇÃO. AF_06/2014 | CHOR - CUSTOS HORÁRIOS DE MÁQUINAS E EQUIPAMENTOS |  | H | 1 | 24.27 | 24.27
Composição Auxiliar | 91381 | SINAPI | CAMINHÃO BASCULANTE 10 M3, TRUCADO CABINE SIMPLES, PESO BRUTO TOTAL 23.000 KG, CARGA ÚTIL MÁXIMA 15.935 KG, DISTÂNCIA ENTRE EIXOS 4,80 M, POTÊNCIA 230 CV INCLUSIVE CAÇAMBA METÁLICA - JUROS. AF_06/2014 | CHOR - CUSTOS HORÁRIOS DE MÁQUINAS E EQUIPAMENTOS |  | H | 1 | 4.71 | 4.71
Composição Auxiliar | 91382 | SINAPI | CAMINHÃO BASCULANTE 10 M3, TRUCADO CABINE SIMPLES, PESO BRUTO TOTAL 23.000 KG, CARGA ÚTIL MÁXIMA 15.935 KG, DISTÂNCIA ENTRE EIXOS 4,80 M, POTÊNCIA 230 CV INCLUSIVE CAÇAMBA METÁLICA - IMPOSTOS E SEGUROS. AF_06/2014 | CHOR - CUSTOS HORÁRIOS DE MÁQUINAS E EQUIPAMENTOS |  | H | 1 | 3.74 | 3.74
Composição Auxiliar | 88281 | SINAPI | MOTORISTA DE BASCULANTE COM ENCARGOS COMPLEMENTARES | SEDI - SERVIÇOS DIVERSOS |  | H | 1 | 15.62 | 15.62
|  |  |  | MO sem LS => | 5.6042 | LS => | 6.36 | MO com LS => | 11.96
|  |  |  | Valor do BDI => | 10.95 |  | Valor com BDI => |  | 59.29
| Código | Banco | Descrição | Tipo |  | Und | Quant. | Valor Unit | Total
Composição | 91386 | SINAPI | CAMINHÃO BASCULANTE 10 M3, TRUCADO CABINE SIMPLES, PESO BRUTO TOTAL 23.000 KG, CARGA ÚTIL MÁXIMA 15.935 KG, DISTÂNCIA ENTRE EIXOS 4,80 M, POTÊNCIA 230 CV INCLUSIVE CAÇAMBA METÁLICA - CHP DIURNO. AF_06/2014 | CHOR - CUSTOS HORÁRIOS DE MÁQUINAS E EQUIPAMENTOS |  | CHP | 1 | 260.12 | 260.12
Composição Auxiliar | 91380 | SINAPI | CAMINHÃO BASCULANTE 10 M3, TRUCADO CABINE SIMPLES, PESO BRUTO TOTAL 23.000 KG, CARGA ÚTIL MÁXIMA 15.935 KG, DISTÂNCIA ENTRE EIXOS 4,80 M, POTÊNCIA 230 CV INCLUSIVE CAÇAMBA METÁLICA - DEPRECIAÇÃO. AF_06/2014 | CHOR - CUSTOS HORÁRIOS DE MÁQUINAS E EQUIPAMENTOS |  | H | 1 | 24.27 | 24.27
Composição Auxiliar | 91381 | SINAPI | CAMINHÃO BASCULANTE 10 M3, TRUCADO CABINE SIMPLES, PESO BRUTO TOTAL 23.000 KG, CARGA ÚTIL MÁXIMA 15.935 KG, DISTÂNCIA ENTRE EIXOS 4,80 M, POTÊNCIA 230 CV INCLUSIVE CAÇAMBA METÁLICA - JUROS. AF_06/2014 | CHOR - CUSTOS HORÁRIOS DE MÁQUINAS E EQUIPAMENTOS |  | H | 1 | 4.71 | 4.71
Composição Auxiliar | 91384 | SINAPI | CAMINHÃO BASCULANTE 10 M3, TRUCADO CABINE SIMPLES, PESO BRUTO TOTAL 23.000 KG, CARGA ÚTIL MÁXIMA 15.935 KG, DISTÂNCIA ENTRE EIXOS 4,80 M, POTÊNCIA 230 CV INCLUSIVE CAÇAMBA METÁLICA - MATERIAIS NA OPERAÇÃO. AF_06/2014 | CHOR - CUSTOS HORÁRIOS DE MÁQUINAS E EQUIPAMENTOS |  | H | 1 | 168.27 | 168.27
Composição Auxiliar | 91383 | SINAPI | CAMINHÃO BASCULANTE 10 M3, TRUCADO CABINE SIMPLES, PESO BRUTO TOTAL 23.000 KG, CARGA ÚTIL MÁXIMA 15.935 KG, DISTÂNCIA ENTRE EIXOS 4,80 M, POTÊNCIA 230 CV INCLUSIVE CAÇAMBA METÁLICA - MANUTENÇÃO. AF_06/2014 | CHOR - CUSTOS HORÁRIOS DE MÁQUINAS E EQUIPAMENTOS |  | H | 1 | 43.51 | 43.51
Composição Auxiliar | 91382 | SINAPI | CAMINHÃO BASCULANTE 10 M3, TRUCADO CABINE SIMPLES, PESO BRUTO TOTAL 23.000 KG, CARGA ÚTIL MÁXIMA 15.935 KG, DISTÂNCIA ENTRE EIXOS 4,80 M, POTÊNCIA 230 CV INCLUSIVE CAÇAMBA METÁLICA - IMPOSTOS E SEGUROS. AF_06/2014 | CHOR - CUSTOS HORÁRIOS DE MÁQUINAS E EQUIPAMENTOS |  | H | 1 | 3.74 | 3.74
Composição Auxiliar | 88281 | SINAPI | MOTORISTA DE BASCULANTE COM ENCARGOS COMPLEMENTARES | SEDI - SERVIÇOS DIVERSOS |  | H | 1 | 15.62 | 15.62
|  |  |  | MO sem LS => | 5.6042 | LS => | 6.36 | MO com LS => | 11.96
|  |  |  | Valor do BDI => | 58.96 |  | Valor com BDI => |  | 319.08
| Código | Banco | Descrição | Tipo |  | Und | Quant. | Valor Unit | Total
Composição | 91380 | SINAPI | CAMINHÃO BASCULANTE 10 M3, TRUCADO CABINE SIMPLES, PESO BRUTO TOTAL 23.000 KG, CARGA ÚTIL MÁXIMA 15.935 KG, DISTÂNCIA ENTRE EIXOS 4,80 M, POTÊNCIA 230 CV INCLUSIVE CAÇAMBA METÁLICA - DEPRECIAÇÃO. AF_06/2014 | CHOR - CUSTOS HORÁRIOS DE MÁQUINAS E EQUIPAMENTOS |  | H | 1 | 24.27 | 24.27
Insumo | 00037734 | SINAPI | CACAMBA METALICA BASCULANTE COM CAPACIDADE DE 10 M3 (INCLUI MONTAGEM, NAO INCLUI CAMINHAO) | Material |  | UN | 6.03e-05 | 72933.56 | 4.39
Insumo | 00037758 | SINAPI | CAMINHAO TRUCADO, PESO BRUTO TOTAL 23000 KG, CARGA UTIL MAXIMA 15285 KG, DISTANCIA ENTRE EIXOS 4,80 M, POTENCIA 326 CV (INCLUI CABINE E CHASSI, NAO INCLUI CARROCERIA) | Equipamento |  | UN | 3.42e-05 | 581335.31 | 19.88
|  |  |  | MO sem LS => | 0 | LS => | 0 | MO com LS => | 0
|  |  |  | Valor do BDI => | 5.5 |  | Valor com BDI => |  | 29.77
| Código | Banco | Descrição | Tipo |  | Und | Quant. | Valor Unit | Total
Composição | 91382 | SINAPI | CAMINHÃO BASCULANTE 10 M3, TRUCADO CABINE SIMPLES, PESO BRUTO TOTAL 23.000 KG, CARGA ÚTIL MÁXIMA 15.935 KG, DISTÂNCIA ENTRE EIXOS 4,80 M, POTÊNCIA 230 CV INCLUSIVE CAÇAMBA METÁLICA - IMPOSTOS E SEGUROS. AF_06/2014 | CHOR - CUSTOS HORÁRIOS DE MÁQUINAS E EQUIPAMENTOS |  | H | 1 | 3.74 | 3.74
Insumo | 00037734 | SINAPI | CACAMBA METALICA BASCULANTE COM CAPACIDADE DE 10 M3 (INCLUI MONTAGEM, NAO INCLUI CAMINHAO) | Material |  | UN | 5.9e-06 | 72933.56 | 0.43
Insumo | 00037758 | SINAPI | CAMINHAO TRUCADO, PESO BRUTO TOTAL 23000 KG, CARGA UTIL MAXIMA 15285 KG, DISTANCIA ENTRE EIXOS 4,80 M, POTENCIA 326 CV (INCLUI CABINE E CHASSI, NAO INCLUI CARROCERIA) | Equipamento |  | UN | 5.7e-06 | 581335.31 | 3.31
|  |  |  | MO sem LS => | 0 | LS => | 0 | MO com LS => | 0
|  |  |  | Valor do BDI => | 0.84 |  | Valor com BDI => |  | 4.58
| Código | Banco | Descrição | Tipo |  | Und | Quant. | Valor Unit | Total
Composição | 91381 | SINAPI | CAMINHÃO BASCULANTE 10 M3, TRUCADO CABINE SIMPLES, PESO BRUTO TOTAL 23.000 KG, CARGA ÚTIL MÁXIMA 15.935 KG, DISTÂNCIA ENTRE EIXOS 4,80 M, POTÊNCIA 230 CV INCLUSIVE CAÇAMBA METÁLICA - JUROS. AF_06/2014 | CHOR - CUSTOS HORÁRIOS DE MÁQUINAS E EQUIPAMENTOS |  | H | 1 | 4.71 | 4.71
Insumo | 00037734 | SINAPI | CACAMBA METALICA BASCULANTE COM CAPACIDADE DE 10 M3 (INCLUI MONTAGEM, NAO INCLUI CAMINHAO) | Material |  | UN | 7.4e-06 | 72933.56 | 0.53
Insumo | 00037758 | SINAPI | CAMINHAO TRUCADO, PESO BRUTO TOTAL 23000 KG, CARGA UTIL MAXIMA 15285 KG, DISTANCIA ENTRE EIXOS 4,80 M, POTENCIA 326 CV (INCLUI CABINE E CHASSI, NAO INCLUI CARROCERIA) | Equipamento |  | UN | 7.2e-06 | 581335.31 | 4.18
|  |  |  | MO sem LS => | 0 | LS => | 0 | MO com LS => | 0
|  |  |  | Valor do BDI => | 1.06 |  | Valor com BDI => |  | 5.77
| Código | Banco | Descrição | Tipo |  | Und | Quant. | Valor Unit | Total
Composição | 91383 | SINAPI | CAMINHÃO BASCULANTE 10 M3, TRUCADO CABINE SIMPLES, PESO BRUTO TOTAL 23.000 KG, CARGA ÚTIL MÁXIMA 15.935 KG, DISTÂNCIA ENTRE EIXOS 4,80 M, POTÊNCIA 230 CV INCLUSIVE CAÇAMBA METÁLICA - MANUTENÇÃO. AF_06/2014 | CHOR - CUSTOS HORÁRIOS DE MÁQUINAS E EQUIPAMENTOS |  | H | 1 | 43.51 | 43.51
Insumo | 00037734 | SINAPI | CACAMBA METALICA BASCULANTE COM CAPACIDADE DE 10 M3 (INCLUI MONTAGEM, NAO INCLUI CAMINHAO) | Material |  | UN | 8.49e-05 | 72933.56 | 6.19
Insumo | 00037758 | SINAPI | CAMINHAO TRUCADO, PESO BRUTO TOTAL 23000 KG, CARGA UTIL MAXIMA 15285 KG, DISTANCIA ENTRE EIXOS 4,80 M, POTENCIA 326 CV (INCLUI CABINE E CHASSI, NAO INCLUI CARROCERIA) | Equipamento |  | UN | 6.42e-05 | 581335.31 | 37.32
|  |  |  | MO sem LS => | 0 | LS => | 0 | MO com LS => | 0
|  |  |  | Valor do BDI => | 9.86 |  | Valor com BDI => |  | 53.37
| Código | Banco | Descrição | Tipo |  | Und | Quant. | Valor Unit | Total
Composição | 91384 | SINAPI | CAMINHÃO BASCULANTE 10 M3, TRUCADO CABINE SIMPLES, PESO BRUTO TOTAL 23.000 KG, CARGA ÚTIL MÁXIMA 15.935 KG, DISTÂNCIA ENTRE EIXOS 4,80 M, POTÊNCIA 230 CV INCLUSIVE CAÇAMBA METÁLICA - MATERIAIS NA OPERAÇÃO. AF_06/2014 | CHOR - CUSTOS HORÁRIOS DE MÁQUINAS E EQUIPAMENTOS |  | H | 1 | 168.27 | 168.27
Insumo | 00004221 | SINAPI | OLEO DIESEL COMBUSTIVEL COMUM | Material |  | L | 23.7 | 7.1 | 168.27
|  |  |  | MO sem LS => | 0 | LS => | 0 | MO com LS => | 0
|  |  |  | Valor do BDI => | 38.14 |  | Valor com BDI => |  | 206.41
| Código | Banco | Descrição | Tipo |  | Und | Quant. | Valor Unit | Total
Composição | 67826 | SINAPI | CAMINHÃO BASCULANTE 6 M3 TOCO, PESO BRUTO TOTAL 16.000 KG, CARGA ÚTIL MÁXIMA 11.130 KG, DISTÂNCIA ENTRE EIXOS 5,36 M, POTÊNCIA 185 CV, INCLUSIVE CAÇAMBA METÁLICA - CHP DIURNO. AF_06/2014 | CHOR - CUSTOS HORÁRIOS DE MÁQUINAS E EQUIPAMENTOS |  | CHP | 1 | 172.29 | 172.29
Composição Auxiliar | 7058 | SINAPI | CAMINHÃO BASCULANTE 6 M3 TOCO, PESO BRUTO TOTAL 16.000 KG, CARGA ÚTIL MÁXIMA 11.130 KG, DISTÂNCIA ENTRE EIXOS 5,36 M, POTÊNCIA 185 CV, INCLUSIVE CAÇAMBA METÁLICA - DEPRECIAÇÃO. AF_06/2014 | CHOR - CUSTOS HORÁRIOS DE MÁQUINAS E EQUIPAMENTOS |  | H | 1 | 19.06 | 19.06
Composição Auxiliar | 7059 | SINAPI | CAMINHÃO BASCULANTE 6 M3 TOCO, PESO BRUTO TOTAL 16.000 KG, CARGA ÚTIL MÁXIMA 11.130 KG, DISTÂNCIA ENTRE EIXOS 5,36 M, POTÊNCIA 185 CV, INCLUSIVE CAÇAMBA METÁLICA - JUROS. AF_06/2014 | CHOR - CUSTOS HORÁRIOS DE MÁQUINAS E EQUIPAMENTOS |  | H | 1 | 3.72 | 3.72
Composição Auxiliar | 7060 | SINAPI | CAMINHÃO BASCULANTE 6 M3 TOCO, PESO BRUTO TOTAL 16.000 KG, CARGA ÚTIL MÁXIMA 11.130 KG, DISTÂNCIA ENTRE EIXOS 5,36 M, POTÊNCIA 185 CV, INCLUSIVE CAÇAMBA METÁLICA - MANUTENÇÃO. AF_06/2014 | CHOR - CUSTOS HORÁRIOS DE MÁQUINAS E EQUIPAMENTOS |  | H | 1 | 34.25 | 34.25
Composição Auxiliar | 7061 | SINAPI | CAMINHÃO BASCULANTE 6 M3 TOCO, PESO BRUTO TOTAL 16.000 KG, CARGA ÚTIL MÁXIMA 11.130 KG, DISTÂNCIA ENTRE EIXOS 5,36 M, POTÊNCIA 185 CV, INCLUSIVE CAÇAMBA METÁLICA - MATERIAIS NA OPERAÇÃO. AF_06/2014 | CHOR - CUSTOS HORÁRIOS DE MÁQUINAS E EQUIPAMENTOS |  | H | 1 | 96.7 | 96.7
Composição Auxiliar | 91402 | SINAPI | CAMINHÃO BASCULANTE 6 M3 TOCO, PESO BRUTO TOTAL 16.000 KG, CARGA ÚTIL MÁXIMA 11.130 KG, DISTÂNCIA ENTRE EIXOS 5,36 M, POTÊNCIA 185 CV, INCLUSIVE CAÇAMBA METÁLICA - IMPOSTOS E SEGUROS. AF_06/2014 | CHOR - CUSTOS HORÁRIOS DE MÁQUINAS E EQUIPAMENTOS |  | H | 1 | 2.94 | 2.94
Composição Auxiliar | 88281 | SINAPI | MOTORISTA DE BASCULANTE COM ENCARGOS COMPLEMENTARES | SEDI - SERVIÇOS DIVERSOS |  | H | 1 | 15.62 | 15.62
|  |  |  | MO sem LS => | 5.6042 | LS => | 6.36 | MO com LS => | 11.96
|  |  |  | Valor do BDI => | 39.05 |  | Valor com BDI => |  | 211.34
| Código | Banco | Descrição | Tipo |  | Und | Quant. | Valor Unit | Total
Composição | 7058 | SINAPI | CAMINHÃO BASCULANTE 6 M3 TOCO, PESO BRUTO TOTAL 16.000 KG, CARGA ÚTIL MÁXIMA 11.130 KG, DISTÂNCIA ENTRE EIXOS 5,36 M, POTÊNCIA 185 CV, INCLUSIVE CAÇAMBA METÁLICA - DEPRECIAÇÃO. AF_06/2014 | CHOR - CUSTOS HORÁRIOS DE MÁQUINAS E EQUIPAMENTOS |  | H | 1 | 19.06 | 19.06
Insumo | 00037733 | SINAPI | CACAMBA METALICA BASCULANTE COM CAPACIDADE DE 6 M3 (INCLUI MONTAGEM, NAO INCLUI CAMINHAO) | Material |  | UN | 6.03e-05 | 54685.31 | 3.29
Insumo | 00037752 | SINAPI | CAMINHAO TOCO, PESO BRUTO TOTAL 16000 KG, CARGA UTIL MAXIMA 11030 KG, DISTANCIA ENTRE EIXOS 5,41 M, POTENCIA 185 CV (INCLUI CABINE E CHASSI, NAO INCLUI CARROCERIA) | Equipamento |  | UN | 3.42e-05 | 461261.01 | 15.77
|  |  |  | MO sem LS => | 0 | LS => | 0 | MO com LS => | 0
|  |  |  | Valor do BDI => | 4.32 |  | Valor com BDI => |  | 23.38
| Código | Banco | Descrição | Tipo |  | Und | Quant. | Valor Unit | Total
Composição | 91402 | SINAPI | CAMINHÃO BASCULANTE 6 M3 TOCO, PESO BRUTO TOTAL 16.000 KG, CARGA ÚTIL MÁXIMA 11.130 KG, DISTÂNCIA ENTRE EIXOS 5,36 M, POTÊNCIA 185 CV, INCLUSIVE CAÇAMBA METÁLICA - IMPOSTOS E SEGUROS. AF_06/2014 | CHOR - CUSTOS HORÁRIOS DE MÁQUINAS E EQUIPAMENTOS |  | H | 1 | 2.94 | 2.94
Insumo | 00037733 | SINAPI | CACAMBA METALICA BASCULANTE COM CAPACIDADE DE 6 M3 (INCLUI MONTAGEM, NAO INCLUI CAMINHAO) | Material |  | UN | 5.9e-06 | 54685.31 | 0.32
Insumo | 00037752 | SINAPI | CAMINHAO TOCO, PESO BRUTO TOTAL 16000 KG, CARGA UTIL MAXIMA 11030 KG, DISTANCIA ENTRE EIXOS 5,41 M, POTENCIA 185 CV (INCLUI CABINE E CHASSI, NAO INCLUI CARROCERIA) | Equipamento |  | UN | 5.7e-06 | 461261.01 | 2.62
|  |  |  | MO sem LS => | 0 | LS => | 0 | MO com LS => | 0
|  |  |  | Valor do BDI => | 0.66 |  | Valor com BDI => |  | 3.6
| Código | Banco | Descrição | Tipo |  | Und | Quant. | Valor Unit | Total
Composição | 7059 | SINAPI | CAMINHÃO BASCULANTE 6 M3 TOCO, PESO BRUTO TOTAL 16.000 KG, CARGA ÚTIL MÁXIMA 11.130 KG, DISTÂNCIA ENTRE EIXOS 5,36 M, POTÊNCIA 185 CV, INCLUSIVE CAÇAMBA METÁLICA - JUROS. AF_06/2014 | CHOR - CUSTOS HORÁRIOS DE MÁQUINAS E EQUIPAMENTOS |  | H | 1 | 3.72 | 3.72
Insumo | 00037733 | SINAPI | CACAMBA METALICA BASCULANTE COM CAPACIDADE DE 6 M3 (INCLUI MONTAGEM, NAO INCLUI CAMINHAO) | Material |  | UN | 7.4e-06 | 54685.31 | 0.4
Insumo | 00037752 | SINAPI | CAMINHAO TOCO, PESO BRUTO TOTAL 16000 KG, CARGA UTIL MAXIMA 11030 KG, DISTANCIA ENTRE EIXOS 5,41 M, POTENCIA 185 CV (INCLUI CABINE E CHASSI, NAO INCLUI CARROCERIA) | Equipamento |  | UN | 7.2e-06 | 461261.01 | 3.32
|  |  |  | MO sem LS => | 0 | LS => | 0 | MO com LS => | 0
|  |  |  | Valor do BDI => | 0.84 |  | Valor com BDI => |  | 4.56
| Código | Banco | Descrição | Tipo |  | Und | Quant. | Valor Unit | Total
Composição | 7060 | SINAPI | CAMINHÃO BASCULANTE 6 M3 TOCO, PESO BRUTO TOTAL 16.000 KG, CARGA ÚTIL MÁXIMA 11.130 KG, DISTÂNCIA ENTRE EIXOS 5,36 M, POTÊNCIA 185 CV, INCLUSIVE CAÇAMBA METÁLICA - MANUTENÇÃO. AF_06/2014 | CHOR - CUSTOS HORÁRIOS DE MÁQUINAS E EQUIPAMENTOS |  | H | 1 | 34.25 | 34.25
Insumo | 00037733 | SINAPI | CACAMBA METALICA BASCULANTE COM CAPACIDADE DE 6 M3 (INCLUI MONTAGEM, NAO INCLUI CAMINHAO) | Material |  | UN | 8.49e-05 | 54685.31 | 4.64
Insumo | 00037752 | SINAPI | CAMINHAO TOCO, PESO BRUTO TOTAL 16000 KG, CARGA UTIL MAXIMA 11030 KG, DISTANCIA ENTRE EIXOS 5,41 M, POTENCIA 185 CV (INCLUI CABINE E CHASSI, NAO INCLUI CARROCERIA) | Equipamento |  | UN | 6.42e-05 | 461261.01 | 29.61
|  |  |  | MO sem LS => | 0 | LS => | 0 | MO com LS => | 0
|  |  |  | Valor do BDI => | 7.76 |  | Valor com BDI => |  | 42.01
| Código | Banco | Descrição | Tipo |  | Und | Quant. | Valor Unit | Total
Composição | 7061 | SINAPI | CAMINHÃO BASCULANTE 6 M3 TOCO, PESO BRUTO TOTAL 16.000 KG, CARGA ÚTIL MÁXIMA 11.130 KG, DISTÂNCIA ENTRE EIXOS 5,36 M, POTÊNCIA 185 CV, INCLUSIVE CAÇAMBA METÁLICA - MATERIAIS NA OPERAÇÃO. AF_06/2014 | CHOR - CUSTOS HORÁRIOS DE MÁQUINAS E EQUIPAMENTOS |  | H | 1 | 96.7 | 96.7
Insumo | 00004221 | SINAPI | OLEO DIESEL COMBUSTIVEL COMUM | Material |  | L | 13.62 | 7.1 | 96.7
|  |  |  | MO sem LS => | 0 | LS => | 0 | MO com LS => | 0
|  |  |  | Valor do BDI => | 21.92 |  | Valor com BDI => |  | 118.62
| Código | Banco | Descrição | Tipo |  | Und | Quant. | Valor Unit | Total
Composição | 6259 | SINAPI | CAMINHÃO PIPA 6.000 L, PESO BRUTO TOTAL 13.000 KG, DISTÂNCIA ENTRE EIXOS 4,80 M, POTÊNCIA 189 CV INCLUSIVE TANQUE DE AÇO PARA TRANSPORTE DE ÁGUA, CAPACIDADE 6 M3 - CHP DIURNO. AF_06/2014 | CHOR - CUSTOS HORÁRIOS DE MÁQUINAS E EQUIPAMENTOS |  | CHP | 1 | 258.81 | 258.81
Composição Auxiliar | 5747 | SINAPI | CAMINHÃO PIPA 6.000 L, PESO BRUTO TOTAL 13.000 KG, DISTÂNCIA ENTRE EIXOS 4,80 M, POTÊNCIA 189 CV INCLUSIVE TANQUE DE AÇO PARA TRANSPORTE DE ÁGUA, CAPACIDADE 6 M3 - MATERIAIS NA OPERAÇÃO. AF_06/2014 | CHOR - CUSTOS HORÁRIOS DE MÁQUINAS E EQUIPAMENTOS |  | H | 1 | 187.65 | 187.65
Composição Auxiliar | 53882 | SINAPI | CAMINHÃO PIPA 6.000 L, PESO BRUTO TOTAL 13.000 KG, DISTÂNCIA ENTRE EIXOS 4,80 M, POTÊNCIA 189 CV INCLUSIVE TANQUE DE AÇO PARA TRANSPORTE DE ÁGUA, CAPACIDADE 6 M3 - MANUTENÇÃO. AF_06/2014 | CHOR - CUSTOS HORÁRIOS DE MÁQUINAS E EQUIPAMENTOS |  | H | 1 | 30.91 | 30.91
Composição Auxiliar | 91361 | SINAPI | CAMINHÃO PIPA 6.000 L, PESO BRUTO TOTAL 13.000 KG, DISTÂNCIA ENTRE EIXOS 4,80 M, POTÊNCIA 189 CV INCLUSIVE TANQUE DE AÇO PARA TRANSPORTE DE ÁGUA, CAPACIDADE 6 M3 - IMPOSTOS E SEGUROS. AF_06/2014 | CHOR - CUSTOS HORÁRIOS DE MÁQUINAS E EQUIPAMENTOS |  | H | 1 | 2.71 | 2.71
Composição Auxiliar | 91359 | SINAPI | CAMINHÃO PIPA 6.000 L, PESO BRUTO TOTAL 13.000 KG, DISTÂNCIA ENTRE EIXOS 4,80 M, POTÊNCIA 189 CV INCLUSIVE TANQUE DE AÇO PARA TRANSPORTE DE ÁGUA, CAPACIDADE 6 M3 - DEPRECIAÇÃO. AF_06/2014 | CHOR - CUSTOS HORÁRIOS DE MÁQUINAS E EQUIPAMENTOS |  | H | 1 | 17.76 | 17.76
Composição Auxiliar | 91360 | SINAPI | CAMINHÃO PIPA 6.000 L, PESO BRUTO TOTAL 13.000 KG, DISTÂNCIA ENTRE EIXOS 4,80 M, POTÊNCIA 189 CV INCLUSIVE TANQUE DE AÇO PARA TRANSPORTE DE ÁGUA, CAPACIDADE 6 M3 - JUROS. AF_06/2014 | CHOR - CUSTOS HORÁRIOS DE MÁQUINAS E EQUIPAMENTOS |  | H | 1 | 3.42 | 3.42
Composição Auxiliar | 88282 | SINAPI | MOTORISTA DE CAMINHÃO COM ENCARGOS COMPLEMENTARES | SEDI - SERVIÇOS DIVERSOS |  | H | 1 | 16.36 | 16.36
|  |  |  | MO sem LS => | 5.951 | LS => | 6.75 | MO com LS => | 12.7
|  |  |  | Valor do BDI => | 58.67 |  | Valor com BDI => |  | 317.48
| Código | Banco | Descrição | Tipo |  | Und | Quant. | Valor Unit | Total
Composição | 91359 | SINAPI | CAMINHÃO PIPA 6.000 L, PESO BRUTO TOTAL 13.000 KG, DISTÂNCIA ENTRE EIXOS 4,80 M, POTÊNCIA 189 CV INCLUSIVE TANQUE DE AÇO PARA TRANSPORTE DE ÁGUA, CAPACIDADE 6 M3 - DEPRECIAÇÃO. AF_06/2014 | CHOR - CUSTOS HORÁRIOS DE MÁQUINAS E EQUIPAMENTOS |  | H | 1 | 17.76 | 17.76
Insumo | 00044057 | SINAPI | CAMINHAO TOCO, PESO BRUTO TOTAL 13200 KG, CARGA UTIL MAXIMA 9200 KG, DISTANCIA ENTRE EIXOS 3,31 M, POTENCIA 175 CV (INCLUI CABINE E CHASSI, NAO INCLUI CARROCERIA) | Equipamento para Aquisição Permanente |  | UN | 3.43e-05 | 406349 | 13.93
Insumo | 00037738 | SINAPI | TANQUE DE ACO PARA TRANSPORTE DE AGUA COM CAPACIDADE DE 6 M3 (INCLUI MONTAGEM, NAO INCLUI CAMINHAO) | Material |  | UN | 5.51e-05 | 69634.7 | 3.83
|  |  |  | MO sem LS => | 0 | LS => | 0 | MO com LS => | 0
|  |  |  | Valor do BDI => | 4.02 |  | Valor com BDI => |  | 21.78
| Código | Banco | Descrição | Tipo |  | Und | Quant. | Valor Unit | Total
Composição | 91361 | SINAPI | CAMINHÃO PIPA 6.000 L, PESO BRUTO TOTAL 13.000 KG, DISTÂNCIA ENTRE EIXOS 4,80 M, POTÊNCIA 189 CV INCLUSIVE TANQUE DE AÇO PARA TRANSPORTE DE ÁGUA, CAPACIDADE 6 M3 - IMPOSTOS E SEGUROS. AF_06/2014 | CHOR - CUSTOS HORÁRIOS DE MÁQUINAS E EQUIPAMENTOS |  | H | 1 | 2.71 | 2.71
Insumo | 00044057 | SINAPI | CAMINHAO TOCO, PESO BRUTO TOTAL 13200 KG, CARGA UTIL MAXIMA 9200 KG, DISTANCIA ENTRE EIXOS 3,31 M, POTENCIA 175 CV (INCLUI CABINE E CHASSI, NAO INCLUI CARROCERIA) | Equipamento para Aquisição Permanente |  | UN | 5.7e-06 | 406349 | 2.31
Insumo | 00037738 | SINAPI | TANQUE DE ACO PARA TRANSPORTE DE AGUA COM CAPACIDADE DE 6 M3 (INCLUI MONTAGEM, NAO INCLUI CAMINHAO) | Material |  | UN | 5.8e-06 | 69634.7 | 0.4
|  |  |  | MO sem LS => | 0 | LS => | 0 | MO com LS => | 0
|  |  |  | Valor do BDI => | 0.61 |  | Valor com BDI => |  | 3.32
| Código | Banco | Descrição | Tipo |  | Und | Quant. | Valor Unit | Total
Composição | 91360 | SINAPI | CAMINHÃO PIPA 6.000 L, PESO BRUTO TOTAL 13.000 KG, DISTÂNCIA ENTRE EIXOS 4,80 M, POTÊNCIA 189 CV INCLUSIVE TANQUE DE AÇO PARA TRANSPORTE DE ÁGUA, CAPACIDADE 6 M3 - JUROS. AF_06/2014 | CHOR - CUSTOS HORÁRIOS DE MÁQUINAS E EQUIPAMENTOS |  | H | 1 | 3.42 | 3.42
Insumo | 00044057 | SINAPI | CAMINHAO TOCO, PESO BRUTO TOTAL 13200 KG, CARGA UTIL MAXIMA 9200 KG, DISTANCIA ENTRE EIXOS 3,31 M, POTENCIA 175 CV (INCLUI CABINE E CHASSI, NAO INCLUI CARROCERIA) | Equipamento para Aquisição Permanente |  | UN | 7.2e-06 | 406349 | 2.92
Insumo | 00037738 | SINAPI | TANQUE DE ACO PARA TRANSPORTE DE AGUA COM CAPACIDADE DE 6 M3 (INCLUI MONTAGEM, NAO INCLUI CAMINHAO) | Material |  | UN | 7.3e-06 | 69634.7 | 0.5
|  |  |  | MO sem LS => | 0 | LS => | 0 | MO com LS => | 0
|  |  |  | Valor do BDI => | 0.77 |  | Valor com BDI => |  | 4.19
| Código | Banco | Descrição | Tipo |  | Und | Quant. | Valor Unit | Total
Composição | 53882 | SINAPI | CAMINHÃO PIPA 6.000 L, PESO BRUTO TOTAL 13.000 KG, DISTÂNCIA ENTRE EIXOS 4,80 M, POTÊNCIA 189 CV INCLUSIVE TANQUE DE AÇO PARA TRANSPORTE DE ÁGUA, CAPACIDADE 6 M3 - MANUTENÇÃO. AF_06/2014 | CHOR - CUSTOS HORÁRIOS DE MÁQUINAS E EQUIPAMENTOS |  | H | 1 | 30.91 | 30.91
Insumo | 00044057 | SINAPI | CAMINHAO TOCO, PESO BRUTO TOTAL 13200 KG, CARGA UTIL MAXIMA 9200 KG, DISTANCIA ENTRE EIXOS 3,31 M, POTENCIA 175 CV (INCLUI CABINE E CHASSI, NAO INCLUI CARROCERIA) | Equipamento para Aquisição Permanente |  | UN | 6.43e-05 | 406349 | 26.12
Insumo | 00037738 | SINAPI | TANQUE DE ACO PARA TRANSPORTE DE AGUA COM CAPACIDADE DE 6 M3 (INCLUI MONTAGEM, NAO INCLUI CAMINHAO) | Material |  | UN | 6.89e-05 | 69634.7 | 4.79
|  |  |  | MO sem LS => | 0 | LS => | 0 | MO com LS => | 0
|  |  |  | Valor do BDI => | 7 |  | Valor com BDI => |  | 37.91
| Código | Banco | Descrição | Tipo |  | Und | Quant. | Valor Unit | Total
Composição | 5747 | SINAPI | CAMINHÃO PIPA 6.000 L, PESO BRUTO TOTAL 13.000 KG, DISTÂNCIA ENTRE EIXOS 4,80 M, POTÊNCIA 189 CV INCLUSIVE TANQUE DE AÇO PARA TRANSPORTE DE ÁGUA, CAPACIDADE 6 M3 - MATERIAIS NA OPERAÇÃO. AF_06/2014 | CHOR - CUSTOS HORÁRIOS DE MÁQUINAS E EQUIPAMENTOS |  | H | 1 | 187.65 | 187.65
Insumo | 00004221 | SINAPI | OLEO DIESEL COMBUSTIVEL COMUM | Material |  | L | 26.43 | 7.1 | 187.65
|  |  |  | MO sem LS => | 0 | LS => | 0 | MO com LS => | 0
|  |  |  | Valor do BDI => | 42.54 |  | Valor com BDI => |  | 230.19
| Código | Banco | Descrição | Tipo |  | Und | Quant. | Valor Unit | Total
Composição | 73340 | SINAPI | CAMINHÃO TOCO, PBT 14.300 KG, CARGA ÚTIL MÁX. 9.710 KG, DIST. ENTRE EIXOS 3,56 M, POTÊNCIA 185 CV, INCLUSIVE CARROCERIA FIXA ABERTA DE MADEIRA P/ TRANSPORTE GERAL DE CARGA SECA, DIMEN. APROX. 2,50 X 6,50 X 0,50 M - MATERIAIS NA OPERAÇÃO. AF_06/2014 | CHOR - CUSTOS HORÁRIOS DE MÁQUINAS E EQUIPAMENTOS |  | H | 1 | 96.7 | 96.7
Insumo | 00004221 | SINAPI | OLEO DIESEL COMBUSTIVEL COMUM | Material |  | L | 13.62 | 7.1 | 96.7
|  |  |  | MO sem LS => | 0 | LS => | 0 | MO com LS => | 0
|  |  |  | Valor do BDI => | 21.92 |  | Valor com BDI => |  | 118.62
| Código | Banco | Descrição | Tipo |  | Und | Quant. | Valor Unit | Total
Composição | 88262 | SINAPI | CARPINTEIRO DE FORMAS COM ENCARGOS COMPLEMENTARES | SEDI - SERVIÇOS DIVERSOS |  | H | 1 | 20.12 | 20.12
Composição Auxiliar | 95330 | SINAPI | CURSO DE CAPACITAÇÃO PARA CARPINTEIRO DE FÔRMAS (ENCARGOS COMPLEMENTARES) - HORISTA | SEDI - SERVIÇOS DIVERSOS |  | H | 1 | 0.14 | 0.14
Insumo | 00037370 | SINAPI | ALIMENTACAO - HORISTA (COLETADO CAIXA) | Outros |  | H | 1 | 1.5 | 1.5
Insumo | 00001213 | SINAPI | CARPINTEIRO DE FORMAS (HORISTA) | Mão de Obra |  | H | 1 | 15.38 | 15.38
Insumo | 00043483 | SINAPI | EPI - FAMILIA CARPINTEIRO DE FORMAS - HORISTA (ENCARGOS COMPLEMENTARES - COLETADO CAIXA) | Equipamento |  | H | 1 | 1.26 | 1.26
Insumo | 00037372 | SINAPI | EXAMES - HORISTA (COLETADO CAIXA) | Outros |  | H | 1 | 0.81 | 0.81
Insumo | 00043459 | SINAPI | FERRAMENTAS - FAMILIA CARPINTEIRO DE FORMAS - HORISTA (ENCARGOS COMPLEMENTARES - COLETADO CAIXA) | Equipamento |  | H | 1 | 0.45 | 0.45
Insumo | 00037373 | SINAPI | SEGURO - HORISTA (COLETADO CAIXA) | Taxas |  | H | 1 | 0.06 | 0.06
Insumo | 00037371 | SINAPI | TRANSPORTE - HORISTA (COLETADO CAIXA) | Serviços |  | H | 1 | 0.52 | 0.52
|  |  |  | MO sem LS => | 7.2724 | LS => | 8.25 | MO com LS => | 15.52
|  |  |  | Valor do BDI => | 4.56 |  | Valor com BDI => |  | 24.68
| Código | Banco | Descrição | Tipo |  | Und | Quant. | Valor Unit | Total
Composição | 91534 | SINAPI | COMPACTADOR DE SOLOS DE PERCUSSÃO (SOQUETE) COM MOTOR A GASOLINA 4 TEMPOS, POTÊNCIA 4 CV - CHI DIURNO. AF_08/2015 | CHOR - CUSTOS HORÁRIOS DE MÁQUINAS E EQUIPAMENTOS |  | CHI | 1 | 18.46 | 18.46
Composição Auxiliar | 91530 | SINAPI | COMPACTADOR DE SOLOS DE PERCUSSÃO (SOQUETE) COM MOTOR A GASOLINA 4 TEMPOS, POTÊNCIA 4 CV - JUROS. AF_08/2015 | CHOR - CUSTOS HORÁRIOS DE MÁQUINAS E EQUIPAMENTOS |  | H | 1 | 0.11 | 0.11
Composição Auxiliar | 91529 | SINAPI | COMPACTADOR DE SOLOS DE PERCUSSÃO (SOQUETE) COM MOTOR A GASOLINA 4 TEMPOS, POTÊNCIA 4 CV - DEPRECIAÇÃO. AF_08/2015 | CHOR - CUSTOS HORÁRIOS DE MÁQUINAS E EQUIPAMENTOS |  | H | 1 | 0.79 | 0.79
Composição Auxiliar | 88297 | SINAPI | OPERADOR DE MÁQUINAS E EQUIPAMENTOS COM ENCARGOS COMPLEMENTARES | SEDI - SERVIÇOS DIVERSOS |  | H | 1 | 17.56 | 17.56
|  |  |  | MO sem LS => | 6.5133 | LS => | 7.39 | MO com LS => | 13.9
|  |  |  | Valor do BDI => | 4.18 |  | Valor com BDI => |  | 22.64
| Código | Banco | Descrição | Tipo |  | Und | Quant. | Valor Unit | Total
Composição | 91533 | SINAPI | COMPACTADOR DE SOLOS DE PERCUSSÃO (SOQUETE) COM MOTOR A GASOLINA 4 TEMPOS, POTÊNCIA 4 CV - CHP DIURNO. AF_08/2015 | CHOR - CUSTOS HORÁRIOS DE MÁQUINAS E EQUIPAMENTOS |  | CHP | 1 | 25.15 | 25.15
Composição Auxiliar | 91531 | SINAPI | COMPACTADOR DE SOLOS DE PERCUSSÃO (SOQUETE) COM MOTOR A GASOLINA 4 TEMPOS, POTÊNCIA 4 CV - MANUTENÇÃO. AF_08/2015 | CHOR - CUSTOS HORÁRIOS DE MÁQUINAS E EQUIPAMENTOS |  | H | 1 | 0.99 | 0.99
Composição Auxiliar | 91530 | SINAPI | COMPACTADOR DE SOLOS DE PERCUSSÃO (SOQUETE) COM MOTOR A GASOLINA 4 TEMPOS, POTÊNCIA 4 CV - JUROS. AF_08/2015 | CHOR - CUSTOS HORÁRIOS DE MÁQUINAS E EQUIPAMENTOS |  | H | 1 | 0.11 | 0.11
Composição Auxiliar | 91532 | SINAPI | COMPACTADOR DE SOLOS DE PERCUSSÃO (SOQUETE) COM MOTOR A GASOLINA 4 TEMPOS, POTÊNCIA 4 CV - MATERIAIS NA OPERAÇÃO. AF_08/2015 | CHOR - CUSTOS HORÁRIOS DE MÁQUINAS E EQUIPAMENTOS |  | H | 1 | 5.7 | 5.7
Composição Auxiliar | 91529 | SINAPI | COMPACTADOR DE SOLOS DE PERCUSSÃO (SOQUETE) COM MOTOR A GASOLINA 4 TEMPOS, POTÊNCIA 4 CV - DEPRECIAÇÃO. AF_08/2015 | CHOR - CUSTOS HORÁRIOS DE MÁQUINAS E EQUIPAMENTOS |  | H | 1 | 0.79 | 0.79
Composição Auxiliar | 88297 | SINAPI | OPERADOR DE MÁQUINAS E EQUIPAMENTOS COM ENCARGOS COMPLEMENTARES | SEDI - SERVIÇOS DIVERSOS |  | H | 1 | 17.56 | 17.56
|  |  |  | MO sem LS => | 6.5133 | LS => | 7.39 | MO com LS => | 13.9
|  |  |  | Valor do BDI => | 5.7 |  | Valor com BDI => |  | 30.85
| Código | Banco | Descrição | Tipo |  | Und | Quant. | Valor Unit | Total
Composição | 91529 | SINAPI | COMPACTADOR DE SOLOS DE PERCUSSÃO (SOQUETE) COM MOTOR A GASOLINA 4 TEMPOS, POTÊNCIA 4 CV - DEPRECIAÇÃO. AF_08/2015 | CHOR - CUSTOS HORÁRIOS DE MÁQUINAS E EQUIPAMENTOS |  | H | 1 | 0.79 | 0.79
Insumo | 00013458 | SINAPI | COMPACTADOR DE SOLOS DE PERCURSAO (SOQUETE) COM MOTOR A GASOLINA 4 TEMPOS DE 4 HP (4 CV) | Equipamento |  | UN | 5.33e-05 | 14869.44 | 0.79
|  |  |  | MO sem LS => | 0 | LS => | 0 | MO com LS => | 0
|  |  |  | Valor do BDI => | 0.17 |  | Valor com BDI => |  | 0.96
| Código | Banco | Descrição | Tipo |  | Und | Quant. | Valor Unit | Total
Composição | 91530 | SINAPI | COMPACTADOR DE SOLOS DE PERCUSSÃO (SOQUETE) COM MOTOR A GASOLINA 4 TEMPOS, POTÊNCIA 4 CV - JUROS. AF_08/2015 | CHOR - CUSTOS HORÁRIOS DE MÁQUINAS E EQUIPAMENTOS |  | H | 1 | 0.11 | 0.11
Insumo | 00013458 | SINAPI | COMPACTADOR DE SOLOS DE PERCURSAO (SOQUETE) COM MOTOR A GASOLINA 4 TEMPOS DE 4 HP (4 CV) | Equipamento |  | UN | 7.4e-06 | 14869.44 | 0.11
|  |  |  | MO sem LS => | 0 | LS => | 0 | MO com LS => | 0
|  |  |  | Valor do BDI => | 0.02 |  | Valor com BDI => |  | 0.13
| Código | Banco | Descrição | Tipo |  | Und | Quant. | Valor Unit | Total
Composição | 91531 | SINAPI | COMPACTADOR DE SOLOS DE PERCUSSÃO (SOQUETE) COM MOTOR A GASOLINA 4 TEMPOS, POTÊNCIA 4 CV - MANUTENÇÃO. AF_08/2015 | CHOR - CUSTOS HORÁRIOS DE MÁQUINAS E EQUIPAMENTOS |  | H | 1 | 0.99 | 0.99
Insumo | 00013458 | SINAPI | COMPACTADOR DE SOLOS DE PERCURSAO (SOQUETE) COM MOTOR A GASOLINA 4 TEMPOS DE 4 HP (4 CV) | Equipamento |  | UN | 6.67e-05 | 14869.44 | 0.99
|  |  |  | MO sem LS => | 0 | LS => | 0 | MO com LS => | 0
|  |  |  | Valor do BDI => | 0.22 |  | Valor com BDI => |  | 1.21
| Código | Banco | Descrição | Tipo |  | Und | Quant. | Valor Unit | Total
Composição | 91532 | SINAPI | COMPACTADOR DE SOLOS DE PERCUSSÃO (SOQUETE) COM MOTOR A GASOLINA 4 TEMPOS, POTÊNCIA 4 CV - MATERIAIS NA OPERAÇÃO. AF_08/2015 | CHOR - CUSTOS HORÁRIOS DE MÁQUINAS E EQUIPAMENTOS |  | H | 1 | 5.7 | 5.7
Insumo | 00004222 | SINAPI | GASOLINA COMUM | Material |  | L | 1.03 | 5.54 | 5.7
|  |  |  | MO sem LS => | 0 | LS => | 0 | MO com LS => | 0
|  |  |  | Valor do BDI => | 1.29 |  | Valor com BDI => |  | 6.99
| Código | Banco | Descrição | Tipo |  | Und | Quant. | Valor Unit | Total
Composição | 102481 | SINAPI | CONCRETO FCK = 20MPA, TRAÇO 1:2,6:2,9 (EM MASSA SECA DE CIMENTO/ AREIA MÉDIA/ SEIXO ROLADO) - PREPARO MECÂNICO COM BETONEIRA 600 L. AF_05/2021 | FUES - FUNDAÇÕES E ESTRUTURAS |  | m³ | 1 | 551.33 | 551.33
Composição Auxiliar | 89225 | SINAPI | BETONEIRA CAPACIDADE NOMINAL DE 600 L, CAPACIDADE DE MISTURA 360 L, MOTOR ELÉTRICO TRIFÁSICO POTÊNCIA DE 4 CV, SEM CARREGADOR - CHP DIURNO. AF_11/2014 | CHOR - CUSTOS HORÁRIOS DE MÁQUINAS E EQUIPAMENTOS |  | CHP | 0.6775 | 5.4 | 3.65
Composição Auxiliar | 89226 | SINAPI | BETONEIRA CAPACIDADE NOMINAL DE 600 L, CAPACIDADE DE MISTURA 360 L, MOTOR ELÉTRICO TRIFÁSICO POTÊNCIA DE 4 CV, SEM CARREGADOR - CHI DIURNO. AF_11/2014 | CHOR - CUSTOS HORÁRIOS DE MÁQUINAS E EQUIPAMENTOS |  | CHI | 0.6388 | 1.54 | 0.98
Composição Auxiliar | 88377 | SINAPI | OPERADOR DE BETONEIRA ESTACIONÁRIA/MISTURADOR COM ENCARGOS COMPLEMENTARES | SEDI - SERVIÇOS DIVERSOS |  | H | 1.3163 | 14.74 | 19.4
Composição Auxiliar | 88316 | SINAPI | SERVENTE COM ENCARGOS COMPLEMENTARES | SEDI - SERVIÇOS DIVERSOS |  | H | 2.09 | 16.55 | 34.58
Insumo | 00000370 | SINAPI | AREIA MEDIA - POSTO JAZIDA/FORNECEDOR (RETIRADO NA JAZIDA, SEM TRANSPORTE) | Material |  | m³ | 0.7553 | 75 | 56.64
Insumo | 00001379 | SINAPI | CIMENTO PORTLAND COMPOSTO CP II-32 | Material |  | KG | 335.2141 | 0.76 | 254.76
Insumo | 00004734 | SINAPI | SEIXO ROLADO PARA APLICACAO EM CONCRETO (POSTO PEDREIRA/FORNECEDOR, SEM FRETE) | Material |  | m³ | 0.6001 | 302.15 | 181.32
|  |  |  | MO sem LS => | 18.5324 | LS => | 21.02 | MO com LS => | 39.55
|  |  |  | Valor do BDI => | 124.98 |  | Valor com BDI => |  | 676.31
| Código | Banco | Descrição | Tipo |  | Und | Quant. | Valor Unit | Total
Composição | 94970 | SINAPI | CONCRETO FCK = 20MPA, TRAÇO 1:2,7:3 (EM MASSA SECA DE CIMENTO/ AREIA MÉDIA/ BRITA 1) - PREPARO MECÂNICO COM BETONEIRA 600 L. AF_05/2021 | FUES - FUNDAÇÕES E ESTRUTURAS |  | m³ | 1 | 415.36 | 415.36
Composição Auxiliar | 89225 | SINAPI | BETONEIRA CAPACIDADE NOMINAL DE 600 L, CAPACIDADE DE MISTURA 360 L, MOTOR ELÉTRICO TRIFÁSICO POTÊNCIA DE 4 CV, SEM CARREGADOR - CHP DIURNO. AF_11/2014 | CHOR - CUSTOS HORÁRIOS DE MÁQUINAS E EQUIPAMENTOS |  | CHP | 0.6572 | 5.4 | 3.54
Composição Auxiliar | 89226 | SINAPI | BETONEIRA CAPACIDADE NOMINAL DE 600 L, CAPACIDADE DE MISTURA 360 L, MOTOR ELÉTRICO TRIFÁSICO POTÊNCIA DE 4 CV, SEM CARREGADOR - CHI DIURNO. AF_11/2014 | CHOR - CUSTOS HORÁRIOS DE MÁQUINAS E EQUIPAMENTOS |  | CHI | 0.6197 | 1.54 | 0.95
Composição Auxiliar | 88377 | SINAPI | OPERADOR DE BETONEIRA ESTACIONÁRIA/MISTURADOR COM ENCARGOS COMPLEMENTARES | SEDI - SERVIÇOS DIVERSOS |  | H | 1.2768 | 14.74 | 18.82
Composição Auxiliar | 88316 | SINAPI | SERVENTE COM ENCARGOS COMPLEMENTARES | SEDI - SERVIÇOS DIVERSOS |  | H | 2.0267 | 16.55 | 33.54
Insumo | 00000370 | SINAPI | AREIA MEDIA - POSTO JAZIDA/FORNECEDOR (RETIRADO NA JAZIDA, SEM TRANSPORTE) | Material |  | m³ | 0.7609 | 75 | 57.06
Insumo | 00001379 | SINAPI | CIMENTO PORTLAND COMPOSTO CP II-32 | Material |  | KG | 325.1589 | 0.76 | 247.12
Insumo | 00004721 | SINAPI | PEDRA BRITADA N. 1 (9,5 a 19 MM) POSTO PEDREIRA/FORNECEDOR, SEM FRETE | Material |  | m³ | 0.5912 | 91.91 | 54.33
|  |  |  | MO sem LS => | 17.9701 | LS => | 20.38 | MO com LS => | 38.35
|  |  |  | Valor do BDI => | 94.16 |  | Valor com BDI => |  | 509.52
| Código | Banco | Descrição | Tipo |  | Und | Quant. | Valor Unit | Total
Composição | 95416 | SINAPI | CURSO DE CAPACITAÇÃO PARA AUXILIAR DE ESCRITÓRIO (ENCARGOS COMPLEMENTARES) - MENSALISTA | SEDI - SERVIÇOS DIVERSOS |  | MES | 1 | 6.8 | 6.8
Insumo | 00040812 | SINAPI | AUXILIAR DE ESCRITORIO (MENSALISTA) | Mão de Obra |  | MES | 0.0031 | 2196.49 | 6.8
|  |  |  | MO sem LS => | 3.1864 | LS => | 3.61 | MO com LS => | 6.8
|  |  |  | Valor do BDI => | 1.54 |  | Valor com BDI => |  | 8.34
| Código | Banco | Descrição | Tipo |  | Und | Quant. | Valor Unit | Total
Composição | 95322 | SINAPI | CURSO DE CAPACITAÇÃO PARA AUXILIAR DE TOPÓGRAFO (ENCARGOS COMPLEMENTARES) - HORISTA | SEDI - SERVIÇOS DIVERSOS |  | H | 1 | 0.08 | 0.08
Insumo | 00000244 | SINAPI | AUXILIAR DE TOPOGRAFO (HORISTA) | Mão de Obra |  | H | 0.0067 | 13.14 | 0.08
|  |  |  | MO sem LS => | 0.037486 | LS => | 0.04 | MO com LS => | 0.08
|  |  |  | Valor do BDI => | 0.01 |  | Valor com BDI => |  | 0.09
| Código | Banco | Descrição | Tipo |  | Und | Quant. | Valor Unit | Total
Composição | 95330 | SINAPI | CURSO DE CAPACITAÇÃO PARA CARPINTEIRO DE FÔRMAS (ENCARGOS COMPLEMENTARES) - HORISTA | SEDI - SERVIÇOS DIVERSOS |  | H | 1 | 0.14 | 0.14
Insumo | 00001213 | SINAPI | CARPINTEIRO DE FORMAS (HORISTA) | Mão de Obra |  | H | 0.0094 | 15.38 | 0.14
|  |  |  | MO sem LS => | 0.065601 | LS => | 0.07 | MO com LS => | 0.14
|  |  |  | Valor do BDI => | 0.03 |  | Valor com BDI => |  | 0.17
| Código | Banco | Descrição | Tipo |  | Und | Quant. | Valor Unit | Total
Composição | 95391 | SINAPI | CURSO DE CAPACITAÇÃO PARA DESENHISTA DETALHISTA (ENCARGOS COMPLEMENTARES) - HORISTA | SEDI - SERVIÇOS DIVERSOS |  | H | 1 | 0.12 | 0.12
Insumo | 00002355 | SINAPI | DESENHISTA DETALHISTA (HORISTA) | Mão de Obra |  | H | 0.0041 | 30.92 | 0.12
|  |  |  | MO sem LS => | 0.05623 | LS => | 0.06 | MO com LS => | 0.12
|  |  |  | Valor do BDI => | 0.02 |  | Valor com BDI => |  | 0.14
| Código | Banco | Descrição | Tipo |  | Und | Quant. | Valor Unit | Total
Composição | 95400 | SINAPI | CURSO DE CAPACITAÇÃO PARA DESENHISTA PROJETISTA (ENCARGOS COMPLEMENTARES) - HORISTA | SEDI - SERVIÇOS DIVERSOS |  | H | 1 | 0.11 | 0.11
Insumo | 00002358 | SINAPI | DESENHISTA PROJETISTA (HORISTA) | Mão de Obra |  | H | 0.0041 | 27.35 | 0.11
|  |  |  | MO sem LS => | 0.051544 | LS => | 0.06 | MO com LS => | 0.11
|  |  |  | Valor do BDI => | 0.02 |  | Valor com BDI => |  | 0.13
| Código | Banco | Descrição | Tipo |  | Und | Quant. | Valor Unit | Total
Composição | 95401 | SINAPI | CURSO DE CAPACITAÇÃO PARA ENCARREGADO GERAL (ENCARGOS COMPLEMENTARES) - HORISTA | SEDI - SERVIÇOS DIVERSOS |  | H | 1 | 0.33 | 0.33
Insumo | 00004083 | SINAPI | ENCARREGADO GERAL DE OBRAS (HORISTA) | Mão de Obra |  | H | 0.0172 | 19.46 | 0.33
|  |  |  | MO sem LS => | 0.15463 | LS => | 0.18 | MO com LS => | 0.33
|  |  |  | Valor do BDI => | 0.07 |  | Valor com BDI => |  | 0.4
| Código | Banco | Descrição | Tipo |  | Und | Quant. | Valor Unit | Total
Composição | 95422 | SINAPI | CURSO DE CAPACITAÇÃO PARA ENCARREGADO GERAL DE OBRAS (ENCARGOS COMPLEMENTARES) - MENSALISTA | SEDI - SERVIÇOS DIVERSOS |  | MES | 1 | 44.61 | 44.61
Insumo | 00040818 | SINAPI | ENCARREGADO GERAL DE OBRAS (MENSALISTA) | Mão de Obra |  | MES | 0.0131 | 3405.46 | 44.61
|  |  |  | MO sem LS => | 20.9034 | LS => | 23.71 | MO com LS => | 44.61
|  |  |  | Valor do BDI => | 10.11 |  | Valor com BDI => |  | 54.72
| Código | Banco | Descrição | Tipo |  | Und | Quant. | Valor Unit | Total
Composição | 95415 | SINAPI | CURSO DE CAPACITAÇÃO PARA ENGENHEIRO CIVIL DE OBRA JÚNIOR (ENCARGOS COMPLEMENTARES) - MENSALISTA | SEDI - SERVIÇOS DIVERSOS |  | MES | 1 | 159.12 | 159.12
Insumo | 00040811 | SINAPI | ENGENHEIRO CIVIL DE OBRA JUNIOR (MENSALISTA) | Mão de Obra |  | MES | 0.0091 | 17486.6 | 159.12
|  |  |  | MO sem LS => | 74.5607 | LS => | 84.56 | MO com LS => | 159.12
|  |  |  | Valor do BDI => | 36.07 |  | Valor com BDI => |  | 195.19
| Código | Banco | Descrição | Tipo |  | Und | Quant. | Valor Unit | Total
Composição | 100296 | SINAPI | CURSO DE CAPACITAÇÃO PARA ENGENHEIRO CIVIL JUNIOR (ENCARGOS COMPLEMENTARES) - HORISTA | SEDI - SERVIÇOS DIVERSOS |  | H | 1 | 0.95 | 0.95
Insumo | 00034779 | SINAPI | ENGENHEIRO CIVIL JUNIOR | Mão de Obra |  | H | 0.0094 | 101.39 | 0.95
|  |  |  | MO sem LS => | 0.44515 | LS => | 0.5 | MO com LS => | 0.95
|  |  |  | Valor do BDI => | 0.21 |  | Valor com BDI => |  | 1.16
| Código | Banco | Descrição | Tipo |  | Und | Quant. | Valor Unit | Total
Composição | 95346 | SINAPI | CURSO DE CAPACITAÇÃO PARA MOTORISTA DE BASCULANTE (ENCARGOS COMPLEMENTARES) - HORISTA | SEDI - SERVIÇOS DIVERSOS |  | H | 1 | 0.04 | 0.04
Insumo | 00020020 | SINAPI | MOTORISTA DE CAMINHAO-BASCULANTE | Mão de Obra |  | H | 0.0041 | 11.92 | 0.04
|  |  |  | MO sem LS => | 0.018743 | LS => | 0.02 | MO com LS => | 0.04
|  |  |  | Valor do BDI => | 0 |  | Valor com BDI => |  | 0.04
| Código | Banco | Descrição | Tipo |  | Und | Quant. | Valor Unit | Total
Composição | 95347 | SINAPI | CURSO DE CAPACITAÇÃO PARA MOTORISTA DE CAMINHÃO (ENCARGOS COMPLEMENTARES) - HORISTA | SEDI - SERVIÇOS DIVERSOS |  | H | 1 | 0.05 | 0.05
Insumo | 00004093 | SINAPI | MOTORISTA DE CAMINHAO | Mão de Obra |  | H | 0.0041 | 12.65 | 0.05
|  |  |  | MO sem LS => | 0.023429 | LS => | 0.03 | MO com LS => | 0.05
|  |  |  | Valor do BDI => | 0.01 |  | Valor com BDI => |  | 0.06
| Código | Banco | Descrição | Tipo |  | Und | Quant. | Valor Unit | Total
Composição | 95349 | SINAPI | CURSO DE CAPACITAÇÃO PARA MOTORISTA DE VEÍCULO LEVE (ENCARGOS COMPLEMENTARES) - HORISTA | SEDI - SERVIÇOS DIVERSOS |  | H | 1 | 0.05 | 0.05
Insumo | 00004095 | SINAPI | MOTORISTA DE CARRO DE PASSEIO | Mão de Obra |  | H | 0.0041 | 12.86 | 0.05
|  |  |  | MO sem LS => | 0.023429 | LS => | 0.03 | MO com LS => | 0.05
|  |  |  | Valor do BDI => | 0.01 |  | Valor com BDI => |  | 0.06
| Código | Banco | Descrição | Tipo |  | Und | Quant. | Valor Unit | Total
Composição | 95352 | SINAPI | CURSO DE CAPACITAÇÃO PARA NIVELADOR (ENCARGOS COMPLEMENTARES) - HORISTA | SEDI - SERVIÇOS DIVERSOS |  | H | 1 | 0.11 | 0.11
Insumo | 00007595 | SINAPI | NIVELADOR (HORISTA) | Mão de Obra |  | H | 0.0067 | 16.79 | 0.11
|  |  |  | MO sem LS => | 0.051544 | LS => | 0.06 | MO com LS => | 0.11
|  |  |  | Valor do BDI => | 0.02 |  | Valor com BDI => |  | 0.13
| Código | Banco | Descrição | Tipo |  | Und | Quant. | Valor Unit | Total
Composição | 95389 | SINAPI | CURSO DE CAPACITAÇÃO PARA OPERADOR DE BETONEIRA ESTACIONÁRIA/MISTURADOR (ENCARGOS COMPLEMENTARES) - HORISTA | SEDI - SERVIÇOS DIVERSOS |  | H | 1 | 0.07 | 0.07
Insumo | 00037666 | SINAPI | OPERADOR DE BETONEIRA ESTACIONARIA / MISTURADOR | Mão de Obra |  | H | 0.0067 | 11.01 | 0.07
|  |  |  | MO sem LS => | 0.032801 | LS => | 0.04 | MO com LS => | 0.07
|  |  |  | Valor do BDI => | 0.01 |  | Valor com BDI => |  | 0.08
| Código | Banco | Descrição | Tipo |  | Und | Quant. | Valor Unit | Total
Composição | 95360 | SINAPI | CURSO DE CAPACITAÇÃO PARA OPERADOR DE MÁQUINAS E EQUIPAMENTOS (ENCARGOS COMPLEMENTARES) - HORISTA | SEDI - SERVIÇOS DIVERSOS |  | H | 1 | 0.12 | 0.12
Insumo | 00004230 | SINAPI | OPERADOR DE MAQUINAS E TRATORES DIVERSOS (TERRAPLANAGEM) | Mão de Obra |  | H | 0.0094 | 13.78 | 0.12
|  |  |  | MO sem LS => | 0.05623 | LS => | 0.06 | MO com LS => | 0.12
|  |  |  | Valor do BDI => | 0.02 |  | Valor com BDI => |  | 0.14
| Código | Banco | Descrição | Tipo |  | Und | Quant. | Valor Unit | Total
Composição | 95365 | SINAPI | CURSO DE CAPACITAÇÃO PARA OPERADOR DE PAVIMENTADORA (ENCARGOS COMPLEMENTARES) - HORISTA | SEDI - SERVIÇOS DIVERSOS |  | H | 1 | 0.09 | 0.09
Insumo | 00044500 | SINAPI | OPERADOR DE PAVIMENTADORA / MESA VIBROACABADORA HORISTA | Mão de Obra |  | H | 0.0067 | 14.74 | 0.09
|  |  |  | MO sem LS => | 0.042172 | LS => | 0.05 | MO com LS => | 0.09
|  |  |  | Valor do BDI => | 0.02 |  | Valor com BDI => |  | 0.11
| Código | Banco | Descrição | Tipo |  | Und | Quant. | Valor Unit | Total
Composição | 95364 | SINAPI | CURSO DE CAPACITAÇÃO PARA OPERADOR DE PÁ CARREGADEIRA (ENCARGOS COMPLEMENTARES) - HORISTA | SEDI - SERVIÇOS DIVERSOS |  | H | 1 | 0.08 | 0.08
Insumo | 00004248 | SINAPI | OPERADOR DE PA CARREGADEIRA | Mão de Obra |  | H | 0.0067 | 12.84 | 0.08
|  |  |  | MO sem LS => | 0.037486 | LS => | 0.04 | MO com LS => | 0.08
|  |  |  | Valor do BDI => | 0.01 |  | Valor com BDI => |  | 0.09
| Código | Banco | Descrição | Tipo |  | Und | Quant. | Valor Unit | Total
Composição | 95367 | SINAPI | CURSO DE CAPACITAÇÃO PARA OPERADOR DE USINA DE ASFALTO, DE SOLOS OU DE CONCRETO (ENCARGOS COMPLEMENTARES) - HORISTA | SEDI - SERVIÇOS DIVERSOS |  | H | 1 | 0.08 | 0.08
Insumo | 00004233 | SINAPI | OPERADOR DE USINA DE ASFALTO, DE SOLOS OU DE CONCRETO | Mão de Obra |  | H | 0.0067 | 12.65 | 0.08
|  |  |  | MO sem LS => | 0.037486 | LS => | 0.04 | MO com LS => | 0.08
|  |  |  | Valor do BDI => | 0.01 |  | Valor com BDI => |  | 0.09
| Código | Banco | Descrição | Tipo |  | Und | Quant. | Valor Unit | Total
Composição | 95371 | SINAPI | CURSO DE CAPACITAÇÃO PARA PEDREIRO (ENCARGOS COMPLEMENTARES) - HORISTA | SEDI - SERVIÇOS DIVERSOS |  | H | 1 | 0.27 | 0.27
Insumo | 00004750 | SINAPI | PEDREIRO (HORISTA) | Mão de Obra |  | H | 0.0172 | 15.83 | 0.27
|  |  |  | MO sem LS => | 0.12652 | LS => | 0.14 | MO com LS => | 0.27
|  |  |  | Valor do BDI => | 0.06 |  | Valor com BDI => |  | 0.33
| Código | Banco | Descrição | Tipo |  | Und | Quant. | Valor Unit | Total
Composição | 95372 | SINAPI | CURSO DE CAPACITAÇÃO PARA PINTOR (ENCARGOS COMPLEMENTARES) - HORISTA | SEDI - SERVIÇOS DIVERSOS |  | H | 1 | 0.18 | 0.18
Insumo | 00004783 | SINAPI | PINTOR (HORISTA) | Mão de Obra |  | H | 0.012 | 15.83 | 0.18
|  |  |  | MO sem LS => | 0.084345 | LS => | 0.1 | MO com LS => | 0.18
|  |  |  | Valor do BDI => | 0.04 |  | Valor com BDI => |  | 0.22
| Código | Banco | Descrição | Tipo |  | Und | Quant. | Valor Unit | Total
Composição | 95378 | SINAPI | CURSO DE CAPACITAÇÃO PARA SERVENTE (ENCARGOS COMPLEMENTARES) - HORISTA | SEDI - SERVIÇOS DIVERSOS |  | H | 1 | 0.2 | 0.2
Insumo | 00006111 | SINAPI | SERVENTE DE OBRAS | Mão de Obra |  | H | 0.0172 | 11.75 | 0.2
|  |  |  | MO sem LS => | 0.093716 | LS => | 0.11 | MO com LS => | 0.2
|  |  |  | Valor do BDI => | 0.04 |  | Valor com BDI => |  | 0.24
| Código | Banco | Descrição | Tipo |  | Und | Quant. | Valor Unit | Total
Composição | 95406 | SINAPI | CURSO DE CAPACITAÇÃO PARA TOPÓGRAFO (ENCARGOS COMPLEMENTARES) - HORISTA | SEDI - SERVIÇOS DIVERSOS |  | H | 1 | 0.19 | 0.19
Insumo | 00007592 | SINAPI | TOPOGRAFO (HORISTA) | Mão de Obra |  | H | 0.0067 | 29.25 | 0.19
|  |  |  | MO sem LS => | 0.08903 | LS => | 0.1 | MO com LS => | 0.19
|  |  |  | Valor do BDI => | 0.04 |  | Valor com BDI => |  | 0.23
| Código | Banco | Descrição | Tipo |  | Und | Quant. | Valor Unit | Total
Composição | 100315 | SINAPI | CURSO DE CAPACITAÇÃO PARA TÉCNICO EM SEGURANÇA DO TRABALHO (ENCARGOS COMPLEMENTARES) - MENSALISTA | SEDI - SERVIÇOS DIVERSOS |  | MES | 1 | 42.54 | 42.54
Insumo | 00040944 | SINAPI | TECNICO EM SEGURANCA DO TRABALHO (MENSALISTA) | Mão de Obra |  | MES | 0.0111 | 3832.55 | 42.54
|  |  |  | MO sem LS => | 19.9335 | LS => | 22.61 | MO com LS => | 42.54
|  |  |  | Valor do BDI => | 9.64 |  | Valor com BDI => |  | 52.18
| Código | Banco | Descrição | Tipo |  | Und | Quant. | Valor Unit | Total
Composição | 5914363 | SICRO3 | Carga, manobra e descarga de cimento ou cal hidratada a granel em caminhão silo de 30 m³ |  |  | t | 1 | 18.92 | 18.92
A | Código | Banco | Equipamentos | Quantidade | Utilização |  | Custo Operacional |  | Custo Horário
[5 empty] | Operativa | Improdutiva | Operativa | Improdutiva
Insumo | E9146 | SICRO3 | Caminhão silo com capacidade de 30 m³ - 265 kW | 1 | 1 | 0 | 491.3208 | 100.0692 | 491.3208
[6 empty] | Custo Horário de Equipamentos => |  |  | 491.3208
[6 empty] | Custo Horário de Execução => |  |  | 491.3208
[6 empty] | Fator de Influencia da Chuva - FIC => |  |  | 0
[6 empty] | Custo do FIC => |  |  | 0
[6 empty] | Produção de Equipe => |  |  | 25.97
[6 empty] | Custo Unitário de Execução => |  |  | 18.9188
|  |  |  | MO sem LS => | 0 | LS => | 0 | MO com LS => | 0
|  |  |  | Valor do BDI => | 4.28 |  | Valor com BDI => |  | 23.2
| Código | Banco | Descrição | Tipo |  | Und | Quant. | Valor Unit | Total
Composição | 5914655 | SICRO3 | Carga, manobra e descarga de materiais diversos em caminhão carroceria de 15 t - carga e descarga manuais |  |  | t | 1 | 32.54 | 32.54
A | Código | Banco | Equipamentos | Quantidade | Utilização |  | Custo Operacional |  | Custo Horário
[5 empty] | Operativa | Improdutiva | Operativa | Improdutiva
Insumo | E9592 | SICRO3 | Caminhão carroceria com capacidade de 15 t - 188 kW | 1 | 1 | 0 | 281.8291 | 69.493 | 281.8291
[6 empty] | Custo Horário de Equipamentos => |  |  | 281.8291
B | Código | Banco | Mão de Obra | Quantidade | Salário Hora |  |  |  | Custo Horário
Insumo | P9824 | SICRO3 | Servente | 6 |  |  |  | 17.2496 | 103.4976
[6 empty] | Custo Horário da Mão de Obra => |  |  | 103.4976
[6 empty] | Adc.M.O. - Ferramentas (0,0%) => |  |  | 0
[6 empty] | Custo Horário de Execução => |  |  | 385.3267
[6 empty] | Fator de Influencia da Chuva - FIC => |  |  | 0
[6 empty] | Custo do FIC => |  |  | 0
[6 empty] | Produção de Equipe => |  |  | 11.84
[6 empty] | Custo Unitário de Execução => |  |  | 32.5445
|  |  |  | MO sem LS => | 4.096 | LS => | 4.64 | MO com LS => | 8.7414
|  |  |  | Valor do BDI => | 7.37 |  | Valor com BDI => |  | 39.91
| Código | Banco | Descrição | Tipo |  | Und | Quant. | Valor Unit | Total
Composição | 5915474 | SICRO3 | Carga, manobra e descarga de materiais diversos em caminhão carroceria de 5 t - carga e descarga manuais |  |  | t | 1 | 28.16 | 28.16
A | Código | Banco | Equipamentos | Quantidade | Utilização |  | Custo Operacional |  | Custo Horário
[5 empty] | Operativa | Improdutiva | Operativa | Improdutiva
Insumo | E9687 | SICRO3 | Caminhão carroceria com capacidade de 5 t - 115 kW | 1 | 1 | 0 | 149.5604 | 49.9638 | 149.5604
[6 empty] | Custo Horário de Equipamentos => |  |  | 149.5604
B | Código | Banco | Mão de Obra | Quantidade | Salário Hora |  |  |  | Custo Horário
Insumo | P9824 | SICRO3 | Servente | 4 |  |  |  | 17.2496 | 68.9984
[6 empty] | Custo Horário da Mão de Obra => |  |  | 68.9984
[6 empty] | Adc.M.O. - Ferramentas (0,0%) => |  |  | 0
[6 empty] | Custo Horário de Execução => |  |  | 218.5588
[6 empty] | Fator de Influencia da Chuva - FIC => |  |  | 0
[6 empty] | Custo do FIC => |  |  | 0
[6 empty] | Produção de Equipe => |  |  | 7.761
[6 empty] | Custo Unitário de Execução => |  |  | 28.161
|  |  |  | MO sem LS => | 4.1659 | LS => | 4.72 | MO com LS => | 8.8904
|  |  |  | Valor do BDI => | 6.38 |  | Valor com BDI => |  | 34.54
| Código | Banco | Descrição | Tipo |  | Und | Quant. | Valor Unit | Total
Composição | 5219544 | SICRO3 | Cavalete em perfil metálico para placa de sinalização - 1,00 m x 1,00 m - confecção |  |  | un | 1 | 206.3 | 206.3
B | Código | Banco | Mão de Obra | Quantidade | Salário Hora |  |  |  | Custo Horário
Insumo | P9801 | SICRO3 | Ajudante | 1 |  |  |  | 17.5832 | 17.5832
[6 empty] | Custo Horário da Mão de Obra => |  |  | 17.5832
[6 empty] | Adc.M.O. - Ferramentas (0,0%) => |  |  | 0
[6 empty] | Custo Horário de Execução => |  |  | 17.5832
[6 empty] | Fator de Influencia da Chuva - FIC => |  |  | 0
[6 empty] | Custo do FIC => |  |  | 0
[6 empty] | Produção de Equipe => |  |  | 2.8269
[6 empty] | Custo Unitário de Execução => |  |  | 6.2199
C | Banco | Código | Material | Quantidade | Unidade | Preço Unitário |  |  | Custo Horário
Insumo | SICRO3 | M0366 | Cantoneira em aço ASTM A36 galvanizado | 14.763 | kg | 8.8653 |  |  | 130.8787
Insumo | SICRO3 | M0162 | Corrente de elo soldado em aço galvanizado com acabamento polido - D = 3,18 mm (1/8”) | 1.2 | m | 7.8018 |  |  | 9.3622
Insumo | SICRO3 | M0163 | Gonzo com aba em aço galvanizado - D = 12,7 mm (1/2”) | 2 | un | 2.3958 |  |  | 4.7916
Insumo | SICRO3 | M0879 | Lixa para ferro Nº 150 | 0.3554 | un | 2.8647 |  |  | 1.0181
[6 empty] | Custo Total do Material => |  |  | 146.0506
D | Banco | Código | Atividades Auxiliares | Quantidade | Unidade | Preço Unitário |  |  | Custo Horário
Atividade Auxiliar | SICRO3 | 1419543 | Corte de perfil metálico com máquina policorte com espessura de até 1/8” | 10 | un | 0.14 |  |  | 1.4
Atividade Auxiliar | SICRO3 | 2408080 | Pintura de acabamento com esmalte epóxi com pistola a ar comprimido, uma demão, espessura de até 40 µm | 1.1847 | m² | 6.52 |  |  | 7.724
Atividade Auxiliar | SICRO3 | 2408079 | Pintura de fundo com tinta epóxi com pistola a ar comprimido, uma demão, espessura de até 120 µm | 1.1847 | m² | 25.08 |  |  | 29.7113
Atividade Auxiliar | SICRO3 | 2408057 | Solda elétrica de perfis metálicos e chapas de aço com eletrodo E60XX | 0.15186 | kg | 96.84 |  |  | 14.7061
[6 empty] | Custo Total das Atividades => |  |  | 53.5414
E | Banco | Insumo | Tempos Fixos | Código | Quantidade | Unidade | Preço Unitário |  | Custo Horário
Tempo Fixo | SICRO3 | M0366 | Carga, manobra e descarga de materiais diversos em caminhão carroceria de 15 t - carga e descarga manuais | 5914655 | 0.01476 | t | 32.54 |  | 0.4803
Tempo Fixo | SICRO3 | M0162 | Carga, manobra e descarga de materiais diversos em caminhão carroceria de 15 t - carga e descarga manuais | 5914655 | 0.00023 | t | 32.54 |  | 0.0075
Tempo Fixo | SICRO3 | M0163 | Carga, manobra e descarga de materiais diversos em caminhão carroceria de 15 t - carga e descarga manuais | 5914655 | 8e-05 | t | 32.54 |  | 0.0026
[6 empty] | Custo Total dos Tempos Fixos => |  |  | 0.4904
F | Banco | Insumo | Momento de Transporte | Quantidade | Unidade | Distância Média de Transporte (DMT) |  |  | Custo Horário
[6 empty] | LN | RP | P
Momento de Transporte | SICRO3 | M0366 | Cantoneira em aço ASTM A36 galvanizado - Caminhão carroceria com capacidade de 15 t - 188 kW | 0.01476 | tkm | 5914449 0,000 R$ 1,15 | 5914464 0,000 R$ 0,92 | 5914479 0,000 R$ 0,76 | 0
Momento de Transporte | SICRO3 | M0162 | Corrente de elo soldado em aço galvanizado com acabamento polido - D = 3,18 mm (1/8”) - Caminhão carroceria com capacidade de 15 t - 188 kW | 0.00023 | tkm | 5914449 0,000 R$ 1,15 | 5914464 0,000 R$ 0,92 | 5914479 0,000 R$ 0,76 | 0
Momento de Transporte | SICRO3 | M0163 | Gonzo com aba em aço galvanizado - D = 12,7 mm (1/2”) - Caminhão carroceria com capacidade de 15 t - 188 kW | 8e-05 | tkm | 5914449 0,000 R$ 1,15 | 5914464 0,000 R$ 0,92 | 5914479 0,000 R$ 0,76 | 0
[6 empty] | Custo total dos Momentos de Transportes => |  |  | 0
|  |  |  | MO sem LS => | 7.0333 | LS => | 7.98 | MO com LS => | 15.0097
|  |  |  | Valor do BDI => | 46.76 |  | Valor com BDI => |  | 253.06
| Código | Banco | Descrição | Tipo |  | Und | Quant. | Valor Unit | Total
Composição | 1107892 | SICRO3 | Concreto fck = 20 MPa - confecção em betoneira e lançamento manual - areia e brita comerciais |  |  | m³ | 1 | 406.36 | 406.36
A | Código | Banco | Equipamentos | Quantidade | Utilização |  | Custo Operacional |  | Custo Horário
[5 empty] | Operativa | Improdutiva | Operativa | Improdutiva
Insumo | E9010 | SICRO3 | Balança plataforma digital com mesa de 75 x 75 cm com capacidade de 500 kg | 1 | 1 | 0 | 1.4651 | 0.9842 | 1.4651
Insumo | E9519 | SICRO3 | Betoneira com motor a gasolina com capacidade de 600 l - 10 kW | 1 | 1 | 0 | 48.7083 | 24.8804 | 48.7083
Insumo | E9521 | SICRO3 | Grupo gerador - 2,5/3 kVA | 1 | 1 | 0 | 4.2123 | 0.2198 | 4.2123
Insumo | E9071 | SICRO3 | Transportador manual carrinho de mão com capacidade de 80 l | 4 | 0.9 | 0.1 | 0.7166 | 0.4872 | 2.7746
Insumo | E9064 | SICRO3 | Transportador manual gerica com capacidade de 180 l | 3 | 0.41 | 0.59 | 1.5511 | 1.0545 | 3.7743
[6 empty] | Custo Horário de Equipamentos => |  |  | 60.9347
B | Código | Banco | Mão de Obra | Quantidade | Salário Hora |  |  |  | Custo Horário
Insumo | P9821 | SICRO3 | Pedreiro | 1 |  |  |  | 21.6356 | 21.6356
Insumo | P9824 | SICRO3 | Servente | 9 |  |  |  | 17.2496 | 155.2464
[6 empty] | Custo Horário da Mão de Obra => |  |  | 176.882
[6 empty] | Adc.M.O. - Ferramentas (0,0%) => |  |  | 0
[6 empty] | Custo Horário de Execução => |  |  | 237.8167
[6 empty] | Fator de Influencia da Chuva - FIC => |  |  | 0
[6 empty] | Custo do FIC => |  |  | 0
[6 empty] | Produção de Equipe => |  |  | 3.929
[6 empty] | Custo Unitário de Execução => |  |  | 60.5287
C | Banco | Código | Material | Quantidade | Unidade | Preço Unitário |  |  | Custo Horário
Insumo | SICRO3 | M0030 | Aditivo plastificante e retardador de pega para concreto e argamassa | 0.84646 | kg | 5.901 |  |  | 4.995
Insumo | SICRO3 | M0082 | Areia média lavada | 0.63334 | m³ | 131.24 |  |  | 83.1195
Insumo | SICRO3 | M0191 | Brita 1 | 0.36754 | m³ | 134.606 |  |  | 49.4731
Insumo | SICRO3 | M0192 | Brita 2 | 0.36754 | m³ | 133.6936 |  |  | 49.1377
Insumo | SICRO3 | M0424 | Cimento Portland CP II - 32 - saco | 282.1521 | kg | 0.5186 |  |  | 146.3241
[6 empty] | Custo Total do Material => |  |  | 333.0494
E | Banco | Insumo | Tempos Fixos | Código | Quantidade | Unidade | Preço Unitário |  | Custo Horário
Tempo Fixo | SICRO3 | M0030 | Carga, manobra e descarga de materiais diversos em caminhão carroceria de 15 t - carga e descarga manuais | 5914655 | 0.00085 | t | 32.54 |  | 0.0277
Tempo Fixo | SICRO3 | M0082 | Carga, manobra e descarga de agregados ou solos em caminhão basculante de 10 m³ - carga com carregadeira de 3,40 m³(exclusa) e descarga livre | 5914647 | 0.95001 | t | 1.74 |  | 1.653
Tempo Fixo | SICRO3 | M0191 | Carga, manobra e descarga de agregados ou solos em caminhão basculante de 10 m³ - carga com carregadeira de 3,40 m³(exclusa) e descarga livre | 5914647 | 0.55131 | t | 1.74 |  | 0.9593
Tempo Fixo | SICRO3 | M0192 | Carga, manobra e descarga de agregados ou solos em caminhão basculante de 10 m³ - carga com carregadeira de 3,40 m³(exclusa) e descarga livre | 5914647 | 0.55131 | t | 1.74 |  | 0.9593
Tempo Fixo | SICRO3 | M0424 | Carga, manobra e descarga de materiais diversos em caminhão carroceria de 15 t - carga e descarga manuais | 5914655 | 0.28215 | t | 32.54 |  | 9.1812
[6 empty] | Custo Total dos Tempos Fixos => |  |  | 12.7805
F | Banco | Insumo | Momento de Transporte | Quantidade | Unidade | Distância Média de Transporte (DMT) |  |  | Custo Horário
[6 empty] | LN | RP | P
Momento de Transporte | SICRO3 | M0030 | Aditivo plastificante e retardador de pega para concreto e argamassa - Caminhão carroceria com capacidade de 15 t - 188 kW | 0.00085 | tkm | 5914449 0,000 R$ 1,15 | 5914464 0,000 R$ 0,92 | 5914479 0,000 R$ 0,76 | 0
Momento de Transporte | SICRO3 | M0082 | Areia média lavada - Caminhão basculante com capacidade de 10 m³ - 188 kW | 0.95001 | tkm | 5914359 0,000 R$ 1,20 | 5914374 0,000 R$ 0,96 | 5914389 0,000 R$ 0,79 | 0
Momento de Transporte | SICRO3 | M0191 | Brita 1 - Caminhão basculante com capacidade de 10 m³ - 188 kW | 0.55131 | tkm | 5914359 0,000 R$ 1,20 | 5914374 0,000 R$ 0,96 | 5914389 0,000 R$ 0,79 | 0
Momento de Transporte | SICRO3 | M0192 | Brita 2 - Caminhão basculante com capacidade de 10 m³ - 188 kW | 0.55131 | tkm | 5914359 0,000 R$ 1,20 | 5914374 0,000 R$ 0,96 | 5914389 0,000 R$ 0,79 | 0
Momento de Transporte | SICRO3 | M0424 | Cimento Portland CP II - 32 - saco - Caminhão carroceria com capacidade de 15 t - 188 kW | 0.28215 | tkm | 5914449 0,000 R$ 1,15 | 5914464 0,000 R$ 0,92 | 5914479 0,000 R$ 0,76 | 0
[6 empty] | Custo total dos Momentos de Transportes => |  |  | 0
|  |  |  | MO sem LS => | 22.2546 | LS => | 25.24 | MO com LS => | 47.4935
|  |  |  | Valor do BDI => | 92.12 |  | Valor com BDI => |  | 498.48
| Código | Banco | Descrição | Tipo |  | Und | Quant. | Valor Unit | Total
Composição | 1419543 | SICRO3 | Corte de perfil metálico com máquina policorte com espessura de até 1/8” |  |  | un | 1 | 0.14 | 0.14
A | Código | Banco | Equipamentos | Quantidade | Utilização |  | Custo Operacional |  | Custo Horário
[5 empty] | Operativa | Improdutiva | Operativa | Improdutiva
Insumo | E9521 | SICRO3 | Grupo gerador - 2,5/3 kVA | 1 | 0.42 | 0.58 | 4.2123 | 0.2198 | 1.8967
Insumo | E9717 | SICRO3 | Máquina policorte - 2,20 kW | 1 | 0.42 | 0.58 | 0.1522 | 0.1042 | 0.1244
[6 empty] | Custo Horário de Equipamentos => |  |  | 2.021
B | Código | Banco | Mão de Obra | Quantidade | Salário Hora |  |  |  | Custo Horário
Insumo | P9823 | SICRO3 | Serralheiro | 1 |  |  |  | 23.3677 | 23.3677
[6 empty] | Custo Horário da Mão de Obra => |  |  | 23.3677
[6 empty] | Adc.M.O. - Ferramentas (0,0%) => |  |  | 0
[6 empty] | Custo Horário de Execução => |  |  | 25.3887
[6 empty] | Fator de Influencia da Chuva - FIC => |  |  | 0
[6 empty] | Custo do FIC => |  |  | 0
[6 empty] | Produção de Equipe => |  |  | 249
[6 empty] | Custo Unitário de Execução => |  |  | 0.102
C | Banco | Código | Material | Quantidade | Unidade | Preço Unitário |  |  | Custo Horário
Insumo | SICRO3 | M0076 | Disco de corte abrasivo para policorte - D = 300 mm | 0.0025 | un | 15.3581 |  |  | 0.0384
[6 empty] | Custo Total do Material => |  |  | 0.0384
|  |  |  | MO sem LS => | 0.043975 | LS => | 0.05 | MO com LS => | 0.093846
|  |  |  | Valor do BDI => | 0.03 |  | Valor com BDI => |  | 0.17
| Código | Banco | Descrição | Tipo |  | Und | Quant. | Valor Unit | Total
Composição | 88597 | SINAPI | DESENHISTA DETALHISTA COM ENCARGOS COMPLEMENTARES | SEDI - SERVIÇOS DIVERSOS |  | H | 1 | 32.6 | 32.6
Composição Auxiliar | 95391 | SINAPI | CURSO DE CAPACITAÇÃO PARA DESENHISTA DETALHISTA (ENCARGOS COMPLEMENTARES) - HORISTA | SEDI - SERVIÇOS DIVERSOS |  | H | 1 | 0.12 | 0.12
Insumo | 00002355 | SINAPI | DESENHISTA DETALHISTA (HORISTA) | Mão de Obra |  | H | 1 | 30.92 | 30.92
Insumo | 00037372 | SINAPI | EXAMES - HORISTA (COLETADO CAIXA) | Outros |  | H | 1 | 0.81 | 0.81
Insumo | 00043493 | SINAPI | EPI - FAMILIA TOPOGRAFO - HORISTA (ENCARGOS COMPLEMENTARES - COLETADO CAIXA) | Equipamento |  | H | 1 | 0.62 | 0.62
Insumo | 00043469 | SINAPI | FERRAMENTAS - FAMILIA TOPOGRAFO - HORISTA (ENCARGOS COMPLEMENTARES - COLETADO CAIXA) | Equipamento |  | H | 1 | 0.07 | 0.07
Insumo | 00037373 | SINAPI | SEGURO - HORISTA (COLETADO CAIXA) | Taxas |  | H | 1 | 0.06 | 0.06
|  |  |  | MO sem LS => | 14.5448 | LS => | 16.5 | MO com LS => | 31.04
|  |  |  | Valor do BDI => | 7.39 |  | Valor com BDI => |  | 39.99
| Código | Banco | Descrição | Tipo |  | Und | Quant. | Valor Unit | Total
Composição | 90775 | SINAPI | DESENHISTA PROJETISTA COM ENCARGOS COMPLEMENTARES | SEDI - SERVIÇOS DIVERSOS |  | H | 1 | 29.02 | 29.02
Composição Auxiliar | 95400 | SINAPI | CURSO DE CAPACITAÇÃO PARA DESENHISTA PROJETISTA (ENCARGOS COMPLEMENTARES) - HORISTA | SEDI - SERVIÇOS DIVERSOS |  | H | 1 | 0.11 | 0.11
Insumo | 00002358 | SINAPI | DESENHISTA PROJETISTA (HORISTA) | Mão de Obra |  | H | 1 | 27.35 | 27.35
Insumo | 00037372 | SINAPI | EXAMES - HORISTA (COLETADO CAIXA) | Outros |  | H | 1 | 0.81 | 0.81
Insumo | 00043493 | SINAPI | EPI - FAMILIA TOPOGRAFO - HORISTA (ENCARGOS COMPLEMENTARES - COLETADO CAIXA) | Equipamento |  | H | 1 | 0.62 | 0.62
Insumo | 00043469 | SINAPI | FERRAMENTAS - FAMILIA TOPOGRAFO - HORISTA (ENCARGOS COMPLEMENTARES - COLETADO CAIXA) | Equipamento |  | H | 1 | 0.07 | 0.07
Insumo | 00037373 | SINAPI | SEGURO - HORISTA (COLETADO CAIXA) | Taxas |  | H | 1 | 0.06 | 0.06
|  |  |  | MO sem LS => | 12.8673 | LS => | 14.59 | MO com LS => | 27.46
|  |  |  | Valor do BDI => | 6.57 |  | Valor com BDI => |  | 35.59
| Código | Banco | Descrição | Tipo |  | Und | Quant. | Valor Unit | Total
Composição | 90776 | SINAPI | ENCARREGADO GERAL COM ENCARGOS COMPLEMENTARES | SEDI - SERVIÇOS DIVERSOS |  | H | 1 | 21.84 | 21.84
Composição Auxiliar | 95401 | SINAPI | CURSO DE CAPACITAÇÃO PARA ENCARREGADO GERAL (ENCARGOS COMPLEMENTARES) - HORISTA | SEDI - SERVIÇOS DIVERSOS |  | H | 1 | 0.33 | 0.33
Insumo | 00004083 | SINAPI | ENCARREGADO GERAL DE OBRAS (HORISTA) | Mão de Obra |  | H | 1 | 19.46 | 19.46
Insumo | 00043487 | SINAPI | EPI - FAMILIA ENCARREGADO GERAL - HORISTA (ENCARGOS COMPLEMENTARES - COLETADO CAIXA) | Equipamento |  | H | 1 | 1.08 | 1.08
Insumo | 00037372 | SINAPI | EXAMES - HORISTA (COLETADO CAIXA) | Outros |  | H | 1 | 0.81 | 0.81
Insumo | 00043463 | SINAPI | FERRAMENTAS - FAMILIA ENCARREGADO GERAL - HORISTA (ENCARGOS COMPLEMENTARES - COLETADO CAIXA) | Equipamento |  | H | 1 | 0.1 | 0.1
Insumo | 00037373 | SINAPI | SEGURO - HORISTA (COLETADO CAIXA) | Taxas |  | H | 1 | 0.06 | 0.06
|  |  |  | MO sem LS => | 9.2732 | LS => | 10.52 | MO com LS => | 19.79
|  |  |  | Valor do BDI => | 4.95 |  | Valor com BDI => |  | 26.79
| Código | Banco | Descrição | Tipo |  | Und | Quant. | Valor Unit | Total
Composição | 93572 | SINAPI | ENCARREGADO GERAL DE OBRAS COM ENCARGOS COMPLEMENTARES | SEDI - SERVIÇOS DIVERSOS |  | MES | 1 | 3835.74 | 3835.74
Composição Auxiliar | 95422 | SINAPI | CURSO DE CAPACITAÇÃO PARA ENCARREGADO GERAL DE OBRAS (ENCARGOS COMPLEMENTARES) - MENSALISTA | SEDI - SERVIÇOS DIVERSOS |  | MES | 1 | 44.61 | 44.61
Insumo | 00040818 | SINAPI | ENCARREGADO GERAL DE OBRAS (MENSALISTA) | Mão de Obra |  | MES | 1 | 3405.46 | 3405.46
Insumo | 00040863 | SINAPI | EXAMES - MENSALISTA (COLETADO CAIXA) | Material |  | MES | 1 | 152.35 | 152.35
Insumo | 00043499 | SINAPI | EPI - FAMILIA ENCARREGADO GERAL - MENSALISTA (ENCARGOS COMPLEMENTARES - COLETADO CAIXA) | Equipamento |  | MES | 1 | 202.94 | 202.94
Insumo | 00043475 | SINAPI | FERRAMENTAS - FAMILIA ENCARREGADO GERAL - MENSALISTA (ENCARGOS COMPLEMENTARES - COLETADO CAIXA) | Equipamento |  | MES | 1 | 18.58 | 18.58
Insumo | 00040864 | SINAPI | SEGURO - MENSALISTA (COLETADO CAIXA) | Material |  | MES | 1 | 11.8 | 11.8
|  |  |  | MO sem LS => | 1616.6393 | LS => | 1833.43 | MO com LS => | 3450.07
|  |  |  | Valor do BDI => | 869.56 |  | Valor com BDI => |  | 4705.3
| Código | Banco | Descrição | Tipo |  | Und | Quant. | Valor Unit | Total
Composição | 93565 | SINAPI | ENGENHEIRO CIVIL DE OBRA JUNIOR COM ENCARGOS COMPLEMENTARES | SEDI - SERVIÇOS DIVERSOS |  | MES | 1 | 17935.31 | 17935.31
Composição Auxiliar | 95415 | SINAPI | CURSO DE CAPACITAÇÃO PARA ENGENHEIRO CIVIL DE OBRA JÚNIOR (ENCARGOS COMPLEMENTARES) - MENSALISTA | SEDI - SERVIÇOS DIVERSOS |  | MES | 1 | 159.12 | 159.12
Insumo | 00040811 | SINAPI | ENGENHEIRO CIVIL DE OBRA JUNIOR (MENSALISTA) | Mão de Obra |  | MES | 1 | 17486.6 | 17486.6
Insumo | 00040863 | SINAPI | EXAMES - MENSALISTA (COLETADO CAIXA) | Material |  | MES | 1 | 152.35 | 152.35
Insumo | 00043498 | SINAPI | EPI - FAMILIA ENGENHEIRO CIVIL - MENSALISTA (ENCARGOS COMPLEMENTARES - COLETADO CAIXA) | Equipamento |  | MES | 1 | 123.54 | 123.54
Insumo | 00043474 | SINAPI | FERRAMENTAS - FAMILIA ENGENHEIRO CIVIL - MENSALISTA (ENCARGOS COMPLEMENTARES - COLETADO CAIXA) | Equipamento |  | MES | 1 | 1.9 | 1.9
Insumo | 00040864 | SINAPI | SEGURO - MENSALISTA (COLETADO CAIXA) | Material |  | MES | 1 | 11.8 | 11.8
|  |  |  | MO sem LS => | 8268.4598 | LS => | 9377.26 | MO com LS => | 17645.72
|  |  |  | Valor do BDI => | 4065.93 |  | Valor com BDI => |  | 22001.24
| Código | Banco | Descrição | Tipo |  | Und | Quant. | Valor Unit | Total
Composição | 100305 | SINAPI | ENGENHEIRO CIVIL JUNIOR COM ENCARGOS COMPLEMENTARES | SEDI - SERVIÇOS DIVERSOS |  | H | 1 | 103.88 | 103.88
Composição Auxiliar | 100296 | SINAPI | CURSO DE CAPACITAÇÃO PARA ENGENHEIRO CIVIL JUNIOR (ENCARGOS COMPLEMENTARES) - HORISTA | SEDI - SERVIÇOS DIVERSOS |  | H | 1 | 0.95 | 0.95
Insumo | 00034779 | SINAPI | ENGENHEIRO CIVIL JUNIOR | Mão de Obra |  | H | 1 | 101.39 | 101.39
Insumo | 00043486 | SINAPI | EPI - FAMILIA ENGENHEIRO CIVIL - HORISTA (ENCARGOS COMPLEMENTARES - COLETADO CAIXA) | Equipamento |  | H | 1 | 0.66 | 0.66
Insumo | 00037372 | SINAPI | EXAMES - HORISTA (COLETADO CAIXA) | Outros |  | H | 1 | 0.81 | 0.81
Insumo | 00043462 | SINAPI | FERRAMENTAS - FAMILIA ENGENHEIRO CIVIL - HORISTA (ENCARGOS COMPLEMENTARES - COLETADO CAIXA) | Equipamento |  | H | 1 | 0.01 | 0.01
Insumo | 00037373 | SINAPI | SEGURO - HORISTA (COLETADO CAIXA) | Taxas |  | H | 1 | 0.06 | 0.06
|  |  |  | MO sem LS => | 47.9546 | LS => | 54.39 | MO com LS => | 102.34
|  |  |  | Valor do BDI => | 23.54 |  | Valor com BDI => |  | 127.42
| Código | Banco | Descrição | Tipo |  | Und | Quant. | Valor Unit | Total
Composição | 2003842 | SICRO3 | Enchimento de junta de concreto com argamassa asfáltica de densidade 1.700 kg/m³ - espessura de 1 cm |  |  | kg | 1 | 53.36 | 53.36
B | Código | Banco | Mão de Obra | Quantidade | Salário Hora |  |  |  | Custo Horário
Insumo | P9824 | SICRO3 | Servente | 2 |  |  |  | 17.2496 | 34.4992
[6 empty] | Custo Horário da Mão de Obra => |  |  | 34.4992
[6 empty] | Adc.M.O. - Ferramentas (0,0%) => |  |  | 0
[6 empty] | Custo Horário de Execução => |  |  | 34.4992
[6 empty] | Fator de Influencia da Chuva - FIC => |  |  | 0
[6 empty] | Custo do FIC => |  |  | 0
[6 empty] | Produção de Equipe => |  |  | 1
[6 empty] | Custo Unitário de Execução => |  |  | 34.4992
C | Banco | Código | Material | Quantidade | Unidade | Preço Unitário |  |  | Custo Horário
Insumo | SICRO3 | M2158 | Argamassa asfáltica | 1 | kg | 18.8264 |  |  | 18.8264
[6 empty] | Custo Total do Material => |  |  | 18.8264
E | Banco | Insumo | Tempos Fixos | Código | Quantidade | Unidade | Preço Unitário |  | Custo Horário
Tempo Fixo | SICRO3 | M2158 | Carga, manobra e descarga de materiais diversos em caminhão carroceria de 15 t - carga e descarga manuais | 5914655 | 0.001 | t | 32.54 |  | 0.0325
[6 empty] | Custo Total dos Tempos Fixos => |  |  | 0.0325
F | Banco | Insumo | Momento de Transporte | Quantidade | Unidade | Distância Média de Transporte (DMT) |  |  | Custo Horário
[6 empty] | LN | RP | P
Momento de Transporte | SICRO3 | M2158 | Argamassa asfáltica - Caminhão carroceria com capacidade de 15 t - 188 kW | 0.001 | tkm | 5914449 0,000 R$ 1,15 | 5914464 0,000 R$ 0,92 | 5914479 0,000 R$ 0,76 | 0
[6 empty] | Custo total dos Momentos de Transportes => |  |  | 0
|  |  |  | MO sem LS => | 16.1698 | LS => | 18.34 | MO com LS => | 34.5079
|  |  |  | Valor do BDI => | 12.09 |  | Valor com BDI => |  | 65.45
| Código | Banco | Descrição | Tipo |  | Und | Quant. | Valor Unit | Total
Composição | 4805750 | SICRO3 | Escavação manual em material de 1ª categoria na profundidade de até 1 m |  |  | m³ | 1 | 34.94 | 34.94
B | Código | Banco | Mão de Obra | Quantidade | Salário Hora |  |  |  | Custo Horário
Insumo | P9824 | SICRO3 | Servente | 1 |  |  |  | 17.2496 | 17.2496
[6 empty] | Custo Horário da Mão de Obra => |  |  | 17.2496
[6 empty] | Adc.M.O. - Ferramentas (0,0%) => |  |  | 0
[6 empty] | Custo Horário de Execução => |  |  | 17.2496
[6 empty] | Fator de Influencia da Chuva - FIC => |  |  | 0.0127
[6 empty] | Custo do FIC => |  |  | 0.4371
[6 empty] | Produção de Equipe => |  |  | 0.5
[6 empty] | Custo Unitário de Execução => |  |  | 34.4992
|  |  |  | MO sem LS => | 16.1657 | LS => | 18.33 | MO com LS => | 34.4992
|  |  |  | Valor do BDI => | 7.92 |  | Valor com BDI => |  | 42.86
| Código | Banco | Descrição | Tipo |  | Und | Quant. | Valor Unit | Total
Composição | 3106121 | SICRO3 | Fôrmas de tábuas de pinho - utilização de 3 vezes - confecção, instalação e retirada |  |  | m² | 1 | 89.05 | 89.05
A | Código | Banco | Equipamentos | Quantidade | Utilização |  | Custo Operacional |  | Custo Horário
[5 empty] | Operativa | Improdutiva | Operativa | Improdutiva
Insumo | E9066 | SICRO3 | Grupo gerador - 13/14 kVA | 0.09372 | 1 | 0 | 19.2212 | 3.8636 | 1.8014
Insumo | E9535 | SICRO3 | Serra circular com bancada - D = 30 cm - 4 kW | 0.09372 | 1 | 0 | 22.3934 | 22.0978 | 2.0987
[6 empty] | Custo Horário de Equipamentos => |  |  | 3.9001
B | Código | Banco | Mão de Obra | Quantidade | Salário Hora |  |  |  | Custo Horário
Insumo | P9801 | SICRO3 | Ajudante | 0.9 |  |  |  | 17.5832 | 15.8249
Insumo | P9808 | SICRO3 | Carpinteiro | 0.9 |  |  |  | 21.6729 | 19.5056
[6 empty] | Custo Horário da Mão de Obra => |  |  | 35.3305
[6 empty] | Adc.M.O. - Ferramentas (0,0%) => |  |  | 0
[6 empty] | Custo Horário de Execução => |  |  | 39.2306
[6 empty] | Fator de Influencia da Chuva - FIC => |  |  | 0
[6 empty] | Custo do FIC => |  |  | 0
[6 empty] | Produção de Equipe => |  |  | 1
[6 empty] | Custo Unitário de Execução => |  |  | 39.2306
C | Banco | Código | Material | Quantidade | Unidade | Preço Unitário |  |  | Custo Horário
Insumo | SICRO3 | M0284 | Caibro de pinho - L = 7,5 cm e E = 7,5 cm | 0.557 | m | 23.3105 |  |  | 12.9839
Insumo | SICRO3 | M0560 | Desmoldante para fôrmas de madeira | 0.01852 | l | 12.7381 |  |  | 0.2359
Insumo | SICRO3 | M0310 | Peça de madeira - L = 7,5 cm e E = 2,5 cm | 1.4247 | m | 4.662 |  |  | 6.6419
Insumo | SICRO3 | M1205 | Prego de ferro | 0.59362 | kg | 13.7372 |  |  | 8.1547
Insumo | SICRO3 | M1358 | Sarrafo em madeira de terceira - E = 2,5 cm e L = 5 cm | 1.5833 | m | 2.7902 |  |  | 4.4178
Insumo | SICRO3 | M1429 | Tábua de pinho de terceira - E = 2,5 cm | 0.40425 | m² | 41.5055 |  |  | 16.7786
[6 empty] | Custo Total do Material => |  |  | 49.2128
E | Banco | Insumo | Tempos Fixos | Código | Quantidade | Unidade | Preço Unitário |  | Custo Horário
Tempo Fixo | SICRO3 | M0284 | Carga, manobra e descarga de materiais diversos em caminhão carroceria de 15 t - carga e descarga manuais | 5914655 | 0.00313 | t | 32.54 |  | 0.1019
Tempo Fixo | SICRO3 | M0560 | Carga, manobra e descarga de materiais diversos em caminhão carroceria de 15 t - carga e descarga manuais | 5914655 | 2e-05 | t | 32.54 |  | 0.0007
Tempo Fixo | SICRO3 | M0310 | Carga, manobra e descarga de materiais diversos em caminhão carroceria de 15 t - carga e descarga manuais | 5914655 | 0.00267 | t | 32.54 |  | 0.0869
Tempo Fixo | SICRO3 | M1205 | Carga, manobra e descarga de materiais diversos em caminhão carroceria de 15 t - carga e descarga manuais | 5914655 | 0.00059 | t | 32.54 |  | 0.0192
Tempo Fixo | SICRO3 | M1358 | Carga, manobra e descarga de materiais diversos em caminhão carroceria de 15 t - carga e descarga manuais | 5914655 | 0.00198 | t | 32.54 |  | 0.0644
Tempo Fixo | SICRO3 | M1429 | Carga, manobra e descarga de materiais diversos em caminhão carroceria de 15 t - carga e descarga manuais | 5914655 | 0.01011 | t | 32.54 |  | 0.329
[6 empty] | Custo Total dos Tempos Fixos => |  |  | 0.6021
F | Banco | Insumo | Momento de Transporte | Quantidade | Unidade | Distância Média de Transporte (DMT) |  |  | Custo Horário
[6 empty] | LN | RP | P
Momento de Transporte | SICRO3 | M0284 | Caibro de pinho - L = 7,5 cm e E = 7,5 cm - Caminhão carroceria com capacidade de 15 t - 188 kW | 0.00313 | tkm | 5914449 0,000 R$ 1,15 | 5914464 0,000 R$ 0,92 | 5914479 0,000 R$ 0,76 | 0
Momento de Transporte | SICRO3 | M0560 | Desmoldante para fôrmas de madeira - Caminhão carroceria com capacidade de 15 t - 188 kW | 2e-05 | tkm | 5914449 0,000 R$ 1,15 | 5914464 0,000 R$ 0,92 | 5914479 0,000 R$ 0,76 | 0
Momento de Transporte | SICRO3 | M0310 | Peça de madeira - L = 7,5 cm e E = 2,5 cm - Caminhão carroceria com capacidade de 15 t - 188 kW | 0.00267 | tkm | 5914449 0,000 R$ 1,15 | 5914464 0,000 R$ 0,92 | 5914479 0,000 R$ 0,76 | 0
Momento de Transporte | SICRO3 | M1205 | Prego de ferro - Caminhão carroceria com capacidade de 15 t - 188 kW | 0.00059 | tkm | 5914449 0,000 R$ 1,15 | 5914464 0,000 R$ 0,92 | 5914479 0,000 R$ 0,76 | 0
Momento de Transporte | SICRO3 | M1358 | Sarrafo em madeira de terceira - E = 2,5 cm e L = 5 cm - Caminhão carroceria com capacidade de 15 t - 188 kW | 0.00198 | tkm | 5914449 0,000 R$ 1,15 | 5914464 0,000 R$ 0,92 | 5914479 0,000 R$ 0,76 | 0
Momento de Transporte | SICRO3 | M1429 | Tábua de pinho de terceira - E = 2,5 cm - Caminhão carroceria com capacidade de 15 t - 188 kW | 0.01011 | tkm | 5914449 0,000 R$ 1,15 | 5914464 0,000 R$ 0,92 | 5914479 0,000 R$ 0,76 | 0
[6 empty] | Custo total dos Momentos de Transportes => |  |  | 0
|  |  |  | MO sem LS => | 16.631 | LS => | 18.86 | MO com LS => | 35.4922
|  |  |  | Valor do BDI => | 20.18 |  | Valor com BDI => |  | 109.23
| Código | Banco | Descrição | Tipo |  | Und | Quant. | Valor Unit | Total
Composição | 3103302 | SICRO3 | Fôrmas de tábuas de pinho para dispositivos de drenagem - utilização de 3 vezes - confecção, instalação e retirada |  |  | m² | 1 | 62.68 | 62.68
A | Código | Banco | Equipamentos | Quantidade | Utilização |  | Custo Operacional |  | Custo Horário
[5 empty] | Operativa | Improdutiva | Operativa | Improdutiva
Insumo | E9066 | SICRO3 | Grupo gerador - 13/14 kVA | 0.09372 | 1 | 0 | 19.2212 | 3.8636 | 1.8014
Insumo | E9535 | SICRO3 | Serra circular com bancada - D = 30 cm - 4 kW | 0.09372 | 1 | 0 | 22.3934 | 22.0978 | 2.0987
[6 empty] | Custo Horário de Equipamentos => |  |  | 3.9001
B | Código | Banco | Mão de Obra | Quantidade | Salário Hora |  |  |  | Custo Horário
Insumo | P9801 | SICRO3 | Ajudante | 0.9 |  |  |  | 17.5832 | 15.8249
Insumo | P9808 | SICRO3 | Carpinteiro | 0.9 |  |  |  | 21.6729 | 19.5056
[6 empty] | Custo Horário da Mão de Obra => |  |  | 35.3305
[6 empty] | Adc.M.O. - Ferramentas (0,0%) => |  |  | 0
[6 empty] | Custo Horário de Execução => |  |  | 39.2306
[6 empty] | Fator de Influencia da Chuva - FIC => |  |  | 0
[6 empty] | Custo do FIC => |  |  | 0
[6 empty] | Produção de Equipe => |  |  | 1
[6 empty] | Custo Unitário de Execução => |  |  | 39.2306
C | Banco | Código | Material | Quantidade | Unidade | Preço Unitário |  |  | Custo Horário
Insumo | SICRO3 | M0560 | Desmoldante para fôrmas de madeira | 0.01852 | l | 12.7381 |  |  | 0.2359
Insumo | SICRO3 | M1205 | Prego de ferro | 0.02718 | kg | 13.7372 |  |  | 0.3734
Insumo | SICRO3 | M0290 | Tábua - E = 2,5 cm e L = 10 cm | 1.2147 | m | 4.6322 |  |  | 5.6269
Insumo | SICRO3 | M1429 | Tábua de pinho de terceira - E = 2,5 cm | 0.40425 | m² | 41.5055 |  |  | 16.7786
[6 empty] | Custo Total do Material => |  |  | 23.0148
E | Banco | Insumo | Tempos Fixos | Código | Quantidade | Unidade | Preço Unitário |  | Custo Horário
Tempo Fixo | SICRO3 | M0560 | Carga, manobra e descarga de materiais diversos em caminhão carroceria de 15 t - carga e descarga manuais | 5914655 | 2e-05 | t | 32.54 |  | 0.0007
Tempo Fixo | SICRO3 | M1205 | Carga, manobra e descarga de materiais diversos em caminhão carroceria de 15 t - carga e descarga manuais | 5914655 | 3e-05 | t | 32.54 |  | 0.001
Tempo Fixo | SICRO3 | M0290 | Carga, manobra e descarga de materiais diversos em caminhão carroceria de 15 t - carga e descarga manuais | 5914655 | 0.00304 | t | 32.54 |  | 0.0989
Tempo Fixo | SICRO3 | M1429 | Carga, manobra e descarga de materiais diversos em caminhão carroceria de 15 t - carga e descarga manuais | 5914655 | 0.01011 | t | 32.54 |  | 0.329
[6 empty] | Custo Total dos Tempos Fixos => |  |  | 0.4296
F | Banco | Insumo | Momento de Transporte | Quantidade | Unidade | Distância Média de Transporte (DMT) |  |  | Custo Horário
[6 empty] | LN | RP | P
Momento de Transporte | SICRO3 | M0560 | Desmoldante para fôrmas de madeira - Caminhão carroceria com capacidade de 15 t - 188 kW | 2e-05 | tkm | 5914449 0,000 R$ 1,15 | 5914464 0,000 R$ 0,92 | 5914479 0,000 R$ 0,76 | 0
Momento de Transporte | SICRO3 | M1205 | Prego de ferro - Caminhão carroceria com capacidade de 15 t - 188 kW | 3e-05 | tkm | 5914449 0,000 R$ 1,15 | 5914464 0,000 R$ 0,92 | 5914479 0,000 R$ 0,76 | 0
Momento de Transporte | SICRO3 | M0290 | Tábua - E = 2,5 cm e L = 10 cm - Caminhão carroceria com capacidade de 15 t - 188 kW | 0.00304 | tkm | 5914449 0,000 R$ 1,15 | 5914464 0,000 R$ 0,92 | 5914479 0,000 R$ 0,76 | 0
Momento de Transporte | SICRO3 | M1429 | Tábua de pinho de terceira - E = 2,5 cm - Caminhão carroceria com capacidade de 15 t - 188 kW | 0.01011 | tkm | 5914449 0,000 R$ 1,15 | 5914464 0,000 R$ 0,92 | 5914479 0,000 R$ 0,76 | 0
[6 empty] | Custo total dos Momentos de Transportes => |  |  | 0
|  |  |  | MO sem LS => | 16.6093 | LS => | 18.84 | MO com LS => | 35.4459
|  |  |  | Valor do BDI => | 14.2 |  | Valor com BDI => |  | 76.88
| Código | Banco | Descrição | Tipo |  | Und | Quant. | Valor Unit | Total
Composição | 93427 | SINAPI | GRUPO GERADOR ESTACIONÁRIO, POTÊNCIA 150 KVA, MOTOR A DIESEL- CHP DIURNO. AF_03/2016 | CHOR - CUSTOS HORÁRIOS DE MÁQUINAS E EQUIPAMENTOS |  | CHP | 1 | 201.51 | 201.51
Composição Auxiliar | 93424 | SINAPI | GRUPO GERADOR ESTACIONÁRIO, POTÊNCIA 150 KVA, MOTOR A DIESEL- JUROS. AF_03/2016 | CHOR - CUSTOS HORÁRIOS DE MÁQUINAS E EQUIPAMENTOS |  | H | 1 | 0.98 | 0.98
Composição Auxiliar | 93423 | SINAPI | GRUPO GERADOR ESTACIONÁRIO, POTÊNCIA 150 KVA, MOTOR A DIESEL- DEPRECIAÇÃO. AF_03/2016 | CHOR - CUSTOS HORÁRIOS DE MÁQUINAS E EQUIPAMENTOS |  | H | 1 | 5.46 | 5.46
Composição Auxiliar | 93425 | SINAPI | GRUPO GERADOR ESTACIONÁRIO, POTÊNCIA 150 KVA, MOTOR A DIESEL- MANUTENÇÃO. AF_03/2016 | CHOR - CUSTOS HORÁRIOS DE MÁQUINAS E EQUIPAMENTOS |  | H | 1 | 4.87 | 4.87
Composição Auxiliar | 93426 | SINAPI | GRUPO GERADOR ESTACIONÁRIO, POTÊNCIA 150 KVA, MOTOR A DIESEL- MATERIAIS NA OPERAÇÃO. AF_03/2016 | CHOR - CUSTOS HORÁRIOS DE MÁQUINAS E EQUIPAMENTOS |  | H | 1 | 190.2 | 190.2
|  |  |  | MO sem LS => | 0 | LS => | 0 | MO com LS => | 0
|  |  |  | Valor do BDI => | 45.68 |  | Valor com BDI => |  | 247.19
| Código | Banco | Descrição | Tipo |  | Und | Quant. | Valor Unit | Total
Composição | 93423 | SINAPI | GRUPO GERADOR ESTACIONÁRIO, POTÊNCIA 150 KVA, MOTOR A DIESEL- DEPRECIAÇÃO. AF_03/2016 | CHOR - CUSTOS HORÁRIOS DE MÁQUINAS E EQUIPAMENTOS |  | H | 1 | 5.46 | 5.46
Insumo | 00036501 | SINAPI | GRUPO GERADOR ESTACIONARIO, POTENCIA 150 KVA, MOTOR DIESEL | Equipamento |  | UN | 4e-05 | 136636.21 | 5.46
|  |  |  | MO sem LS => | 0 | LS => | 0 | MO com LS => | 0
|  |  |  | Valor do BDI => | 1.23 |  | Valor com BDI => |  | 6.69
| Código | Banco | Descrição | Tipo |  | Und | Quant. | Valor Unit | Total
Composição | 93424 | SINAPI | GRUPO GERADOR ESTACIONÁRIO, POTÊNCIA 150 KVA, MOTOR A DIESEL- JUROS. AF_03/2016 | CHOR - CUSTOS HORÁRIOS DE MÁQUINAS E EQUIPAMENTOS |  | H | 1 | 0.98 | 0.98
Insumo | 00036501 | SINAPI | GRUPO GERADOR ESTACIONARIO, POTENCIA 150 KVA, MOTOR DIESEL | Equipamento |  | UN | 7.2e-06 | 136636.21 | 0.98
|  |  |  | MO sem LS => | 0 | LS => | 0 | MO com LS => | 0
|  |  |  | Valor do BDI => | 0.22 |  | Valor com BDI => |  | 1.2
| Código | Banco | Descrição | Tipo |  | Und | Quant. | Valor Unit | Total
Composição | 93425 | SINAPI | GRUPO GERADOR ESTACIONÁRIO, POTÊNCIA 150 KVA, MOTOR A DIESEL- MANUTENÇÃO. AF_03/2016 | CHOR - CUSTOS HORÁRIOS DE MÁQUINAS E EQUIPAMENTOS |  | H | 1 | 4.87 | 4.87
Insumo | 00036501 | SINAPI | GRUPO GERADOR ESTACIONARIO, POTENCIA 150 KVA, MOTOR DIESEL | Equipamento |  | UN | 3.57e-05 | 136636.21 | 4.87
|  |  |  | MO sem LS => | 0 | LS => | 0 | MO com LS => | 0
|  |  |  | Valor do BDI => | 1.1 |  | Valor com BDI => |  | 5.97
| Código | Banco | Descrição | Tipo |  | Und | Quant. | Valor Unit | Total
Composição | 93426 | SINAPI | GRUPO GERADOR ESTACIONÁRIO, POTÊNCIA 150 KVA, MOTOR A DIESEL- MATERIAIS NA OPERAÇÃO. AF_03/2016 | CHOR - CUSTOS HORÁRIOS DE MÁQUINAS E EQUIPAMENTOS |  | H | 1 | 190.2 | 190.2
Insumo | 00004221 | SINAPI | OLEO DIESEL COMBUSTIVEL COMUM | Material |  | L | 26.79 | 7.1 | 190.2
|  |  |  | MO sem LS => | 0 | LS => | 0 | MO com LS => | 0
|  |  |  | Valor do BDI => | 43.11 |  | Valor com BDI => |  | 233.31
| Código | Banco | Descrição | Tipo |  | Und | Quant. | Valor Unit | Total
Composição | 88281 | SINAPI | MOTORISTA DE BASCULANTE COM ENCARGOS COMPLEMENTARES | SEDI - SERVIÇOS DIVERSOS |  | H | 1 | 15.62 | 15.62
Composição Auxiliar | 95346 | SINAPI | CURSO DE CAPACITAÇÃO PARA MOTORISTA DE BASCULANTE (ENCARGOS COMPLEMENTARES) - HORISTA | SEDI - SERVIÇOS DIVERSOS |  | H | 1 | 0.04 | 0.04
Insumo | 00037370 | SINAPI | ALIMENTACAO - HORISTA (COLETADO CAIXA) | Outros |  | H | 1 | 1.5 | 1.5
Insumo | 00037372 | SINAPI | EXAMES - HORISTA (COLETADO CAIXA) | Outros |  | H | 1 | 0.81 | 0.81
Insumo | 00043488 | SINAPI | EPI - FAMILIA OPERADOR ESCAVADEIRA - HORISTA (ENCARGOS COMPLEMENTARES - COLETADO CAIXA) | Equipamento |  | H | 1 | 0.76 | 0.76
Insumo | 00043464 | SINAPI | FERRAMENTAS - FAMILIA OPERADOR ESCAVADEIRA - HORISTA (ENCARGOS COMPLEMENTARES - COLETADO CAIXA) | Equipamento |  | H | 1 | 0.01 | 0.01
Insumo | 00020020 | SINAPI | MOTORISTA DE CAMINHAO-BASCULANTE | Mão de Obra |  | H | 1 | 11.92 | 11.92
Insumo | 00037373 | SINAPI | SEGURO - HORISTA (COLETADO CAIXA) | Taxas |  | H | 1 | 0.06 | 0.06
Insumo | 00037371 | SINAPI | TRANSPORTE - HORISTA (COLETADO CAIXA) | Serviços |  | H | 1 | 0.52 | 0.52
|  |  |  | MO sem LS => | 5.6042 | LS => | 6.36 | MO com LS => | 11.96
|  |  |  | Valor do BDI => | 3.54 |  | Valor com BDI => |  | 19.16
| Código | Banco | Descrição | Tipo |  | Und | Quant. | Valor Unit | Total
Composição | 88282 | SINAPI | MOTORISTA DE CAMINHÃO COM ENCARGOS COMPLEMENTARES | SEDI - SERVIÇOS DIVERSOS |  | H | 1 | 16.36 | 16.36
Composição Auxiliar | 95347 | SINAPI | CURSO DE CAPACITAÇÃO PARA MOTORISTA DE CAMINHÃO (ENCARGOS COMPLEMENTARES) - HORISTA | SEDI - SERVIÇOS DIVERSOS |  | H | 1 | 0.05 | 0.05
Insumo | 00037370 | SINAPI | ALIMENTACAO - HORISTA (COLETADO CAIXA) | Outros |  | H | 1 | 1.5 | 1.5
Insumo | 00043488 | SINAPI | EPI - FAMILIA OPERADOR ESCAVADEIRA - HORISTA (ENCARGOS COMPLEMENTARES - COLETADO CAIXA) | Equipamento |  | H | 1 | 0.76 | 0.76
Insumo | 00037372 | SINAPI | EXAMES - HORISTA (COLETADO CAIXA) | Outros |  | H | 1 | 0.81 | 0.81
Insumo | 00043464 | SINAPI | FERRAMENTAS - FAMILIA OPERADOR ESCAVADEIRA - HORISTA (ENCARGOS COMPLEMENTARES - COLETADO CAIXA) | Equipamento |  | H | 1 | 0.01 | 0.01
Insumo | 00004093 | SINAPI | MOTORISTA DE CAMINHAO | Mão de Obra |  | H | 1 | 12.65 | 12.65
Insumo | 00037373 | SINAPI | SEGURO - HORISTA (COLETADO CAIXA) | Taxas |  | H | 1 | 0.06 | 0.06
Insumo | 00037371 | SINAPI | TRANSPORTE - HORISTA (COLETADO CAIXA) | Serviços |  | H | 1 | 0.52 | 0.52
|  |  |  | MO sem LS => | 5.951 | LS => | 6.75 | MO com LS => | 12.7
|  |  |  | Valor do BDI => | 3.7 |  | Valor com BDI => |  | 20.06
| Código | Banco | Descrição | Tipo |  | Und | Quant. | Valor Unit | Total
Composição | 88284 | SINAPI | MOTORISTA DE VEIÍCULO LEVE COM ENCARGOS COMPLEMENTARES | SEDI - SERVIÇOS DIVERSOS |  | H | 1 | 16.57 | 16.57
Composição Auxiliar | 95349 | SINAPI | CURSO DE CAPACITAÇÃO PARA MOTORISTA DE VEÍCULO LEVE (ENCARGOS COMPLEMENTARES) - HORISTA | SEDI - SERVIÇOS DIVERSOS |  | H | 1 | 0.05 | 0.05
Insumo | 00037370 | SINAPI | ALIMENTACAO - HORISTA (COLETADO CAIXA) | Outros |  | H | 1 | 1.5 | 1.5
Insumo | 00043488 | SINAPI | EPI - FAMILIA OPERADOR ESCAVADEIRA - HORISTA (ENCARGOS COMPLEMENTARES - COLETADO CAIXA) | Equipamento |  | H | 1 | 0.76 | 0.76
Insumo | 00037372 | SINAPI | EXAMES - HORISTA (COLETADO CAIXA) | Outros |  | H | 1 | 0.81 | 0.81
Insumo | 00043464 | SINAPI | FERRAMENTAS - FAMILIA OPERADOR ESCAVADEIRA - HORISTA (ENCARGOS COMPLEMENTARES - COLETADO CAIXA) | Equipamento |  | H | 1 | 0.01 | 0.01
Insumo | 00004095 | SINAPI | MOTORISTA DE CARRO DE PASSEIO | Mão de Obra |  | H | 1 | 12.86 | 12.86
Insumo | 00037373 | SINAPI | SEGURO - HORISTA (COLETADO CAIXA) | Taxas |  | H | 1 | 0.06 | 0.06
Insumo | 00037371 | SINAPI | TRANSPORTE - HORISTA (COLETADO CAIXA) | Serviços |  | H | 1 | 0.52 | 0.52
|  |  |  | MO sem LS => | 6.0494 | LS => | 6.86 | MO com LS => | 12.91
|  |  |  | Valor do BDI => | 3.75 |  | Valor com BDI => |  | 20.32
| Código | Banco | Descrição | Tipo |  | Und | Quant. | Valor Unit | Total
Composição | 88288 | SINAPI | NIVELADOR COM ENCARGOS COMPLEMENTARES | SEDI - SERVIÇOS DIVERSOS |  | H | 1 | 18.46 | 18.46
Composição Auxiliar | 95352 | SINAPI | CURSO DE CAPACITAÇÃO PARA NIVELADOR (ENCARGOS COMPLEMENTARES) - HORISTA | SEDI - SERVIÇOS DIVERSOS |  | H | 1 | 0.11 | 0.11
Insumo | 00043493 | SINAPI | EPI - FAMILIA TOPOGRAFO - HORISTA (ENCARGOS COMPLEMENTARES - COLETADO CAIXA) | Equipamento |  | H | 1 | 0.62 | 0.62
Insumo | 00037372 | SINAPI | EXAMES - HORISTA (COLETADO CAIXA) | Outros |  | H | 1 | 0.81 | 0.81
Insumo | 00043469 | SINAPI | FERRAMENTAS - FAMILIA TOPOGRAFO - HORISTA (ENCARGOS COMPLEMENTARES - COLETADO CAIXA) | Equipamento |  | H | 1 | 0.07 | 0.07
Insumo | 00007595 | SINAPI | NIVELADOR (HORISTA) | Mão de Obra |  | H | 1 | 16.79 | 16.79
Insumo | 00037373 | SINAPI | SEGURO - HORISTA (COLETADO CAIXA) | Taxas |  | H | 1 | 0.06 | 0.06
|  |  |  | MO sem LS => | 7.919 | LS => | 8.98 | MO com LS => | 16.9
|  |  |  | Valor do BDI => | 4.18 |  | Valor com BDI => |  | 22.64
| Código | Banco | Descrição | Tipo |  | Und | Quant. | Valor Unit | Total
Composição | 88377 | SINAPI | OPERADOR DE BETONEIRA ESTACIONÁRIA/MISTURADOR COM ENCARGOS COMPLEMENTARES | SEDI - SERVIÇOS DIVERSOS |  | H | 1 | 14.74 | 14.74
Composição Auxiliar | 95389 | SINAPI | CURSO DE CAPACITAÇÃO PARA OPERADOR DE BETONEIRA ESTACIONÁRIA/MISTURADOR (ENCARGOS COMPLEMENTARES) - HORISTA | SEDI - SERVIÇOS DIVERSOS |  | H | 1 | 0.07 | 0.07
Insumo | 00037370 | SINAPI | ALIMENTACAO - HORISTA (COLETADO CAIXA) | Outros |  | H | 1 | 1.5 | 1.5
Insumo | 00037372 | SINAPI | EXAMES - HORISTA (COLETADO CAIXA) | Outros |  | H | 1 | 0.81 | 0.81
Insumo | 00043488 | SINAPI | EPI - FAMILIA OPERADOR ESCAVADEIRA - HORISTA (ENCARGOS COMPLEMENTARES - COLETADO CAIXA) | Equipamento |  | H | 1 | 0.76 | 0.76
Insumo | 00043464 | SINAPI | FERRAMENTAS - FAMILIA OPERADOR ESCAVADEIRA - HORISTA (ENCARGOS COMPLEMENTARES - COLETADO CAIXA) | Equipamento |  | H | 1 | 0.01 | 0.01
Insumo | 00037666 | SINAPI | OPERADOR DE BETONEIRA ESTACIONARIA / MISTURADOR | Mão de Obra |  | H | 1 | 11.01 | 11.01
Insumo | 00037373 | SINAPI | SEGURO - HORISTA (COLETADO CAIXA) | Taxas |  | H | 1 | 0.06 | 0.06
Insumo | 00037371 | SINAPI | TRANSPORTE - HORISTA (COLETADO CAIXA) | Serviços |  | H | 1 | 0.52 | 0.52
|  |  |  | MO sem LS => | 5.1919 | LS => | 5.89 | MO com LS => | 11.08
|  |  |  | Valor do BDI => | 3.34 |  | Valor com BDI => |  | 18.08
| Código | Banco | Descrição | Tipo |  | Und | Quant. | Valor Unit | Total
Composição | 88297 | SINAPI | OPERADOR DE MÁQUINAS E EQUIPAMENTOS COM ENCARGOS COMPLEMENTARES | SEDI - SERVIÇOS DIVERSOS |  | H | 1 | 17.56 | 17.56
Composição Auxiliar | 95360 | SINAPI | CURSO DE CAPACITAÇÃO PARA OPERADOR DE MÁQUINAS E EQUIPAMENTOS (ENCARGOS COMPLEMENTARES) - HORISTA | SEDI - SERVIÇOS DIVERSOS |  | H | 1 | 0.12 | 0.12
Insumo | 00037370 | SINAPI | ALIMENTACAO - HORISTA (COLETADO CAIXA) | Outros |  | H | 1 | 1.5 | 1.5
Insumo | 00037372 | SINAPI | EXAMES - HORISTA (COLETADO CAIXA) | Outros |  | H | 1 | 0.81 | 0.81
Insumo | 00043488 | SINAPI | EPI - FAMILIA OPERADOR ESCAVADEIRA - HORISTA (ENCARGOS COMPLEMENTARES - COLETADO CAIXA) | Equipamento |  | H | 1 | 0.76 | 0.76
Insumo | 00043464 | SINAPI | FERRAMENTAS - FAMILIA OPERADOR ESCAVADEIRA - HORISTA (ENCARGOS COMPLEMENTARES - COLETADO CAIXA) | Equipamento |  | H | 1 | 0.01 | 0.01
Insumo | 00004230 | SINAPI | OPERADOR DE MAQUINAS E TRATORES DIVERSOS (TERRAPLANAGEM) | Mão de Obra |  | H | 1 | 13.78 | 13.78
Insumo | 00037373 | SINAPI | SEGURO - HORISTA (COLETADO CAIXA) | Taxas |  | H | 1 | 0.06 | 0.06
Insumo | 00037371 | SINAPI | TRANSPORTE - HORISTA (COLETADO CAIXA) | Serviços |  | H | 1 | 0.52 | 0.52
|  |  |  | MO sem LS => | 6.5133 | LS => | 7.39 | MO com LS => | 13.9
|  |  |  | Valor do BDI => | 3.98 |  | Valor com BDI => |  | 21.54
| Código | Banco | Descrição | Tipo |  | Und | Quant. | Valor Unit | Total
Composição | 88302 | SINAPI | OPERADOR DE PAVIMENTADORA COM ENCARGOS COMPLEMENTARES | SEDI - SERVIÇOS DIVERSOS |  | H | 1 | 18.49 | 18.49
Composição Auxiliar | 95365 | SINAPI | CURSO DE CAPACITAÇÃO PARA OPERADOR DE PAVIMENTADORA (ENCARGOS COMPLEMENTARES) - HORISTA | SEDI - SERVIÇOS DIVERSOS |  | H | 1 | 0.09 | 0.09
Insumo | 00037370 | SINAPI | ALIMENTACAO - HORISTA (COLETADO CAIXA) | Outros |  | H | 1 | 1.5 | 1.5
Insumo | 00037372 | SINAPI | EXAMES - HORISTA (COLETADO CAIXA) | Outros |  | H | 1 | 0.81 | 0.81
Insumo | 00043488 | SINAPI | EPI - FAMILIA OPERADOR ESCAVADEIRA - HORISTA (ENCARGOS COMPLEMENTARES - COLETADO CAIXA) | Equipamento |  | H | 1 | 0.76 | 0.76
Insumo | 00043464 | SINAPI | FERRAMENTAS - FAMILIA OPERADOR ESCAVADEIRA - HORISTA (ENCARGOS COMPLEMENTARES - COLETADO CAIXA) | Equipamento |  | H | 1 | 0.01 | 0.01
Insumo | 00044500 | SINAPI | OPERADOR DE PAVIMENTADORA / MESA VIBROACABADORA HORISTA | Mão de Obra |  | H | 1 | 14.74 | 14.74
Insumo | 00037373 | SINAPI | SEGURO - HORISTA (COLETADO CAIXA) | Taxas |  | H | 1 | 0.06 | 0.06
Insumo | 00037371 | SINAPI | TRANSPORTE - HORISTA (COLETADO CAIXA) | Serviços |  | H | 1 | 0.52 | 0.52
|  |  |  | MO sem LS => | 6.9491 | LS => | 7.88 | MO com LS => | 14.83
|  |  |  | Valor do BDI => | 4.19 |  | Valor com BDI => |  | 22.68
| Código | Banco | Descrição | Tipo |  | Und | Quant. | Valor Unit | Total
Composição | 88301 | SINAPI | OPERADOR DE PÁ CARREGADEIRA COM ENCARGOS COMPLEMENTARES | SEDI - SERVIÇOS DIVERSOS |  | H | 1 | 16.58 | 16.58
Composição Auxiliar | 95364 | SINAPI | CURSO DE CAPACITAÇÃO PARA OPERADOR DE PÁ CARREGADEIRA (ENCARGOS COMPLEMENTARES) - HORISTA | SEDI - SERVIÇOS DIVERSOS |  | H | 1 | 0.08 | 0.08
Insumo | 00037370 | SINAPI | ALIMENTACAO - HORISTA (COLETADO CAIXA) | Outros |  | H | 1 | 1.5 | 1.5
Insumo | 00043488 | SINAPI | EPI - FAMILIA OPERADOR ESCAVADEIRA - HORISTA (ENCARGOS COMPLEMENTARES - COLETADO CAIXA) | Equipamento |  | H | 1 | 0.76 | 0.76
Insumo | 00037372 | SINAPI | EXAMES - HORISTA (COLETADO CAIXA) | Outros |  | H | 1 | 0.81 | 0.81
Insumo | 00043464 | SINAPI | FERRAMENTAS - FAMILIA OPERADOR ESCAVADEIRA - HORISTA (ENCARGOS COMPLEMENTARES - COLETADO CAIXA) | Equipamento |  | H | 1 | 0.01 | 0.01
Insumo | 00004248 | SINAPI | OPERADOR DE PA CARREGADEIRA | Mão de Obra |  | H | 1 | 12.84 | 12.84
Insumo | 00037373 | SINAPI | SEGURO - HORISTA (COLETADO CAIXA) | Taxas |  | H | 1 | 0.06 | 0.06
Insumo | 00037371 | SINAPI | TRANSPORTE - HORISTA (COLETADO CAIXA) | Serviços |  | H | 1 | 0.52 | 0.52
|  |  |  | MO sem LS => | 6.0541 | LS => | 6.87 | MO com LS => | 12.92
|  |  |  | Valor do BDI => | 3.75 |  | Valor com BDI => |  | 20.33
| Código | Banco | Descrição | Tipo |  | Und | Quant. | Valor Unit | Total
Composição | 88304 | SINAPI | OPERADOR DE USINA DE ASFALTO, DE SOLOS OU DE CONCRETO COM ENCARGOS COMPLEMENTARES | SEDI - SERVIÇOS DIVERSOS |  | H | 1 | 16.39 | 16.39
Composição Auxiliar | 95367 | SINAPI | CURSO DE CAPACITAÇÃO PARA OPERADOR DE USINA DE ASFALTO, DE SOLOS OU DE CONCRETO (ENCARGOS COMPLEMENTARES) - HORISTA | SEDI - SERVIÇOS DIVERSOS |  | H | 1 | 0.08 | 0.08
Insumo | 00037370 | SINAPI | ALIMENTACAO - HORISTA (COLETADO CAIXA) | Outros |  | H | 1 | 1.5 | 1.5
Insumo | 00037372 | SINAPI | EXAMES - HORISTA (COLETADO CAIXA) | Outros |  | H | 1 | 0.81 | 0.81
Insumo | 00043488 | SINAPI | EPI - FAMILIA OPERADOR ESCAVADEIRA - HORISTA (ENCARGOS COMPLEMENTARES - COLETADO CAIXA) | Equipamento |  | H | 1 | 0.76 | 0.76
Insumo | 00043464 | SINAPI | FERRAMENTAS - FAMILIA OPERADOR ESCAVADEIRA - HORISTA (ENCARGOS COMPLEMENTARES - COLETADO CAIXA) | Equipamento |  | H | 1 | 0.01 | 0.01
Insumo | 00004233 | SINAPI | OPERADOR DE USINA DE ASFALTO, DE SOLOS OU DE CONCRETO | Mão de Obra |  | H | 1 | 12.65 | 12.65
Insumo | 00037373 | SINAPI | SEGURO - HORISTA (COLETADO CAIXA) | Taxas |  | H | 1 | 0.06 | 0.06
Insumo | 00037371 | SINAPI | TRANSPORTE - HORISTA (COLETADO CAIXA) | Serviços |  | H | 1 | 0.52 | 0.52
|  |  |  | MO sem LS => | 5.965 | LS => | 6.76 | MO com LS => | 12.73
|  |  |  | Valor do BDI => | 3.71 |  | Valor com BDI => |  | 20.1
| Código | Banco | Descrição | Tipo |  | Und | Quant. | Valor Unit | Total
Composição | 88309 | SINAPI | PEDREIRO COM ENCARGOS COMPLEMENTARES | SEDI - SERVIÇOS DIVERSOS |  | H | 1 | 20.82 | 20.82
Composição Auxiliar | 95371 | SINAPI | CURSO DE CAPACITAÇÃO PARA PEDREIRO (ENCARGOS COMPLEMENTARES) - HORISTA | SEDI - SERVIÇOS DIVERSOS |  | H | 1 | 0.27 | 0.27
Insumo | 00037370 | SINAPI | ALIMENTACAO - HORISTA (COLETADO CAIXA) | Outros |  | H | 1 | 1.5 | 1.5
Insumo | 00037372 | SINAPI | EXAMES - HORISTA (COLETADO CAIXA) | Outros |  | H | 1 | 0.81 | 0.81
Insumo | 00043489 | SINAPI | EPI - FAMILIA PEDREIRO - HORISTA (ENCARGOS COMPLEMENTARES - COLETADO CAIXA) | Equipamento |  | H | 1 | 1.09 | 1.09
Insumo | 00043465 | SINAPI | FERRAMENTAS - FAMILIA PEDREIRO - HORISTA (ENCARGOS COMPLEMENTARES - COLETADO CAIXA) | Equipamento |  | H | 1 | 0.74 | 0.74
Insumo | 00004750 | SINAPI | PEDREIRO (HORISTA) | Mão de Obra |  | H | 1 | 15.83 | 15.83
Insumo | 00037373 | SINAPI | SEGURO - HORISTA (COLETADO CAIXA) | Taxas |  | H | 1 | 0.06 | 0.06
Insumo | 00037371 | SINAPI | TRANSPORTE - HORISTA (COLETADO CAIXA) | Serviços |  | H | 1 | 0.52 | 0.52
|  |  |  | MO sem LS => | 7.5442 | LS => | 8.56 | MO com LS => | 16.1
|  |  |  | Valor do BDI => | 4.71 |  | Valor com BDI => |  | 25.53
| Código | Banco | Descrição | Tipo |  | Und | Quant. | Valor Unit | Total
Composição | 88310 | SINAPI | PINTOR COM ENCARGOS COMPLEMENTARES | SEDI - SERVIÇOS DIVERSOS |  | H | 1 | 21.88 | 21.88
Composição Auxiliar | 95372 | SINAPI | CURSO DE CAPACITAÇÃO PARA PINTOR (ENCARGOS COMPLEMENTARES) - HORISTA | SEDI - SERVIÇOS DIVERSOS |  | H | 1 | 0.18 | 0.18
Insumo | 00037370 | SINAPI | ALIMENTACAO - HORISTA (COLETADO CAIXA) | Outros |  | H | 1 | 1.5 | 1.5
Insumo | 00043490 | SINAPI | EPI - FAMILIA PINTOR - HORISTA (ENCARGOS COMPLEMENTARES - COLETADO CAIXA) | Equipamento |  | H | 1 | 1.5 | 1.5
Insumo | 00037372 | SINAPI | EXAMES - HORISTA (COLETADO CAIXA) | Outros |  | H | 1 | 0.81 | 0.81
Insumo | 00043466 | SINAPI | FERRAMENTAS - FAMILIA PINTOR - HORISTA (ENCARGOS COMPLEMENTARES - COLETADO CAIXA) | Equipamento |  | H | 1 | 1.48 | 1.48
Insumo | 00004783 | SINAPI | PINTOR (HORISTA) | Mão de Obra |  | H | 1 | 15.83 | 15.83
Insumo | 00037373 | SINAPI | SEGURO - HORISTA (COLETADO CAIXA) | Taxas |  | H | 1 | 0.06 | 0.06
Insumo | 00037371 | SINAPI | TRANSPORTE - HORISTA (COLETADO CAIXA) | Serviços |  | H | 1 | 0.52 | 0.52
|  |  |  | MO sem LS => | 7.502 | LS => | 8.51 | MO com LS => | 16.01
|  |  |  | Valor do BDI => | 4.96 |  | Valor com BDI => |  | 26.84
| Código | Banco | Descrição | Tipo |  | Und | Quant. | Valor Unit | Total
Composição | 102234 | SINAPI | PINTURA IMUNIZANTE PARA MADEIRA, 2 DEMÃOS. AF_01/2021 | PINT - PINTURAS |  | m² | 1 | 22.21 | 22.21
Composição Auxiliar | 88310 | SINAPI | PINTOR COM ENCARGOS COMPLEMENTARES | SEDI - SERVIÇOS DIVERSOS |  | H | 0.4529 | 21.88 | 9.9
Insumo | 00007340 | SINAPI | IMUNIZANTE PARA MADEIRA, INCOLOR | Material |  | L | 0.3257 | 37.8 | 12.31
|  |  |  | MO sem LS => | 3.3972 | LS => | 3.85 | MO com LS => | 7.25
|  |  |  | Valor do BDI => | 5.03 |  | Valor com BDI => |  | 27.24
| Código | Banco | Descrição | Tipo |  | Und | Quant. | Valor Unit | Total
Composição | 2408080 | SICRO3 | Pintura de acabamento com esmalte epóxi com pistola a ar comprimido, uma demão, espessura de até 40 µm |  |  | m² | 1 | 6.52 | 6.52
A | Código | Banco | Equipamentos | Quantidade | Utilização |  | Custo Operacional |  | Custo Horário
[5 empty] | Operativa | Improdutiva | Operativa | Improdutiva
Insumo | E9643 | SICRO3 | Equipamento para pintura a ar comprimido de pistola com caneca com capacidade de 1.000 | 1 | 1 | 0 | 0.4914 | 0.3364 | 0.4914
Insumo | E9521 | SICRO3 | Grupo gerador - 2,5/3 kVA | 1 | 1 | 0 | 4.2123 | 0.2198 | 4.2123
[6 empty] | Custo Horário de Equipamentos => |  |  | 4.7037
B | Código | Banco | Mão de Obra | Quantidade | Salário Hora |  |  |  | Custo Horário
Insumo | P9801 | SICRO3 | Ajudante | 1 |  |  |  | 17.5832 | 17.5832
Insumo | P9822 | SICRO3 | Pintor | 1 |  |  |  | 25.2664 | 25.2664
[6 empty] | Custo Horário da Mão de Obra => |  |  | 42.8496
[6 empty] | Adc.M.O. - Ferramentas (0,0%) => |  |  | 0
[6 empty] | Custo Horário de Execução => |  |  | 47.5533
[6 empty] | Fator de Influencia da Chuva - FIC => |  |  | 0
[6 empty] | Custo do FIC => |  |  | 0
[6 empty] | Produção de Equipe => |  |  | 49.8
[6 empty] | Custo Unitário de Execução => |  |  | 0.9549
C | Banco | Código | Material | Quantidade | Unidade | Preço Unitário |  |  | Custo Horário
Insumo | SICRO3 | M3920 | Diluente para tinta epóxi bicomponente ou tricomponente | 0.01 | l | 47.6034 |  |  | 0.476
Insumo | SICRO3 | M0718 | Tinta esmalte à base de resina epóxi bicomponente | 0.1 | l | 50.8459 |  |  | 5.0846
[6 empty] | Custo Total do Material => |  |  | 5.5606
E | Banco | Insumo | Tempos Fixos | Código | Quantidade | Unidade | Preço Unitário |  | Custo Horário
Tempo Fixo | SICRO3 | M3920 | Carga, manobra e descarga de materiais diversos em caminhão carroceria de 5 t - carga e descarga manuais | 5915474 | 1e-05 | t | 28.16 |  | 0.0003
Tempo Fixo | SICRO3 | M0718 | Carga, manobra e descarga de materiais diversos em caminhão carroceria de 5 t - carga e descarga manuais | 5915474 | 0.00013 | t | 28.16 |  | 0.0037
[6 empty] | Custo Total dos Tempos Fixos => |  |  | 0.004
F | Banco | Insumo | Momento de Transporte | Quantidade | Unidade | Distância Média de Transporte (DMT) |  |  | Custo Horário
[6 empty] | LN | RP | P
Momento de Transporte | SICRO3 | M3920 | Diluente para tinta epóxi bicomponente ou tricomponente - Caminhão carroceria com capacidade de 5 t - 115 kW | 1e-05 | tkm | 5915322 0,000 R$ 1,81 | 5915323 0,000 R$ 1,45 | 5915324 0,000 R$ 1,19 | 0
Momento de Transporte | SICRO3 | M0718 | Tinta esmalte à base de resina epóxi bicomponente - Caminhão carroceria com capacidade de 5 t - 115 kW | 0.00013 | tkm | 5915322 0,000 R$ 1,81 | 5915323 0,000 R$ 1,45 | 5915324 0,000 R$ 1,19 | 0
[6 empty] | Custo total dos Momentos de Transportes => |  |  | 0
|  |  |  | MO sem LS => | 0.40377 | LS => | 0.46 | MO com LS => | 0.86168
|  |  |  | Valor do BDI => | 1.47 |  | Valor com BDI => |  | 7.99
| Código | Banco | Descrição | Tipo |  | Und | Quant. | Valor Unit | Total
Composição | 2408079 | SICRO3 | Pintura de fundo com tinta epóxi com pistola a ar comprimido, uma demão, espessura de até 120 µm |  |  | m² | 1 | 25.08 | 25.08
A | Código | Banco | Equipamentos | Quantidade | Utilização |  | Custo Operacional |  | Custo Horário
[5 empty] | Operativa | Improdutiva | Operativa | Improdutiva
Insumo | E9643 | SICRO3 | Equipamento para pintura a ar comprimido de pistola com caneca com capacidade de 1.000 | 1 | 1 | 0 | 0.4914 | 0.3364 | 0.4914
Insumo | E9521 | SICRO3 | Grupo gerador - 2,5/3 kVA | 1 | 1 | 0 | 4.2123 | 0.2198 | 4.2123
[6 empty] | Custo Horário de Equipamentos => |  |  | 4.7037
B | Código | Banco | Mão de Obra | Quantidade | Salário Hora |  |  |  | Custo Horário
Insumo | P9801 | SICRO3 | Ajudante | 1 |  |  |  | 17.5832 | 17.5832
Insumo | P9822 | SICRO3 | Pintor | 1 |  |  |  | 25.2664 | 25.2664
[6 empty] | Custo Horário da Mão de Obra => |  |  | 42.8496
[6 empty] | Adc.M.O. - Ferramentas (0,0%) => |  |  | 0
[6 empty] | Custo Horário de Execução => |  |  | 47.5533
[6 empty] | Fator de Influencia da Chuva - FIC => |  |  | 0
[6 empty] | Custo do FIC => |  |  | 0
[6 empty] | Produção de Equipe => |  |  | 49.8
[6 empty] | Custo Unitário de Execução => |  |  | 0.9549
C | Banco | Código | Material | Quantidade | Unidade | Preço Unitário |  |  | Custo Horário
Insumo | SICRO3 | M3920 | Diluente para tinta epóxi bicomponente ou tricomponente | 0.01563 | l | 47.6034 |  |  | 0.744
Insumo | SICRO3 | M0717 | Tinta à base de resina epóxi bicomponente para fundo preparador de pintura | 0.15625 | l | 149.5756 |  |  | 23.3712
[6 empty] | Custo Total do Material => |  |  | 24.1152
E | Banco | Insumo | Tempos Fixos | Código | Quantidade | Unidade | Preço Unitário |  | Custo Horário
Tempo Fixo | SICRO3 | M3920 | Carga, manobra e descarga de materiais diversos em caminhão carroceria de 5 t - carga e descarga manuais | 5915474 | 1e-05 | t | 28.16 |  | 0.0003
Tempo Fixo | SICRO3 | M0717 | Carga, manobra e descarga de materiais diversos em caminhão carroceria de 5 t - carga e descarga manuais | 5915474 | 0.00022 | t | 28.16 |  | 0.0062
[6 empty] | Custo Total dos Tempos Fixos => |  |  | 0.0065
F | Banco | Insumo | Momento de Transporte | Quantidade | Unidade | Distância Média de Transporte (DMT) |  |  | Custo Horário
[6 empty] | LN | RP | P
Momento de Transporte | SICRO3 | M3920 | Diluente para tinta epóxi bicomponente ou tricomponente - Caminhão carroceria com capacidade de 5 t - 115 kW | 1e-05 | tkm | 5915322 0,000 R$ 1,81 | 5915323 0,000 R$ 1,45 | 5915324 0,000 R$ 1,19 | 0
Momento de Transporte | SICRO3 | M0717 | Tinta à base de resina epóxi bicomponente para fundo preparador de pintura - Caminhão carroceria com capacidade de 5 t - 115 kW | 0.00022 | tkm | 5915322 0,000 R$ 1,81 | 5915323 0,000 R$ 1,45 | 5915324 0,000 R$ 1,19 | 0
[6 empty] | Custo total dos Momentos de Transportes => |  |  | 0
|  |  |  | MO sem LS => | 0.40414 | LS => | 0.46 | MO com LS => | 0.86248
|  |  |  | Valor do BDI => | 5.68 |  | Valor com BDI => |  | 30.76
| Código | Banco | Descrição | Tipo |  | Und | Quant. | Valor Unit | Total
Composição | 5212552 | SICRO3 | Pintura eletrostática a pó com tinta poliéster em chapa de aço |  |  | m² | 1 | 14.94 | 14.94
A | Código | Banco | Equipamentos | Quantidade | Utilização |  | Custo Operacional |  | Custo Horário
[5 empty] | Operativa | Improdutiva | Operativa | Improdutiva
Insumo | E9076 | SICRO3 | Equipamento para pintura eletrostática com cabine dupla de 7,00 kW e estufa de 80.000 kCal | 1 | 1 | 0 | 41.866 | 35.6692 | 41.866
Insumo | E9066 | SICRO3 | Grupo gerador - 13/14 kVA | 1 | 1 | 0 | 19.2212 | 3.8636 | 19.2212
[6 empty] | Custo Horário de Equipamentos => |  |  | 61.0872
B | Código | Banco | Mão de Obra | Quantidade | Salário Hora |  |  |  | Custo Horário
Insumo | P9801 | SICRO3 | Ajudante | 1 |  |  |  | 17.5832 | 17.5832
Insumo | P9822 | SICRO3 | Pintor | 2 |  |  |  | 25.2664 | 50.5328
[6 empty] | Custo Horário da Mão de Obra => |  |  | 68.116
[6 empty] | Adc.M.O. - Ferramentas (0,0%) => |  |  | 0
[6 empty] | Custo Horário de Execução => |  |  | 129.2032
[6 empty] | Fator de Influencia da Chuva - FIC => |  |  | 0
[6 empty] | Custo do FIC => |  |  | 0
[6 empty] | Produção de Equipe => |  |  | 19.15
[6 empty] | Custo Unitário de Execução => |  |  | 6.7469
C | Banco | Código | Material | Quantidade | Unidade | Preço Unitário |  |  | Custo Horário
Insumo | SICRO3 | M3153 | Tinta em pó à base de resina poliéster | 0.112 | kg | 73.0836 |  |  | 8.1854
[6 empty] | Custo Total do Material => |  |  | 8.1854
E | Banco | Insumo | Tempos Fixos | Código | Quantidade | Unidade | Preço Unitário |  | Custo Horário
Tempo Fixo | SICRO3 | M3153 | Carga, manobra e descarga de materiais diversos em caminhão carroceria de 15 t - carga e descarga manuais | 5914655 | 0.00011 | t | 32.54 |  | 0.0036
[6 empty] | Custo Total dos Tempos Fixos => |  |  | 0.0036
F | Banco | Insumo | Momento de Transporte | Quantidade | Unidade | Distância Média de Transporte (DMT) |  |  | Custo Horário
[6 empty] | LN | RP | P
Momento de Transporte | SICRO3 | M3153 | Tinta em pó à base de resina poliéster - Caminhão carroceria com capacidade de 15 t - 188 kW | 0.00011 | tkm | 5914449 0,000 R$ 1,15 | 5914464 0,000 R$ 0,92 | 5914479 0,000 R$ 0,76 | 0
[6 empty] | Custo total dos Momentos de Transportes => |  |  | 0
|  |  |  | MO sem LS => | 1.6672 | LS => | 1.89 | MO com LS => | 3.5579
|  |  |  | Valor do BDI => | 3.38 |  | Valor com BDI => |  | 18.32
| Código | Banco | Descrição | Tipo |  | Und | Quant. | Valor Unit | Total
Composição | 5213416 | SICRO3 | Placa em aço nº 16 galvanizado com película retrorrefletiva tipo I + I - confecção |  |  | m² | 1 | 409.72 | 409.72
A | Código | Banco | Equipamentos | Quantidade | Utilização |  | Custo Operacional |  | Custo Horário
[5 empty] | Operativa | Improdutiva | Operativa | Improdutiva
Insumo | E9568 | SICRO3 | Furadeira de impacto de 12,5 mm - 0,80 kW | 0.1506 | 1 | 0 | 0.1886 | 0.1251 | 0.0284
Insumo | E9066 | SICRO3 | Grupo gerador - 13/14 kVA | 0.48193 | 1 | 0 | 19.2212 | 3.8636 | 9.2633
Insumo | E9623 | SICRO3 | Máquina de bancada guilhotina - 4,00 kW | 0.2008 | 1 | 0 | 15.0329 | 9.5558 | 3.0186
Insumo | E9622 | SICRO3 | Máquina de bancada universal para corte de chapa - 1,50 kW | 0.48193 | 1 | 0 | 6.1854 | 3.9318 | 2.9809
Insumo | E9507 | SICRO3 | Plotadora de recorte com computador e programa computacional | 0.48193 | 1 | 0 | 17.0926 | 10.7753 | 8.2374
[6 empty] | Custo Horário de Equipamentos => |  |  | 23.5286
B | Código | Banco | Mão de Obra | Quantidade | Salário Hora |  |  |  | Custo Horário
Insumo | P9801 | SICRO3 | Ajudante | 2 |  |  |  | 17.5832 | 35.1664
Insumo | P9830 | SICRO3 | Montador | 1 |  |  |  | 26.1711 | 26.1711
Insumo | P9823 | SICRO3 | Serralheiro | 1 |  |  |  | 23.3677 | 23.3677
Insumo | P9824 | SICRO3 | Servente | 2 |  |  |  | 17.2496 | 34.4992
[6 empty] | Custo Horário da Mão de Obra => |  |  | 119.2044
[6 empty] | Adc.M.O. - Ferramentas (0,0%) => |  |  | 0
[6 empty] | Custo Horário de Execução => |  |  | 142.733
[6 empty] | Fator de Influencia da Chuva - FIC => |  |  | 0
[6 empty] | Custo do FIC => |  |  | 0
[6 empty] | Produção de Equipe => |  |  | 4
[6 empty] | Custo Unitário de Execução => |  |  | 35.6833
C | Banco | Código | Material | Quantidade | Unidade | Preço Unitário |  |  | Custo Horário
Insumo | SICRO3 | M1367 | Chapa fina em aço galvanizado | 11.775 | kg | 15.182 |  |  | 178.7681
Insumo | SICRO3 | M3235 | Película retrorrefletiva tipo I | 1.4 | m² | 128.5089 |  |  | 179.9125
[6 empty] | Custo Total do Material => |  |  | 358.6806
D | Banco | Código | Atividades Auxiliares | Quantidade | Unidade | Preço Unitário |  |  | Custo Horário
Atividade Auxiliar | SICRO3 | 5212552 | Pintura eletrostática a pó com tinta poliéster em chapa de aço | 1 | m² | 14.94 |  |  | 14.94
[6 empty] | Custo Total das Atividades => |  |  | 14.94
E | Banco | Insumo | Tempos Fixos | Código | Quantidade | Unidade | Preço Unitário |  | Custo Horário
Tempo Fixo | SICRO3 | M1367 | Carga, manobra e descarga de materiais diversos em caminhão carroceria de 15 t - carga e descarga com caminhãoguindauto de 20 t.m | 5914333 | 0.01178 | t | 33.4 |  | 0.3935
Tempo Fixo | SICRO3 | M3235 | Carga, manobra e descarga de materiais diversos em caminhão carroceria de 15 t - carga e descarga manuais | 5914655 | 0.00062 | t | 32.54 |  | 0.0202
[6 empty] | Custo Total dos Tempos Fixos => |  |  | 0.4137
F | Banco | Insumo | Momento de Transporte | Quantidade | Unidade | Distância Média de Transporte (DMT) |  |  | Custo Horário
[6 empty] | LN | RP | P
Momento de Transporte | SICRO3 | M1367 | Chapa fina em aço galvanizado - Caminhão carroceria com capacidade de 15 t - 188 kW | 0.01178 | tkm | 5914449 0,000 R$ 1,15 | 5914464 0,000 R$ 0,92 | 5914479 0,000 R$ 0,76 | 0
Momento de Transporte | SICRO3 | M3235 | Película retrorrefletiva tipo I - Caminhão carroceria com capacidade de 15 t - 188 kW | 0.00062 | tkm | 5914449 0,000 R$ 1,15 | 5914464 0,000 R$ 0,92 | 5914479 0,000 R$ 0,76 | 0
[6 empty] | Custo total dos Momentos de Transportes => |  |  | 0
|  |  |  | MO sem LS => | 15.6429 | LS => | 17.74 | MO com LS => | 33.3835
|  |  |  | Valor do BDI => | 92.88 |  | Valor com BDI => |  | 502.6
| Código | Banco | Descrição | Tipo |  | Und | Quant. | Valor Unit | Total
Composição | 5213414 | SICRO3 | Placa em aço nº 16 galvanizado com película retrorrefletiva tipo I + SI - confecção |  |  | m² | 1 | 470.91 | 470.91
A | Código | Banco | Equipamentos | Quantidade | Utilização |  | Custo Operacional |  | Custo Horário
[5 empty] | Operativa | Improdutiva | Operativa | Improdutiva
Insumo | E9568 | SICRO3 | Furadeira de impacto de 12,5 mm - 0,80 kW | 0.1506 | 1 | 0 | 0.1886 | 0.1251 | 0.0284
Insumo | E9066 | SICRO3 | Grupo gerador - 13/14 kVA | 0.48193 | 1 | 0 | 19.2212 | 3.8636 | 9.2633
Insumo | E9623 | SICRO3 | Máquina de bancada guilhotina - 4,00 kW | 0.2008 | 1 | 0 | 15.0329 | 9.5558 | 3.0186
Insumo | E9622 | SICRO3 | Máquina de bancada universal para corte de chapa - 1,50 kW | 0.48193 | 1 | 0 | 6.1854 | 3.9318 | 2.9809
[6 empty] | Custo Horário de Equipamentos => |  |  | 15.2912
B | Código | Banco | Mão de Obra | Quantidade | Salário Hora |  |  |  | Custo Horário
Insumo | P9801 | SICRO3 | Ajudante | 2 |  |  |  | 17.5832 | 35.1664
Insumo | P9830 | SICRO3 | Montador | 1 |  |  |  | 26.1711 | 26.1711
Insumo | P9823 | SICRO3 | Serralheiro | 1 |  |  |  | 23.3677 | 23.3677
Insumo | P9824 | SICRO3 | Servente | 2 |  |  |  | 17.2496 | 34.4992
[6 empty] | Custo Horário da Mão de Obra => |  |  | 119.2044
[6 empty] | Adc.M.O. - Ferramentas (0,0%) => |  |  | 0
[6 empty] | Custo Horário de Execução => |  |  | 134.4956
[6 empty] | Fator de Influencia da Chuva - FIC => |  |  | 0
[6 empty] | Custo do FIC => |  |  | 0
[6 empty] | Produção de Equipe => |  |  | 4
[6 empty] | Custo Unitário de Execução => |  |  | 33.6239
C | Banco | Código | Material | Quantidade | Unidade | Preço Unitário |  |  | Custo Horário
Insumo | SICRO3 | M1367 | Chapa fina em aço galvanizado | 11.775 | kg | 15.182 |  |  | 178.7681
Insumo | SICRO3 | M3229 | Película retrorrefletiva tipo I + SI (sinal impresso com película de sobreposição tipo V) | 1 | m² | 243.1672 |  |  | 243.1672
[6 empty] | Custo Total do Material => |  |  | 421.9353
D | Banco | Código | Atividades Auxiliares | Quantidade | Unidade | Preço Unitário |  |  | Custo Horário
Atividade Auxiliar | SICRO3 | 5212552 | Pintura eletrostática a pó com tinta poliéster em chapa de aço | 1 | m² | 14.94 |  |  | 14.94
[6 empty] | Custo Total das Atividades => |  |  | 14.94
E | Banco | Insumo | Tempos Fixos | Código | Quantidade | Unidade | Preço Unitário |  | Custo Horário
Tempo Fixo | SICRO3 | M1367 | Carga, manobra e descarga de materiais diversos em caminhão carroceria de 15 t - carga e descarga com caminhãoguindauto de 20 t.m | 5914333 | 0.01178 | t | 33.4 |  | 0.3935
Tempo Fixo | SICRO3 | M3229 | Carga, manobra e descarga de materiais diversos em caminhão carroceria de 15 t - carga e descarga manuais | 5914655 | 0.00044 | t | 32.54 |  | 0.0143
[6 empty] | Custo Total dos Tempos Fixos => |  |  | 0.4078
F | Banco | Insumo | Momento de Transporte | Quantidade | Unidade | Distância Média de Transporte (DMT) |  |  | Custo Horário
[6 empty] | LN | RP | P
Momento de Transporte | SICRO3 | M1367 | Chapa fina em aço galvanizado - Caminhão carroceria com capacidade de 15 t - 188 kW | 0.01178 | tkm | 5914449 0,000 R$ 1,15 | 5914464 0,000 R$ 0,92 | 5914479 0,000 R$ 0,76 | 0
Momento de Transporte | SICRO3 | M3229 | Película retrorrefletiva tipo I + SI (sinal impresso com película de sobreposição tipo V) - Caminhão carroceria com capacidade de 15 t - 188 kW | 0.00044 | tkm | 5914449 0,000 R$ 1,15 | 5914464 0,000 R$ 0,92 | 5914479 0,000 R$ 0,76 | 0
[6 empty] | Custo total dos Momentos de Transportes => |  |  | 0
|  |  |  | MO sem LS => | 15.6421 | LS => | 17.74 | MO com LS => | 33.3819
|  |  |  | Valor do BDI => | 106.75 |  | Valor com BDI => |  | 577.66
| Código | Banco | Descrição | Tipo |  | Und | Quant. | Valor Unit | Total
Composição | 5942 | SINAPI | PÁ CARREGADEIRA SOBRE RODAS, POTÊNCIA LÍQUIDA 128 HP, CAPACIDADE DA CAÇAMBA 1,7 A 2,8 M3, PESO OPERACIONAL 11632 KG - CHI DIURNO. AF_06/2014 | CHOR - CUSTOS HORÁRIOS DE MÁQUINAS E EQUIPAMENTOS |  | CHI | 1 | 57.53 | 57.53
Composição Auxiliar | 89128 | SINAPI | PÁ CARREGADEIRA SOBRE RODAS, POTÊNCIA LÍQUIDA 128 HP, CAPACIDADE DA CAÇAMBA 1,7 A 2,8 M3, PESO OPERACIONAL 11632 KG - DEPRECIAÇÃO. AF_06/2014 | CHOR - CUSTOS HORÁRIOS DE MÁQUINAS E EQUIPAMENTOS |  | H | 1 | 36.06 | 36.06
Composição Auxiliar | 89129 | SINAPI | PÁ CARREGADEIRA SOBRE RODAS, POTÊNCIA LÍQUIDA 128 HP, CAPACIDADE DA CAÇAMBA 1,7 A 2,8 M3, PESO OPERACIONAL 11632 KG - JUROS. AF_06/2014 | CHOR - CUSTOS HORÁRIOS DE MÁQUINAS E EQUIPAMENTOS |  | H | 1 | 4.89 | 4.89
Composição Auxiliar | 88301 | SINAPI | OPERADOR DE PÁ CARREGADEIRA COM ENCARGOS COMPLEMENTARES | SEDI - SERVIÇOS DIVERSOS |  | H | 1 | 16.58 | 16.58
|  |  |  | MO sem LS => | 6.0541 | LS => | 6.87 | MO com LS => | 12.92
|  |  |  | Valor do BDI => | 13.04 |  | Valor com BDI => |  | 70.57
| Código | Banco | Descrição | Tipo |  | Und | Quant. | Valor Unit | Total
Composição | 5940 | SINAPI | PÁ CARREGADEIRA SOBRE RODAS, POTÊNCIA LÍQUIDA 128 HP, CAPACIDADE DA CAÇAMBA 1,7 A 2,8 M3, PESO OPERACIONAL 11632 KG - CHP DIURNO. AF_06/2014 | CHOR - CUSTOS HORÁRIOS DE MÁQUINAS E EQUIPAMENTOS |  | CHP | 1 | 176.17 | 176.17
Composição Auxiliar | 53858 | SINAPI | PÁ CARREGADEIRA SOBRE RODAS, POTÊNCIA LÍQUIDA 128 HP, CAPACIDADE DA CAÇAMBA 1,7 A 2,8 M3, PESO OPERACIONAL 11632 KG - MATERIAIS NA OPERAÇÃO. AF_06/2014 | CHOR - CUSTOS HORÁRIOS DE MÁQUINAS E EQUIPAMENTOS |  | H | 1 | 54.24 | 54.24
Composição Auxiliar | 53857 | SINAPI | PÁ CARREGADEIRA SOBRE RODAS, POTÊNCIA LÍQUIDA 128 HP, CAPACIDADE DA CAÇAMBA 1,7 A 2,8 M3, PESO OPERACIONAL 11632 KG - MANUTENÇÃO. AF_06/2014 | CHOR - CUSTOS HORÁRIOS DE MÁQUINAS E EQUIPAMENTOS |  | H | 1 | 64.4 | 64.4
Composição Auxiliar | 89128 | SINAPI | PÁ CARREGADEIRA SOBRE RODAS, POTÊNCIA LÍQUIDA 128 HP, CAPACIDADE DA CAÇAMBA 1,7 A 2,8 M3, PESO OPERACIONAL 11632 KG - DEPRECIAÇÃO. AF_06/2014 | CHOR - CUSTOS HORÁRIOS DE MÁQUINAS E EQUIPAMENTOS |  | H | 1 | 36.06 | 36.06
Composição Auxiliar | 89129 | SINAPI | PÁ CARREGADEIRA SOBRE RODAS, POTÊNCIA LÍQUIDA 128 HP, CAPACIDADE DA CAÇAMBA 1,7 A 2,8 M3, PESO OPERACIONAL 11632 KG - JUROS. AF_06/2014 | CHOR - CUSTOS HORÁRIOS DE MÁQUINAS E EQUIPAMENTOS |  | H | 1 | 4.89 | 4.89
Composição Auxiliar | 88301 | SINAPI | OPERADOR DE PÁ CARREGADEIRA COM ENCARGOS COMPLEMENTARES | SEDI - SERVIÇOS DIVERSOS |  | H | 1 | 16.58 | 16.58
|  |  |  | MO sem LS => | 6.0541 | LS => | 6.87 | MO com LS => | 12.92
|  |  |  | Valor do BDI => | 39.93 |  | Valor com BDI => |  | 216.1
| Código | Banco | Descrição | Tipo |  | Und | Quant. | Valor Unit | Total
Composição | 89128 | SINAPI | PÁ CARREGADEIRA SOBRE RODAS, POTÊNCIA LÍQUIDA 128 HP, CAPACIDADE DA CAÇAMBA 1,7 A 2,8 M3, PESO OPERACIONAL 11632 KG - DEPRECIAÇÃO. AF_06/2014 | CHOR - CUSTOS HORÁRIOS DE MÁQUINAS E EQUIPAMENTOS |  | H | 1 | 36.06 | 36.06
Insumo | 00004262 | SINAPI | PA CARREGADEIRA SOBRE RODAS, POTENCIA LIQUIDA 128 HP, CAPACIDADE DA CACAMBA DE 1,7 A 2,8 M3, PESO OPERACIONAL MAXIMO DE 11632 KG | Equipamento |  | UN | 5.6e-05 | 644000 | 36.06
|  |  |  | MO sem LS => | 0 | LS => | 0 | MO com LS => | 0
|  |  |  | Valor do BDI => | 8.17 |  | Valor com BDI => |  | 44.23
| Código | Banco | Descrição | Tipo |  | Und | Quant. | Valor Unit | Total
Composição | 89129 | SINAPI | PÁ CARREGADEIRA SOBRE RODAS, POTÊNCIA LÍQUIDA 128 HP, CAPACIDADE DA CAÇAMBA 1,7 A 2,8 M3, PESO OPERACIONAL 11632 KG - JUROS. AF_06/2014 | CHOR - CUSTOS HORÁRIOS DE MÁQUINAS E EQUIPAMENTOS |  | H | 1 | 4.89 | 4.89
Insumo | 00004262 | SINAPI | PA CARREGADEIRA SOBRE RODAS, POTENCIA LIQUIDA 128 HP, CAPACIDADE DA CACAMBA DE 1,7 A 2,8 M3, PESO OPERACIONAL MAXIMO DE 11632 KG | Equipamento |  | UN | 7.6e-06 | 644000 | 4.89
|  |  |  | MO sem LS => | 0 | LS => | 0 | MO com LS => | 0
|  |  |  | Valor do BDI => | 1.1 |  | Valor com BDI => |  | 5.99
| Código | Banco | Descrição | Tipo |  | Und | Quant. | Valor Unit | Total
Composição | 53857 | SINAPI | PÁ CARREGADEIRA SOBRE RODAS, POTÊNCIA LÍQUIDA 128 HP, CAPACIDADE DA CAÇAMBA 1,7 A 2,8 M3, PESO OPERACIONAL 11632 KG - MANUTENÇÃO. AF_06/2014 | CHOR - CUSTOS HORÁRIOS DE MÁQUINAS E EQUIPAMENTOS |  | H | 1 | 64.4 | 64.4
Insumo | 00004262 | SINAPI | PA CARREGADEIRA SOBRE RODAS, POTENCIA LIQUIDA 128 HP, CAPACIDADE DA CACAMBA DE 1,7 A 2,8 M3, PESO OPERACIONAL MAXIMO DE 11632 KG | Equipamento |  | UN | 0.0001 | 644000 | 64.4
|  |  |  | MO sem LS => | 0 | LS => | 0 | MO com LS => | 0
|  |  |  | Valor do BDI => | 14.59 |  | Valor com BDI => |  | 78.99
| Código | Banco | Descrição | Tipo |  | Und | Quant. | Valor Unit | Total
Composição | 53858 | SINAPI | PÁ CARREGADEIRA SOBRE RODAS, POTÊNCIA LÍQUIDA 128 HP, CAPACIDADE DA CAÇAMBA 1,7 A 2,8 M3, PESO OPERACIONAL 11632 KG - MATERIAIS NA OPERAÇÃO. AF_06/2014 | CHOR - CUSTOS HORÁRIOS DE MÁQUINAS E EQUIPAMENTOS |  | H | 1 | 54.24 | 54.24
Insumo | 00004221 | SINAPI | OLEO DIESEL COMBUSTIVEL COMUM | Material |  | L | 7.64 | 7.1 | 54.24
|  |  |  | MO sem LS => | 0 | LS => | 0 | MO com LS => | 0
|  |  |  | Valor do BDI => | 12.29 |  | Valor com BDI => |  | 66.53
| Código | Banco | Descrição | Tipo |  | Und | Quant. | Valor Unit | Total
Composição | 88316 | SINAPI | SERVENTE COM ENCARGOS COMPLEMENTARES | SEDI - SERVIÇOS DIVERSOS |  | H | 1 | 16.55 | 16.55
Composição Auxiliar | 95378 | SINAPI | CURSO DE CAPACITAÇÃO PARA SERVENTE (ENCARGOS COMPLEMENTARES) - HORISTA | SEDI - SERVIÇOS DIVERSOS |  | H | 1 | 0.2 | 0.2
Insumo | 00037370 | SINAPI | ALIMENTACAO - HORISTA (COLETADO CAIXA) | Outros |  | H | 1 | 1.5 | 1.5
Insumo | 00037372 | SINAPI | EXAMES - HORISTA (COLETADO CAIXA) | Outros |  | H | 1 | 0.81 | 0.81
Insumo | 00043491 | SINAPI | EPI - FAMILIA SERVENTE - HORISTA (ENCARGOS COMPLEMENTARES - COLETADO CAIXA) | Equipamento |  | H | 1 | 1.15 | 1.15
Insumo | 00043467 | SINAPI | FERRAMENTAS - FAMILIA SERVENTE - HORISTA (ENCARGOS COMPLEMENTARES - COLETADO CAIXA) | Equipamento |  | H | 1 | 0.56 | 0.56
Insumo | 00037373 | SINAPI | SEGURO - HORISTA (COLETADO CAIXA) | Taxas |  | H | 1 | 0.06 | 0.06
Insumo | 00006111 | SINAPI | SERVENTE DE OBRAS | Mão de Obra |  | H | 1 | 11.75 | 11.75
Insumo | 00037371 | SINAPI | TRANSPORTE - HORISTA (COLETADO CAIXA) | Serviços |  | H | 1 | 0.52 | 0.52
|  |  |  | MO sem LS => | 5.5996 | LS => | 6.35 | MO com LS => | 11.95
|  |  |  | Valor do BDI => | 3.75 |  | Valor com BDI => |  | 20.3
| Código | Banco | Descrição | Tipo |  | Und | Quant. | Valor Unit | Total
Composição | 2408057 | SICRO3 | Solda elétrica de perfis metálicos e chapas de aço com eletrodo E60XX |  |  | kg | 1 | 96.84 | 96.84
A | Código | Banco | Equipamentos | Quantidade | Utilização |  | Custo Operacional |  | Custo Horário
[5 empty] | Operativa | Improdutiva | Operativa | Improdutiva
Insumo | E9763 | SICRO3 | Grupo gerador - 36/40 kVA | 1 | 1 | 0 | 41.9677 | 3.696 | 41.9677
Insumo | E9547 | SICRO3 | Máquina de solda elétrica transformadora 250 A - 9,20 kW | 1 | 1 | 0 | 0.1321 | 0.0729 | 0.1321
[6 empty] | Custo Horário de Equipamentos => |  |  | 42.0998
B | Código | Banco | Mão de Obra | Quantidade | Salário Hora |  |  |  | Custo Horário
Insumo | P9801 | SICRO3 | Ajudante | 1 |  |  |  | 17.5832 | 17.5832
Insumo | P9825 | SICRO3 | Soldador | 1 |  |  |  | 32.3957 | 32.3957
[6 empty] | Custo Horário da Mão de Obra => |  |  | 49.9789
[6 empty] | Adc.M.O. - Ferramentas (0,0%) => |  |  | 0
[6 empty] | Custo Horário de Execução => |  |  | 92.0787
[6 empty] | Fator de Influencia da Chuva - FIC => |  |  | 0
[6 empty] | Custo do FIC => |  |  | 0
[6 empty] | Produção de Equipe => |  |  | 1.3372
[6 empty] | Custo Unitário de Execução => |  |  | 68.8583
C | Banco | Código | Material | Quantidade | Unidade | Preço Unitário |  |  | Custo Horário
Insumo | SICRO3 | M1397 | Eletrodo revestido E60XX | 1 | kg | 27.945 |  |  | 27.945
[6 empty] | Custo Total do Material => |  |  | 27.945
E | Banco | Insumo | Tempos Fixos | Código | Quantidade | Unidade | Preço Unitário |  | Custo Horário
Tempo Fixo | SICRO3 | M1397 | Carga, manobra e descarga de materiais diversos em caminhão carroceria de 15 t - carga e descarga manuais | 5914655 | 0.001 | t | 32.54 |  | 0.0325
[6 empty] | Custo Total dos Tempos Fixos => |  |  | 0.0325
F | Banco | Insumo | Momento de Transporte | Quantidade | Unidade | Distância Média de Transporte (DMT) |  |  | Custo Horário
[6 empty] | LN | RP | P
Momento de Transporte | SICRO3 | M1397 | Eletrodo revestido E60XX - Caminhão carroceria com capacidade de 15 t - 188 kW | 0.001 | tkm | 5914449 0,000 R$ 1,15 | 5914464 0,000 R$ 0,92 | 5914479 0,000 R$ 0,76 | 0
[6 empty] | Custo total dos Momentos de Transportes => |  |  | 0
|  |  |  | MO sem LS => | 17.5174 | LS => | 19.86 | MO com LS => | 37.384
|  |  |  | Valor do BDI => | 21.95 |  | Valor com BDI => |  | 118.79
| Código | Banco | Descrição | Tipo |  | Und | Quant. | Valor Unit | Total
Composição | 5219546 | SICRO3 | Suporte metálico móvel para placa de sinalização - confecção |  |  | un | 1 | 286.59 | 286.59
[6 empty] | Custo Horário de Execução => |  |  | 0
[6 empty] | Fator de Influencia da Chuva - FIC => |  |  | 0
[6 empty] | Custo do FIC => |  |  | 0
[6 empty] | Produção de Equipe => |  |  | 1
[6 empty] | Custo Unitário de Execução => |  |  | 0
C | Banco | Código | Material | Quantidade | Unidade | Preço Unitário |  |  | Custo Horário
Insumo | SICRO3 | M0787 | Suporte em aço-carbono galvanizado tipo perfil C para placa de sinalização | 9.7733 | kg | 24.5921 |  |  | 240.3447
[6 empty] | Custo Total do Material => |  |  | 240.3447
D | Banco | Código | Atividades Auxiliares | Quantidade | Unidade | Preço Unitário |  |  | Custo Horário
Atividade Auxiliar | SICRO3 | 1107892 | Concreto fck = 20 MPa - confecção em betoneira e lançamento manual - areia e brita comerciais | 0.024 | m³ | 406.36 |  |  | 9.7526
Atividade Auxiliar | SICRO3 | 1419543 | Corte de perfil metálico com máquina policorte com espessura de até 1/8” | 1 | un | 0.14 |  |  | 0.14
Atividade Auxiliar | SICRO3 | 3106121 | Fôrmas de tábuas de pinho - utilização de 3 vezes - confecção, instalação e retirada | 0.4 | m² | 89.05 |  |  | 35.62
Atividade Auxiliar | SICRO3 | 2408057 | Solda elétrica de perfis metálicos e chapas de aço com eletrodo E60XX | 0.00433 | kg | 96.84 |  |  | 0.4193
[6 empty] | Custo Total das Atividades => |  |  | 45.9319
E | Banco | Insumo | Tempos Fixos | Código | Quantidade | Unidade | Preço Unitário |  | Custo Horário
Tempo Fixo | SICRO3 | M0787 | Carga, manobra e descarga de materiais diversos em caminhão carroceria de 15 t - carga e descarga manuais | 5914655 | 0.00977 | t | 32.54 |  | 0.3179
[6 empty] | Custo Total dos Tempos Fixos => |  |  | 0.3179
F | Banco | Insumo | Momento de Transporte | Quantidade | Unidade | Distância Média de Transporte (DMT) |  |  | Custo Horário
[6 empty] | LN | RP | P
Momento de Transporte | SICRO3 | M0787 | Suporte em aço-carbono galvanizado tipo perfil C para placa de sinalização - Caminhão carroceria com capacidade de 15 t - 188 kW | 0.00977 | tkm | 5914449 0,000 R$ 1,15 | 5914464 0,000 R$ 0,92 | 5914479 0,000 R$ 0,76 | 0
[6 empty] | Custo total dos Momentos de Transportes => |  |  | 0
|  |  |  | MO sem LS => | 7.3464 | LS => | 8.33 | MO com LS => | 15.6778
|  |  |  | Valor do BDI => | 64.96 |  | Valor com BDI => |  | 351.55
| Código | Banco | Descrição | Tipo |  | Und | Quant. | Valor Unit | Total
Composição | 90781 | SINAPI | TOPOGRAFO COM ENCARGOS COMPLEMENTARES | SEDI - SERVIÇOS DIVERSOS |  | H | 1 | 31 | 31
Composição Auxiliar | 95406 | SINAPI | CURSO DE CAPACITAÇÃO PARA TOPÓGRAFO (ENCARGOS COMPLEMENTARES) - HORISTA | SEDI - SERVIÇOS DIVERSOS |  | H | 1 | 0.19 | 0.19
Insumo | 00043493 | SINAPI | EPI - FAMILIA TOPOGRAFO - HORISTA (ENCARGOS COMPLEMENTARES - COLETADO CAIXA) | Equipamento |  | H | 1 | 0.62 | 0.62
Insumo | 00037372 | SINAPI | EXAMES - HORISTA (COLETADO CAIXA) | Outros |  | H | 1 | 0.81 | 0.81
Insumo | 00043469 | SINAPI | FERRAMENTAS - FAMILIA TOPOGRAFO - HORISTA (ENCARGOS COMPLEMENTARES - COLETADO CAIXA) | Equipamento |  | H | 1 | 0.07 | 0.07
Insumo | 00037373 | SINAPI | SEGURO - HORISTA (COLETADO CAIXA) | Taxas |  | H | 1 | 0.06 | 0.06
Insumo | 00007592 | SINAPI | TOPOGRAFO (HORISTA) | Mão de Obra |  | H | 1 | 29.25 | 29.25
|  |  |  | MO sem LS => | 13.795 | LS => | 15.64 | MO com LS => | 29.44
|  |  |  | Valor do BDI => | 7.02 |  | Valor com BDI => |  | 38.02
| Código | Banco | Descrição | Tipo |  | Und | Quant. | Valor Unit | Total
Composição | 95878 | SINAPI | TRANSPORTE COM CAMINHÃO BASCULANTE DE 10 M³, EM VIA URBANA PAVIMENTADA, DMT ATÉ 30 KM (UNIDADE: TXKM). AF_07/2020 | TRAN - TRANSPORTES, CARGAS E DESCARGAS |  | TXKM | 1 | 1.56 | 1.56
Composição Auxiliar | 91386 | SINAPI | CAMINHÃO BASCULANTE 10 M3, TRUCADO CABINE SIMPLES, PESO BRUTO TOTAL 23.000 KG, CARGA ÚTIL MÁXIMA 15.935 KG, DISTÂNCIA ENTRE EIXOS 4,80 M, POTÊNCIA 230 CV INCLUSIVE CAÇAMBA METÁLICA - CHP DIURNO. AF_06/2014 | CHOR - CUSTOS HORÁRIOS DE MÁQUINAS E EQUIPAMENTOS |  | CHP | 0.0056 | 260.12 | 1.45
Composição Auxiliar | 91387 | SINAPI | CAMINHÃO BASCULANTE 10 M3, TRUCADO CABINE SIMPLES, PESO BRUTO TOTAL 23.000 KG, CARGA ÚTIL MÁXIMA 15.935 KG, DISTÂNCIA ENTRE EIXOS 4,80 M, POTÊNCIA 230 CV INCLUSIVE CAÇAMBA METÁLICA - CHI DIURNO. AF_06/2014 | CHOR - CUSTOS HORÁRIOS DE MÁQUINAS E EQUIPAMENTOS |  | CHI | 0.0024 | 48.34 | 0.11
|  |  |  | MO sem LS => | 0.037487 | LS => | 0.04 | MO com LS => | 0.08
|  |  |  | Valor do BDI => | 0.35 |  | Valor com BDI => |  | 1.91
| Código | Banco | Descrição | Tipo |  | Und | Quant. | Valor Unit | Total
Composição | 5914449 | SICRO3 | Transporte com caminhão carroceria de 15 t - rodovia em leito natural |  |  | tkm | 1 | 1.15 | 1.15
A | Código | Banco | Equipamentos | Quantidade | Utilização |  | Custo Operacional |  | Custo Horário
[5 empty] | Operativa | Improdutiva | Operativa | Improdutiva
Insumo | E9592 | SICRO3 | Caminhão carroceria com capacidade de 15 t - 188 kW | 1 | 1 | 0 | 281.8291 | 69.493 | 281.8291
[6 empty] | Custo Horário de Equipamentos => |  |  | 281.8291
[6 empty] | Custo Horário de Execução => |  |  | 281.8291
[6 empty] | Fator de Influencia da Chuva - FIC => |  |  | 0.0127
[6 empty] | Custo do FIC => |  |  | 0.0144
[6 empty] | Produção de Equipe => |  |  | 248.59
[6 empty] | Custo Unitário de Execução => |  |  | 1.1337
|  |  |  | MO sem LS => | 0 | LS => | 0 | MO com LS => | 0
|  |  |  | Valor do BDI => | 0.26 |  | Valor com BDI => |  | 1.41
| Código | Banco | Descrição | Tipo |  | Und | Quant. | Valor Unit | Total
Composição | 5914464 | SICRO3 | Transporte com caminhão carroceria de 15 t - rodovia em revestimento primário |  |  | tkm | 1 | 0.92 | 0.92
A | Código | Banco | Equipamentos | Quantidade | Utilização |  | Custo Operacional |  | Custo Horário
[5 empty] | Operativa | Improdutiva | Operativa | Improdutiva
Insumo | E9592 | SICRO3 | Caminhão carroceria com capacidade de 15 t - 188 kW | 1 | 1 | 0 | 281.8291 | 69.493 | 281.8291
[6 empty] | Custo Horário de Equipamentos => |  |  | 281.8291
[6 empty] | Custo Horário de Execução => |  |  | 281.8291
[6 empty] | Fator de Influencia da Chuva - FIC => |  |  | 0.0127
[6 empty] | Custo do FIC => |  |  | 0.0115
[6 empty] | Produção de Equipe => |  |  | 310.73
[6 empty] | Custo Unitário de Execução => |  |  | 0.907
|  |  |  | MO sem LS => | 0 | LS => | 0 | MO com LS => | 0
|  |  |  | Valor do BDI => | 0.2 |  | Valor com BDI => |  | 1.12
| Código | Banco | Descrição | Tipo |  | Und | Quant. | Valor Unit | Total
Composição | 5914479 | SICRO3 | Transporte com caminhão carroceria de 15 t - rodovia pavimentada |  |  | tkm | 1 | 0.76 | 0.76
A | Código | Banco | Equipamentos | Quantidade | Utilização |  | Custo Operacional |  | Custo Horário
[5 empty] | Operativa | Improdutiva | Operativa | Improdutiva
Insumo | E9592 | SICRO3 | Caminhão carroceria com capacidade de 15 t - 188 kW | 1 | 1 | 0 | 281.8291 | 69.493 | 281.8291
[6 empty] | Custo Horário de Equipamentos => |  |  | 281.8291
[6 empty] | Custo Horário de Execução => |  |  | 281.8291
[6 empty] | Fator de Influencia da Chuva - FIC => |  |  | 0
[6 empty] | Custo do FIC => |  |  | 0
[6 empty] | Produção de Equipe => |  |  | 372.88
[6 empty] | Custo Unitário de Execução => |  |  | 0.7558
|  |  |  | MO sem LS => | 0 | LS => | 0 | MO com LS => | 0
|  |  |  | Valor do BDI => | 0.17 |  | Valor com BDI => |  | 0.93
| Código | Banco | Descrição | Tipo |  | Und | Quant. | Valor Unit | Total
Composição | 5915322 | SICRO3 | Transporte com caminhão carroceria de 5 t - rodovia em leito natural |  |  | tkm | 1 | 1.81 | 1.81
A | Código | Banco | Equipamentos | Quantidade | Utilização |  | Custo Operacional |  | Custo Horário
[5 empty] | Operativa | Improdutiva | Operativa | Improdutiva
Insumo | E9687 | SICRO3 | Caminhão carroceria com capacidade de 5 t - 115 kW | 1 | 1 | 0 | 149.5604 | 49.9638 | 149.5604
[6 empty] | Custo Horário de Equipamentos => |  |  | 149.5604
[6 empty] | Custo Horário de Execução => |  |  | 149.5604
[6 empty] | Fator de Influencia da Chuva - FIC => |  |  | 0.0127
[6 empty] | Custo do FIC => |  |  | 0.0227
[6 empty] | Produção de Equipe => |  |  | 83.66
[6 empty] | Custo Unitário de Execução => |  |  | 1.7877
|  |  |  | MO sem LS => | 0 | LS => | 0 | MO com LS => | 0
|  |  |  | Valor do BDI => | 0.41 |  | Valor com BDI => |  | 2.22
| Código | Banco | Descrição | Tipo |  | Und | Quant. | Valor Unit | Total
Composição | 5915323 | SICRO3 | Transporte com caminhão carroceria de 5 t - rodovia em revestimento primário |  |  | tkm | 1 | 1.45 | 1.45
A | Código | Banco | Equipamentos | Quantidade | Utilização |  | Custo Operacional |  | Custo Horário
[5 empty] | Operativa | Improdutiva | Operativa | Improdutiva
Insumo | E9687 | SICRO3 | Caminhão carroceria com capacidade de 5 t - 115 kW | 1 | 1 | 0 | 149.5604 | 49.9638 | 149.5604
[6 empty] | Custo Horário de Equipamentos => |  |  | 149.5604
[6 empty] | Custo Horário de Execução => |  |  | 149.5604
[6 empty] | Fator de Influencia da Chuva - FIC => |  |  | 0.0127
[6 empty] | Custo do FIC => |  |  | 0.0181
[6 empty] | Produção de Equipe => |  |  | 104.58
[6 empty] | Custo Unitário de Execução => |  |  | 1.4301
|  |  |  | MO sem LS => | 0 | LS => | 0 | MO com LS => | 0
|  |  |  | Valor do BDI => | 0.32 |  | Valor com BDI => |  | 1.77
| Código | Banco | Descrição | Tipo |  | Und | Quant. | Valor Unit | Total
Composição | 5915324 | SICRO3 | Transporte com caminhão carroceria de 5 t - rodovia pavimentada |  |  | tkm | 1 | 1.19 | 1.19
A | Código | Banco | Equipamentos | Quantidade | Utilização |  | Custo Operacional |  | Custo Horário
[5 empty] | Operativa | Improdutiva | Operativa | Improdutiva
Insumo | E9687 | SICRO3 | Caminhão carroceria com capacidade de 5 t - 115 kW | 1 | 1 | 0 | 149.5604 | 49.9638 | 149.5604
[6 empty] | Custo Horário de Equipamentos => |  |  | 149.5604
[6 empty] | Custo Horário de Execução => |  |  | 149.5604
[6 empty] | Fator de Influencia da Chuva - FIC => |  |  | 0
[6 empty] | Custo do FIC => |  |  | 0
[6 empty] | Produção de Equipe => |  |  | 125.5
[6 empty] | Custo Unitário de Execução => |  |  | 1.1917
|  |  |  | MO sem LS => | 0 | LS => | 0 | MO com LS => | 0
|  |  |  | Valor do BDI => | 0.26 |  | Valor com BDI => |  | 1.45
| Código | Banco | Descrição | Tipo |  | Und | Quant. | Valor Unit | Total
Composição | 5914640 | SICRO3 | Transporte com cavalo mecânico com semirreboque com capacidade de 30 t - rodovia pavimentada |  |  | tkm | 1 | 0.6 | 0.6
A | Código | Banco | Equipamentos | Quantidade | Utilização |  | Custo Operacional |  | Custo Horário
[5 empty] | Operativa | Improdutiva | Operativa | Improdutiva
Insumo | E9666 | SICRO3 | Cavalo mecânico com semirreboque com capacidade de 30 t - 265 kW | 1 | 1 | 0 | 435.8613 | 117.2175 | 435.8613
[6 empty] | Custo Horário de Equipamentos => |  |  | 435.8613
[6 empty] | Custo Horário de Execução => |  |  | 435.8613
[6 empty] | Fator de Influencia da Chuva - FIC => |  |  | 0
[6 empty] | Custo do FIC => |  |  | 0
[6 empty] | Produção de Equipe => |  |  | 731.74
[6 empty] | Custo Unitário de Execução => |  |  | 0.5957
|  |  |  | MO sem LS => | 0 | LS => | 0 | MO com LS => | 0
|  |  |  | Valor do BDI => | 0.13 |  | Valor com BDI => |  | 0.73
| Código | Banco | Descrição | Tipo |  | Und | Quant. | Valor Unit | Total
Composição | 100321 | SINAPI | TÉCNICO EM SEGURANÇA DO TRABALHO COM ENCARGOS COMPLEMENTARES | SEDI - SERVIÇOS DIVERSOS |  | MES | 1 | 4178.88 | 4178.88
Composição Auxiliar | 100315 | SINAPI | CURSO DE CAPACITAÇÃO PARA TÉCNICO EM SEGURANÇA DO TRABALHO (ENCARGOS COMPLEMENTARES) - MENSALISTA | SEDI - SERVIÇOS DIVERSOS |  | MES | 1 | 42.54 | 42.54
Insumo | 00043494 | SINAPI | EPI - FAMILIA ALMOXARIFE - MENSALISTA (ENCARGOS COMPLEMENTARES - COLETADO CAIXA) | Equipamento |  | MES | 1 | 130.43 | 130.43
Insumo | 00040863 | SINAPI | EXAMES - MENSALISTA (COLETADO CAIXA) | Material |  | MES | 1 | 152.35 | 152.35
Insumo | 00043470 | SINAPI | FERRAMENTAS - FAMILIA ALMOXARIFE - MENSALISTA (ENCARGOS COMPLEMENTARES - COLETADO CAIXA) | Equipamento |  | MES | 1 | 9.21 | 9.21
Insumo | 00040864 | SINAPI | SEGURO - MENSALISTA (COLETADO CAIXA) | Material |  | MES | 1 | 11.8 | 11.8
Insumo | 00040944 | SINAPI | TECNICO EM SEGURANCA DO TRABALHO (MENSALISTA) | Mão de Obra |  | MES | 1 | 3832.55 | 3832.55
|  |  |  | MO sem LS => | 1815.7959 | LS => | 2059.29 | MO com LS => | 3875.09
|  |  |  | Valor do BDI => | 947.35 |  | Valor com BDI => |  | 5126.23
| Código | Banco | Descrição | Tipo |  | Und | Quant. | Valor Unit | Total
Composição | 95122 | SINAPI | USINA MISTURADORA DE SOLOS, CAPACIDADE DE 200 A 500 TON/H, POTENCIA 75KW - CHI DIURNO. AF_07/2016 | CHOR - CUSTOS HORÁRIOS DE MÁQUINAS E EQUIPAMENTOS |  | CHI | 1 | 155.99 | 155.99
Composição Auxiliar | 95119 | SINAPI | USINA MISTURADORA DE SOLOS, CAPACIDADE DE 200 A 500 TON/H, POTENCIA 75KW - JUROS. AF_07/2016 | CHOR - CUSTOS HORÁRIOS DE MÁQUINAS E EQUIPAMENTOS |  | H | 1 | 9.99 | 9.99
Composição Auxiliar | 95118 | SINAPI | USINA MISTURADORA DE SOLOS, CAPACIDADE DE 200 A 500 TON/H, POTENCIA 75KW - DEPRECIAÇÃO. AF_07/2016 | CHOR - CUSTOS HORÁRIOS DE MÁQUINAS E EQUIPAMENTOS |  | H | 1 | 63.41 | 63.41
Composição Auxiliar | 88304 | SINAPI | OPERADOR DE USINA DE ASFALTO, DE SOLOS OU DE CONCRETO COM ENCARGOS COMPLEMENTARES | SEDI - SERVIÇOS DIVERSOS |  | H | 1 | 16.39 | 16.39
Composição Auxiliar | 88316 | SINAPI | SERVENTE COM ENCARGOS COMPLEMENTARES | SEDI - SERVIÇOS DIVERSOS |  | H | 4 | 16.55 | 66.2
|  |  |  | MO sem LS => | 28.3632 | LS => | 32.17 | MO com LS => | 60.53
|  |  |  | Valor do BDI => | 35.36 |  | Valor com BDI => |  | 191.35
| Código | Banco | Descrição | Tipo |  | Und | Quant. | Valor Unit | Total
Composição | 95121 | SINAPI | USINA MISTURADORA DE SOLOS, CAPACIDADE DE 200 A 500 TON/H, POTENCIA 75KW - CHP DIURNO. AF_07/2016 | CHOR - CUSTOS HORÁRIOS DE MÁQUINAS E EQUIPAMENTOS |  | CHP | 1 | 285.29 | 285.29
Composição Auxiliar | 5707 | SINAPI | USINA MISTURADORA DE SOLOS, CAPACIDADE DE 200 A 500 TON/H, POTENCIA 75KW - MANUTENÇÃO. AF_07/2016 | CHOR - CUSTOS HORÁRIOS DE MÁQUINAS E EQUIPAMENTOS |  | H | 1 | 69.38 | 69.38
Composição Auxiliar | 95118 | SINAPI | USINA MISTURADORA DE SOLOS, CAPACIDADE DE 200 A 500 TON/H, POTENCIA 75KW - DEPRECIAÇÃO. AF_07/2016 | CHOR - CUSTOS HORÁRIOS DE MÁQUINAS E EQUIPAMENTOS |  | H | 1 | 63.41 | 63.41
Composição Auxiliar | 95119 | SINAPI | USINA MISTURADORA DE SOLOS, CAPACIDADE DE 200 A 500 TON/H, POTENCIA 75KW - JUROS. AF_07/2016 | CHOR - CUSTOS HORÁRIOS DE MÁQUINAS E EQUIPAMENTOS |  | H | 1 | 9.99 | 9.99
Composição Auxiliar | 95120 | SINAPI | USINA MISTURADORA DE SOLOS, CAPACIDADE DE 200 A 500 TON/H, POTENCIA 75KW - MATERIAIS NA OPERAÇÃO. AF_07/2016 | CHOR - CUSTOS HORÁRIOS DE MÁQUINAS E EQUIPAMENTOS |  | H | 1 | 59.92 | 59.92
Composição Auxiliar | 88316 | SINAPI | SERVENTE COM ENCARGOS COMPLEMENTARES | SEDI - SERVIÇOS DIVERSOS |  | H | 4 | 16.55 | 66.2
Composição Auxiliar | 88304 | SINAPI | OPERADOR DE USINA DE ASFALTO, DE SOLOS OU DE CONCRETO COM ENCARGOS COMPLEMENTARES | SEDI - SERVIÇOS DIVERSOS |  | H | 1 | 16.39 | 16.39
|  |  |  | MO sem LS => | 28.3632 | LS => | 32.17 | MO com LS => | 60.53
|  |  |  | Valor do BDI => | 64.67 |  | Valor com BDI => |  | 349.96
| Código | Banco | Descrição | Tipo |  | Und | Quant. | Valor Unit | Total
Composição | 95118 | SINAPI | USINA MISTURADORA DE SOLOS, CAPACIDADE DE 200 A 500 TON/H, POTENCIA 75KW - DEPRECIAÇÃO. AF_07/2016 | CHOR - CUSTOS HORÁRIOS DE MÁQUINAS E EQUIPAMENTOS |  | H | 1 | 63.41 | 63.41
Insumo | 00009921 | SINAPI | USINA MISTURADORA DE SOLOS, DOSADORES TRIPLOS, CALHA VIBRATORIA CAPACIDADE DE 200 A 500 T/H, POTENCIA DE 75 KW | Material |  | UN | 4.57e-05 | 1387629.23 | 63.41
|  |  |  | MO sem LS => | 0 | LS => | 0 | MO com LS => | 0
|  |  |  | Valor do BDI => | 14.37 |  | Valor com BDI => |  | 77.78
| Código | Banco | Descrição | Tipo |  | Und | Quant. | Valor Unit | Total
Composição | 95119 | SINAPI | USINA MISTURADORA DE SOLOS, CAPACIDADE DE 200 A 500 TON/H, POTENCIA 75KW - JUROS. AF_07/2016 | CHOR - CUSTOS HORÁRIOS DE MÁQUINAS E EQUIPAMENTOS |  | H | 1 | 9.99 | 9.99
Insumo | 00009921 | SINAPI | USINA MISTURADORA DE SOLOS, DOSADORES TRIPLOS, CALHA VIBRATORIA CAPACIDADE DE 200 A 500 T/H, POTENCIA DE 75 KW | Material |  | UN | 7.2e-06 | 1387629.23 | 9.99
|  |  |  | MO sem LS => | 0 | LS => | 0 | MO com LS => | 0
|  |  |  | Valor do BDI => | 2.26 |  | Valor com BDI => |  | 12.25
| Código | Banco | Descrição | Tipo |  | Und | Quant. | Valor Unit | Total
Composição | 5707 | SINAPI | USINA MISTURADORA DE SOLOS, CAPACIDADE DE 200 A 500 TON/H, POTENCIA 75KW - MANUTENÇÃO. AF_07/2016 | CHOR - CUSTOS HORÁRIOS DE MÁQUINAS E EQUIPAMENTOS |  | H | 1 | 69.38 | 69.38
Insumo | 00009921 | SINAPI | USINA MISTURADORA DE SOLOS, DOSADORES TRIPLOS, CALHA VIBRATORIA CAPACIDADE DE 200 A 500 T/H, POTENCIA DE 75 KW | Material |  | UN | 5e-05 | 1387629.23 | 69.38
|  |  |  | MO sem LS => | 0 | LS => | 0 | MO com LS => | 0
|  |  |  | Valor do BDI => | 15.72 |  | Valor com BDI => |  | 85.1
| Código | Banco | Descrição | Tipo |  | Und | Quant. | Valor Unit | Total
Composição | 95120 | SINAPI | USINA MISTURADORA DE SOLOS, CAPACIDADE DE 200 A 500 TON/H, POTENCIA 75KW - MATERIAIS NA OPERAÇÃO. AF_07/2016 | CHOR - CUSTOS HORÁRIOS DE MÁQUINAS E EQUIPAMENTOS |  | H | 1 | 59.92 | 59.92
Insumo | 00002705 | SINAPI | ENERGIA ELETRICA ATE 2000 KWH INDUSTRIAL, SEM DEMANDA | Material |  | KWH | 63.75 | 0.94 | 59.92
|  |  |  | MO sem LS => | 0 | LS => | 0 | MO com LS => | 0
|  |  |  | Valor do BDI => | 13.58 |  | Valor com BDI => |  | 73.5
| Código | Banco | Descrição | Tipo |  | Und | Quant. | Valor Unit | Total
Composição | 96393 | SINAPI | USINAGEM DE BRITA GRADUADA SIMPLES. AF_03/2020 | PAVI - PAVIMENTAÇÃO |  | m³ | 1 | 145.87 | 145.87
Composição Auxiliar | 5940 | SINAPI | PÁ CARREGADEIRA SOBRE RODAS, POTÊNCIA LÍQUIDA 128 HP, CAPACIDADE DA CAÇAMBA 1,7 A 2,8 M3, PESO OPERACIONAL 11632 KG - CHP DIURNO. AF_06/2014 | CHOR - CUSTOS HORÁRIOS DE MÁQUINAS E EQUIPAMENTOS |  | CHP | 0.012 | 176.17 | 2.11
Composição Auxiliar | 95121 | SINAPI | USINA MISTURADORA DE SOLOS, CAPACIDADE DE 200 A 500 TON/H, POTENCIA 75KW - CHP DIURNO. AF_07/2016 | CHOR - CUSTOS HORÁRIOS DE MÁQUINAS E EQUIPAMENTOS |  | CHP | 0.0063 | 285.29 | 1.79
Composição Auxiliar | 93427 | SINAPI | GRUPO GERADOR ESTACIONÁRIO, POTÊNCIA 150 KVA, MOTOR A DIESEL- CHP DIURNO. AF_03/2016 | CHOR - CUSTOS HORÁRIOS DE MÁQUINAS E EQUIPAMENTOS |  | CHP | 0.0063 | 201.51 | 1.26
Composição Auxiliar | 5942 | SINAPI | PÁ CARREGADEIRA SOBRE RODAS, POTÊNCIA LÍQUIDA 128 HP, CAPACIDADE DA CAÇAMBA 1,7 A 2,8 M3, PESO OPERACIONAL 11632 KG - CHI DIURNO. AF_06/2014 | CHOR - CUSTOS HORÁRIOS DE MÁQUINAS E EQUIPAMENTOS |  | CHI | 0.0042 | 57.53 | 0.24
Composição Auxiliar | 95122 | SINAPI | USINA MISTURADORA DE SOLOS, CAPACIDADE DE 200 A 500 TON/H, POTENCIA 75KW - CHI DIURNO. AF_07/2016 | CHOR - CUSTOS HORÁRIOS DE MÁQUINAS E EQUIPAMENTOS |  | CHI | 0.0018 | 155.99 | 0.28
Composição Auxiliar | 88316 | SINAPI | SERVENTE COM ENCARGOS COMPLEMENTARES | SEDI - SERVIÇOS DIVERSOS |  | H | 0.0162 | 16.55 | 0.26
Composição Auxiliar | 90776 | SINAPI | ENCARREGADO GERAL COM ENCARGOS COMPLEMENTARES | SEDI - SERVIÇOS DIVERSOS |  | H | 0.0081 | 21.84 | 0.17
Insumo | 00004720 | SINAPI | PEDRA BRITADA N. 0, OU PEDRISCO (4,8 A 9,5 MM) POSTO PEDREIRA/FORNECEDOR, SEM FRETE | Material |  | m³ | 0.5308 | 106.12 | 56.32
Insumo | 00004721 | SINAPI | PEDRA BRITADA N. 1 (9,5 a 19 MM) POSTO PEDREIRA/FORNECEDOR, SEM FRETE | Material |  | m³ | 0.147 | 91.91 | 13.51
Insumo | 00004718 | SINAPI | PEDRA BRITADA N. 2 (19 A 38 MM) POSTO PEDREIRA/FORNECEDOR, SEM FRETE | Material |  | m³ | 0.2606 | 92.4 | 24.07
Insumo | 00004741 | SINAPI | PO DE PEDRA (POSTO PEDREIRA/FORNECEDOR, SEM FRETE) | Material |  | m³ | 0.5283 | 86.82 | 45.86
|  |  |  | MO sem LS => | 0.48264 | LS => | 0.55 | MO com LS => | 1.03
|  |  |  | Valor do BDI => | 33.06 |  | Valor com BDI => |  | 178.93
| Código | Banco | Descrição | Tipo |  | Und | Quant. | Valor Unit | Total
Composição | C-22-0121 | Próprio | Usinagem de concreto asfáltico - faixa C - areia e brita comerciais, exclusive aquisição do material asfáltico - Copia da SICRO (6416078) | URBA - URBANIZAÇÃO |  | t | 1 | 183.68 | 183.68
A | Código | Banco | Equipamentos | Quantidade | Utilização |  | Custo Operacional |  | Custo Horário
[5 empty] | Operativa | Improdutiva | Operativa | Improdutiva
Insumo | E9559 | SICRO3 | Aquecedor de fluido térmico - 12 kW | 1 | 1 | 0 | 76.7676 | 43.2585 | 76.7676
Insumo | E9584 | SICRO3 | Carregadeira de pneus com capacidade de 1,72 m³ - 113 kW | 1 | 0.8 | 0.2 | 194.2544 | 87.692 | 172.9419
Insumo | E9021 | SICRO3 | Grupo gerador - 456 kVA | 1 | 1 | 0 | 475.0551 | 21.7027 | 475.0551
Insumo | E9558 | SICRO3 | Tanque de estocagem de asfalto com capacidade de 30.000 l | 2 | 1 | 0 | 57.6391 | 39.3717 | 115.2782
Insumo | E9689 | SICRO3 | Usina de asfalto a quente gravimétrica com capacidade de 100/140 t/h - 260 kW | 1 | 1 | 0 | 1115.0755 | 588.8415 | 1115.0755
[6 empty] | Custo Horário de Equipamentos => |  |  | 1955.1183
B | Código | Banco | Mão de Obra | Quantidade | Salário Hora |  |  |  | Custo Horário
Insumo | P9824 | SICRO3 | Servente | 4 |  |  |  | 17.2496 | 68.9984
[6 empty] | Custo Horário da Mão de Obra => |  |  | 68.9984
[6 empty] | Custo Horário de Execução => |  |  | 2024.1167
[6 empty] | Fator de Influencia da Chuva - FIC => |  |  | 0
[6 empty] | Custo do FIC => |  |  | 0
[6 empty] | Produção de Equipe => |  |  | 99.6
[6 empty] | Custo Unitário de Execução => |  |  | 20.3225
C | Banco | Código | Material | Quantidade | Unidade | Preço Unitário |  |  | Custo Horário
Insumo | SICRO3 | M0028 | Areia média | 0.32475 | m³ | 146.5318 |  |  | 47.5862
Insumo | SICRO3 | M0005 | Brita 0 | 0.06245 | m³ | 136.7705 |  |  | 8.5413
Insumo | SICRO3 | M0191 | Brita 1 | 0.06245 | m³ | 134.606 |  |  | 8.4061
Insumo | SICRO3 | M0344 | Cal hidratada - a granel | 56.2 | kg | 0.449 |  |  | 25.2338
Insumo | SICRO3 | M1941 | Óleo tipo A1 | 8 | l | 6.5489 |  |  | 52.3912
Insumo | SICRO3 | M1103 | Pedrisco | 0.13739 | m³ | 135.4039 |  |  | 18.6031
[6 empty] | Custo Total do Material => |  |  | 160.7617
E | Banco | Insumo | Tempos Fixos | Código | Quantidade | Unidade | Preço Unitário |  | Custo Horário
Tempo Fixo | SICRO3 | M0028 | Carga, manobra e descarga de agregados ou solos em caminhão basculante de 10 m³ - carga com carregadeira de 3,40 m³(exclusa) e descarga livre | 5914647 | 0.48713 | t | 1.74 |  | 0.8476
Tempo Fixo | SICRO3 | M0005 | Carga, manobra e descarga de agregados ou solos em caminhão basculante de 10 m³ - carga com carregadeira de 3,40 m³(exclusa) e descarga livre | 5914647 | 0.09368 | t | 1.74 |  | 0.163
Tempo Fixo | SICRO3 | M0191 | Carga, manobra e descarga de agregados ou solos em caminhão basculante de 10 m³ - carga com carregadeira de 3,40 m³(exclusa) e descarga livre | 5914647 | 0.09368 | t | 1.74 |  | 0.163
Tempo Fixo | SICRO3 | M0344 | Carga, manobra e descarga de cimento ou cal hidratada a granel em caminhão silo de 30 m³ | 5914363 | 0.0562 | t | 18.92 |  | 1.0633
Tempo Fixo | SICRO3 | M1103 | Carga, manobra e descarga de agregados ou solos em caminhão basculante de 10 m³ - carga com carregadeira de 3,40 m³(exclusa) e descarga livre | 5914647 | 0.20609 | t | 1.74 |  | 0.3586
[6 empty] | Custo Total dos Tempos Fixos => |  |  | 2.5955
|  |  |  | MO sem LS => | 0.32461 | LS => | 0.37 | MO com LS => | 0.69276
|  |  |  | Valor do BDI => | 41.64 |  | Valor com BDI => |  | 225.32
| Código | Banco | Descrição | Tipo |  | Und | Quant. | Valor Unit | Total
Composição | 5835 | SINAPI | VIBROACABADORA DE ASFALTO SOBRE ESTEIRAS, LARGURA DE PAVIMENTAÇÃO 1,90 M A 5,30 M, POTÊNCIA 105 HP CAPACIDADE 450 T/H - CHP DIURNO. AF_11/2014 | CHOR - CUSTOS HORÁRIOS DE MÁQUINAS E EQUIPAMENTOS |  | CHP | 1 | 387.86 | 387.86
Composição Auxiliar | 5711 | SINAPI | VIBROACABADORA DE ASFALTO SOBRE ESTEIRAS, LARGURA DE PAVIMENTAÇÃO 1,90 M A 5,30 M, POTÊNCIA 105 HP CAPACIDADE 450 T/H - MATERIAIS NA OPERAÇÃO. AF_11/2014 | CHOR - CUSTOS HORÁRIOS DE MÁQUINAS E EQUIPAMENTOS |  | H | 1 | 105.64 | 105.64
Composição Auxiliar | 5710 | SINAPI | VIBROACABADORA DE ASFALTO SOBRE ESTEIRAS, LARGURA DE PAVIMENTAÇÃO 1,90 M A 5,30 M, POTÊNCIA 105 HP CAPACIDADE 450 T/H - MANUTENÇÃO. AF_11/2014 | CHOR - CUSTOS HORÁRIOS DE MÁQUINAS E EQUIPAMENTOS |  | H | 1 | 152.09 | 152.09
Composição Auxiliar | 89240 | SINAPI | VIBROACABADORA DE ASFALTO SOBRE ESTEIRAS, LARGURA DE PAVIMENTAÇÃO 1,90 M A 5,30 M, POTÊNCIA 105 HP CAPACIDADE 450 T/H - DEPRECIAÇÃO. AF_11/2014 | CHOR - CUSTOS HORÁRIOS DE MÁQUINAS E EQUIPAMENTOS |  | H | 1 | 94.61 | 94.61
Composição Auxiliar | 89241 | SINAPI | VIBROACABADORA DE ASFALTO SOBRE ESTEIRAS, LARGURA DE PAVIMENTAÇÃO 1,90 M A 5,30 M, POTÊNCIA 105 HP CAPACIDADE 450 T/H - JUROS. AF_11/2014 | CHOR - CUSTOS HORÁRIOS DE MÁQUINAS E EQUIPAMENTOS |  | H | 1 | 17.03 | 17.03
Composição Auxiliar | 88302 | SINAPI | OPERADOR DE PAVIMENTADORA COM ENCARGOS COMPLEMENTARES | SEDI - SERVIÇOS DIVERSOS |  | H | 1 | 18.49 | 18.49
|  |  |  | MO sem LS => | 6.9491 | LS => | 7.88 | MO com LS => | 14.83
|  |  |  | Valor do BDI => | 87.92 |  | Valor com BDI => |  | 475.78
| Código | Banco | Descrição | Tipo |  | Und | Quant. | Valor Unit | Total
Composição | 89240 | SINAPI | VIBROACABADORA DE ASFALTO SOBRE ESTEIRAS, LARGURA DE PAVIMENTAÇÃO 1,90 M A 5,30 M, POTÊNCIA 105 HP CAPACIDADE 450 T/H - DEPRECIAÇÃO. AF_11/2014 | CHOR - CUSTOS HORÁRIOS DE MÁQUINAS E EQUIPAMENTOS |  | H | 1 | 94.61 | 94.61
Insumo | 00010488 | SINAPI | VIBROACABADORA DE ASFALTO SOBRE ESTEIRAS, LARG. PAVIMENT. 1,90 A 5,3 M, POT. 78 KW/105 HP, CAP. 450 T/H | Equipamento |  | UN | 4e-05 | 2365368 | 94.61
|  |  |  | MO sem LS => | 0 | LS => | 0 | MO com LS => | 0
|  |  |  | Valor do BDI => | 21.44 |  | Valor com BDI => |  | 116.05
| Código | Banco | Descrição | Tipo |  | Und | Quant. | Valor Unit | Total
Composição | 89241 | SINAPI | VIBROACABADORA DE ASFALTO SOBRE ESTEIRAS, LARGURA DE PAVIMENTAÇÃO 1,90 M A 5,30 M, POTÊNCIA 105 HP CAPACIDADE 450 T/H - JUROS. AF_11/2014 | CHOR - CUSTOS HORÁRIOS DE MÁQUINAS E EQUIPAMENTOS |  | H | 1 | 17.03 | 17.03
Insumo | 00010488 | SINAPI | VIBROACABADORA DE ASFALTO SOBRE ESTEIRAS, LARG. PAVIMENT. 1,90 A 5,3 M, POT. 78 KW/105 HP, CAP. 450 T/H | Equipamento |  | UN | 7.2e-06 | 2365368 | 17.03
|  |  |  | MO sem LS => | 0 | LS => | 0 | MO com LS => | 0
|  |  |  | Valor do BDI => | 3.86 |  | Valor com BDI => |  | 20.89
| Código | Banco | Descrição | Tipo |  | Und | Quant. | Valor Unit | Total
Composição | 5710 | SINAPI | VIBROACABADORA DE ASFALTO SOBRE ESTEIRAS, LARGURA DE PAVIMENTAÇÃO 1,90 M A 5,30 M, POTÊNCIA 105 HP CAPACIDADE 450 T/H - MANUTENÇÃO. AF_11/2014 | CHOR - CUSTOS HORÁRIOS DE MÁQUINAS E EQUIPAMENTOS |  | H | 1 | 152.09 | 152.09
Insumo | 00010488 | SINAPI | VIBROACABADORA DE ASFALTO SOBRE ESTEIRAS, LARG. PAVIMENT. 1,90 A 5,3 M, POT. 78 KW/105 HP, CAP. 450 T/H | Equipamento |  | UN | 6.43e-05 | 2365368 | 152.09
|  |  |  | MO sem LS => | 0 | LS => | 0 | MO com LS => | 0
|  |  |  | Valor do BDI => | 34.47 |  | Valor com BDI => |  | 186.56
| Código | Banco | Descrição | Tipo |  | Und | Quant. | Valor Unit | Total
Composição | 5711 | SINAPI | VIBROACABADORA DE ASFALTO SOBRE ESTEIRAS, LARGURA DE PAVIMENTAÇÃO 1,90 M A 5,30 M, POTÊNCIA 105 HP CAPACIDADE 450 T/H - MATERIAIS NA OPERAÇÃO. AF_11/2014 | CHOR - CUSTOS HORÁRIOS DE MÁQUINAS E EQUIPAMENTOS |  | H | 1 | 105.64 | 105.64
Insumo | 00004221 | SINAPI | OLEO DIESEL COMBUSTIVEL COMUM | Material |  | L | 14.88 | 7.1 | 105.64
|  |  |  | MO sem LS => | 0 | LS => | 0 | MO com LS => | 0
|  |  |  | Valor do BDI => | 23.94 |  | Valor com BDI => |  | 129.58

## PG2
|  |  | Obra | Bancos |  | B.D.I. |  | Encargos Sociais
|  |  | Serviços de Recomposição, Fresagem e Recapeamento Asfáltico em Concreto Betuminoso Usinado a Quente (CBUQ) | SINAPI - 08/2022 - Alagoas SICRO3 - 04/2022 - Alagoas ORSE - 06/2022 - Sergipe |  | 21.35% |  | Não Desonerado: Horista: 113,41% Mensalista: 69,73%
Orçamento Sintético
Item | Código | Banco | Descrição | Und | Quant. | Valor Unit | Valor Unit com BDI | Total | Peso (%) |  | N1 | TERRAPLENAGEM | 0 | 0 | 0
1 |  |  | ADMINISTRAÇÃO DA OBRA |  |  |  |  | 179110.4 | 0.5973% |  | N2 | EDIFICAÇÕES | 0.08782 | 0.087817 | 0.0717
1.1 | GRD-2022-9-SP1 | Próprio | ADMINISTRAÇÃO LOCAL | m² | 279860 | 0.53 | 0.64 | 179110.4 | 0.5973% | EDIFICAÇÕES | N3 | CONCRETO ARMADO | 0 | 0 | 0
2 |  |  | SERVIÇOS PRELIMINARES |  |  |  |  | 501400.36 | 1.672% |  | N4 | MATERIAIS PLÁSTICOS | 0 | 0 | 0
2.1 | C-22-0112 | Próprio | FORNECIMENTO E INSTALAÇÃO DE PLACA DE OBRA COM CHAPA GALVANIZADA E ESTRUTURA DE MADEIRA. REF. SINAPI 103689 | m² | 119.94 | 502.35 | 609.6 | 73115.42 | 0.2438% | FERRO/AÇO | N5 | FERRO/AÇO | 0.01285 | 0.012855 | 0.01324
2.2 | C-22-0112 | Próprio | FORNECIMENTO E INSTALAÇÃO DE PLACA DE OBRA COM CHAPA GALVANIZADA E ESTRUTURA DE MADEIRA. REF. SINAPI 103689 | m² | 19.99 | 502.35 | 609.6 | 12185.9 | 0.04064% | FERRO/AÇO | N6 | MO ESPECIALIZADA | 0.0177 | 0.017704 | 0.01824
2.3 | GRD-2022-9-SP5 | Próprio | DETALHAMENTO PROJETO EXECUTIVO DE PAVIMENTAÇÃO | m² | 279860 | 1.06 | 1.28 | 358220.8 | 1.195% | MO ESPECIALIZADA | N7 | MÁQUINAS | 0 | 0 | 0
2.4 | GRD-2022-9-SP4 | Próprio | CONTROLE TECNOLÓGICO ASFALTO | mês | 8 | 5961.92 | 7234.78 | 57878.24 | 0.193% | MO ESPECIALIZADA | N8 | PAVIMENTAÇÃO | 0.88163 | 0.88163 | 0.89682
3 |  |  | MOBILIZAÇÃO E DESMOBILIZAÇÃO |  |  |  |  | 110084.53 | 0.3671% |  |  |  | 1
3.1 | GRD-2022-9-SP3 | Próprio | MOBILIZAÇÃO E DESMOBILIZAÇÃO | und | 39.98 | 2269.05 | 2753.49 | 110084.53 | 0.3671% | EDIFICAÇÕES
4 |  |  | CANTEIRO DE OBRAS |  |  |  |  | 7172.41 | 0.02392%
4.1 | GRD-2022-9-SP2 | Próprio | CANTEIRO DE OBRAS E ALMOXARIFADO | und | 19.99 | 295.68 | 358.8 | 7172.41 | 0.02392% | EDIFICAÇÕES
5 |  |  | TOPOGRAFIA |  |  |  |  | 114742.6 | 0.3827%
5.1 | 78472 | SINAPI | SERVICOS TOPOGRAFICOS PARA PAVIMENTACAO, INCLUSIVE NOTA DE SERVICOS, ACOMPANHAMENTO E GREIDE | m² | 279860 | 0.34 | 0.41 | 114742.6 | 0.3827% | MO ESPECIALIZADA
6 |  |  | CORREÇÃO DE DEFEITOS DO PAVIMENTO |  |  |  |  | 102908.51 | 0.3432%
6.1 | C-22-0125 | Próprio | TAPA BURACO COM PINTURA DE LIGAÇÃO - DEMOLIÇÃO COM SERRA CORTA PISO, EXCLUSIVE AQUISIÇÃO DE MATERIAL ASFÁLTICO - COPIA DA SICRO (4915757) | m³ | 99.95 | 358.87 | 435.48 | 43526.22 | 0.1452% | PAVIMENTAÇÃO
6.2 | C-22-0122 | Próprio | CONCRETO ASFÁLTICO - FAIXA C - AREIA E BRITA COMERCIAIS - COPIA DA SICRO (4011463) | t | 239.88 | 204 | 247.55 | 59382.29 | 0.198% | PAVIMENTAÇÃO
7 |  |  | FRESAGEM E RECOMPOSIÇÃO |  |  |  |  | 613293.1 | 2.045%
7.1 | C-22-0118 | Próprio | CORREÇÃO DE DEFEITOS POR FRESAGEM DESCONTÍNUA DO REVESTIMENTO ASFÁLTICO, EXCLUSIVE AQUISIÇÃO DE MATERIAL ASFÁLTICO - COPIA DA SICRO (4915705) | m³ | 839.58 | 102.76 | 124.69 | 104687.23 | 0.3491% | PAVIMENTAÇÃO
7.2 | C-22-0119 | Próprio | PINTURA DE LIGAÇÃO, EXCLUSIVE MATERIAL ASFÁLTICO - COPIA DA SICRO (4011353) | m² | 27986 | 0.29 | 0.35 | 9795.1 | 0.03267% | PAVIMENTAÇÃO |  | 8395.8
7.3 | C-22-0122 | Próprio | CONCRETO ASFÁLTICO - FAIXA C - AREIA E BRITA COMERCIAIS - COPIA DA SICRO (4011463) | t | 2014.99 | 204 | 247.55 | 498810.77 | 1.664% | PAVIMENTAÇÃO
8 |  |  | PAVIMENTAÇÃO |  |  |  |  | 8411472.16 | 28.05%
8.1 | C-22-0119 | Próprio | PINTURA DE LIGAÇÃO, EXCLUSIVE MATERIAL ASFÁLTICO - COPIA DA SICRO (4011353) | m² | 279860 | 0.29 | 0.35 | 97951 | 0.3267% | PAVIMENTAÇÃO |  | 83958
8.2 | C-22-0122 | Próprio | CONCRETO ASFÁLTICO - FAIXA C - AREIA E BRITA COMERCIAIS - COPIA DA SICRO (4011463) | t | 33583.2 | 204 | 247.55 | 8313521.16 | 27.73% | PAVIMENTAÇÃO
9 |  |  | AQUISIÇÃO E TRANSPORTE DE MATERIAL BETUMINOSO |  |  |  |  | 16664728.42 | 55.58%
9.1 | C-22-0123 | Próprio | AQUISIÇÃO E TRANSPORTE DE CIMENTO ASFÁLTICO 50/70 (BDI=15%) | t | 2266.04 | 5848.28 | 6725.522 | 15240301.87 | 50.83% | PAVIMENTAÇÃO
9.2 | C-22-0124 | Próprio | AQUISIÇÃO E TRANSPORTE DE EMULSÃO ASFÁLTICA RR-1C (BDI=15%) | t | 294.01 | 4212.89 | 4844.8235 | 1424426.55 | 4.751% | PAVIMENTAÇÃO
10 |  |  | SINALIZAÇÃO VIÁRIA |  |  |  |  | 509950.46 | 1.701%
10.1 |  |  | SINALIZAÇÃO DE OBRA |  |  |  |  | 264883.47 | 0.8834%
10.1.1 | 5212556 | SICRO3 | PLACA PARA SINALIZAÇÃO DE OBRAS MONTADA EM CAVALETE METÁLICO - 1,00 X 1,00 M - UTILIZAÇÃO DE 600 CICLOS - FORNECIMENTO, 01IMPLANTAÇÃO E 01 RETIRADA DIÁRIA | un.dia | 14432.78 | 1.94 | 2.35 | 33917.03 | 0.1131% | FERRO/AÇO
10.1.2 | 5212557 | SICRO3 | PLACA DE REGULAMENTAÇÃO PARA SINALIZAÇÃO DE OBRAS MONTADA EM SUPORTE METÁLICO MÓVEL - D = 1,00 M - UTILIZAÇÃO DE 600 CICLOS- FORNECIMENTO, 01 IMPLANTAÇÃO E 01 RETIRADA DIÁRIA | un.dia | 14432.78 | 3.57 | 4.33 | 62493.93 | 0.2084% | FERRO/AÇO
10.1.3 | 5212560 | SICRO3 | PLACA DE ADVERTÊNCIA PARA SINALIZAÇÃO DE OBRAS MONTADA EM SUPORTE METÁLICO MÓVEL, LADO 1,00 M - UTILIZAÇÃO DE 600 CICLOS -FORNECIMENTO, 01 IMPLANTAÇÃO E 01 RETIRADA DIÁRIA | un.dia | 14432.78 | 3.81 | 4.62 | 66679.44 | 0.2224% | FERRO/AÇO
10.1.4 | 5213850 | SICRO3 | OPERAÇÃO DE SINALIZAÇÃO POR BANDEIROLA DE TECIDO OU COM PLACA METÁLICA | h | 3598.2 | 17.25 | 20.93 | 75310.32 | 0.2512% | EDIFICAÇÕES
10.1.5 | 5213835 | SICRO3 | CONE PLÁSTICO PARA CANALIZAÇÃO DE TRÂNSITO - UTILIZAÇÃO DE 150 CICLOS - FORNECIMENTO, 01 IMPLANTAÇÃO E 01 RETIRADA DIÁRIA | un.dia | 28785.6 | 0.76 | 0.92 | 26482.75 | 0.08832% | EDIFICAÇÕES
10.2 |  |  | SINALIZAÇÃO HORIZONTAL E VERTICAL |  |  |  |  | 245066.99 | 0.8173%
10.2.1 | 5213406 | SICRO3 | PINTURA DE SETAS E ZEBRADOS COM TINTA ACRÍLICA EMULSIONADA EM ÁGUA - ESPESSURA DE 0,4 MM | m² | 479.76 | 27.23 | 33.04 | 15851.27 | 0.05286% | FERRO/AÇO
10.2.2 | 5213440 | SICRO3 | PLACA DE REGULAMENTAÇÃO EM AÇO D = 0,60 M - PELÍCULA RETRORREFLETIVA TIPO I + SI - FORNECIMENTO E IMPLANTAÇÃO | un | 39.98 | 216.37 | 262.56 | 10497.14 | 0.03501% | FERRO/AÇO
10.2.3 | 5213863 | SICRO3 | SUPORTE METÁLICO GALVANIZADO PARA PLACA DE ADVERTÊNCIA OU REGULAMENTAÇÃO - LADO OU DIÂMETRO DE 0,60 M - FORNECIMENTO E IMPLANTAÇÃO | un | 39.98 | 380.47 | 461.7 | 18458.76 | 0.06156% | FERRO/AÇO
10.2.4 | 5213408 | SICRO3 | PINTURA DE FAIXA COM TERMOPLÁSTICO POR ASPERSÃO - ESPESSURA DE 1,5 MM | m² | 3998 | 41.28 | 50.09 | 200259.82 | 0.6679% | EDIFICAÇÕES
11 |  |  | SERVIÇOS COMPLEMENTARES |  |  |  |  | 2126968.55 | 7.094%
11.1 | 2003373 | SICRO3 | MEIO-FIO DE CONCRETO - MFC 03 - AREIA E BRITA COMERCIAIS - FÔRMA DE MADEIRA | m | 23988 | 26.72 | 32.42 | 777690.96 | 2.594% | EDIFICAÇÕES
11.2 | 4915777 | SICRO3 | REASSENTAMENTO MANUAL DE MEIO-FIO COM MATERIAL ARRANCADO DA PISTA | m | 64072.396 | 11.23 | 13.62 | 872666.03 | 2.91% | EDIFICAÇÕES
11.3 | 4915724 | SICRO3 | CAIAÇÃO MECANIZADA COM FIXADOR DE CAL | m² | 11994 | 1.65 | 2 | 23988 | 0.08% | EDIFICAÇÕES
11.4 | 4915708 | SICRO3 | LIMPEZA DE SARJETA E MEIO-FIO | m | 79960 | 0.58 | 0.7 | 55972 | 0.1867% | EDIFICAÇÕES
11.5 | 98114 | SINAPI | TAMPA CIRCULAR PARA ESGOTO E DRENAGEM, EM FERRO FUNDIDO, DIÂMETRO INTERNO = 0,6 M. AF_12/2020 | und | 99.95 | 760.49 | 922.85 | 92238.85 | 0.3076% | FERRO/AÇO
11.6 | C-22-0106 | Próprio | ALTEAMENTO DE TAMPAO DE PV EM ATE 20 CM REF. SUDECAP 19.22.04 | und | 499.75 | 197.39 | 239.53 | 119705.11 | 0.3992% | EDIFICAÇÕES
11.7 | C-22-0116 | Próprio | LIMPEZA DE RUAS (VARRIÇÃO E REMOÇÃO DE ENTULHOS) - REF. ORSE 6191 | m² | 279860 | 0.55 | 0.66 | 184707.6 | 0.616% | EDIFICAÇÕES
12 |  |  | MOMENTO DE TRANSPORTE |  |  |  |  | 642812.09 | 2.144%
12.1 | 5914389 | SICRO3 | TRANSPORTE COM CAMINHÃO BASCULANTE DE 10 M³ - RODOVIA PAVIMENTADA | tkm | 660531.51 | 0.79 | 0.95 | 627504.93 | 2.093% | PAVIMENTAÇÃO
12.2 | 5914359 | SICRO3 | TRANSPORTE COM CAMINHÃO BASCULANTE DE 10 M³ - RODOVIA EM LEITO NATURAL | tkm | 0 | 1.2 | 1.45 | 0 | 0% | PAVIMENTAÇÃO
12.3 | 5914374 | SICRO3 | TRANSPORTE COM CAMINHÃO BASCULANTE DE 10 M³ - RODOVIA EM REVESTIMENTO PRIMÁRIO | tkm | 0 | 0.96 | 1.16 | 0 | 0% | PAVIMENTAÇÃO
12.4 | 5914364 | SICRO3 | TRANSPORTE DE CIMENTO OU CAL HIDRATADA A GRANEL COM CAMINHÃO SILO DE 30 M³ - RODOVIA EM LEITO NATURAL | tkm | 0 | 0.96 | 1.16 | 0 | 0% | PAVIMENTAÇÃO
12.5 | 5914365 | SICRO3 | TRANSPORTE DE CIMENTO OU CAL HIDRATADA A GRANEL COM CAMINHÃO SILO DE 30 M³ - RODOVIA EM REVESTIMENTO PRIMÁRIO | tkm | 0 | 0.77 | 0.93 | 0 | 0% | PAVIMENTAÇÃO
12.6 | 5914366 | SICRO3 | TRANSPORTE DE CIMENTO OU CAL HIDRATADA A GRANEL COM CAMINHÃO SILO DE 30 M³ - RODOVIA PAVIMENTADA | tkm | 20141 | 0.63 | 0.76 | 15307.16 | 0.05105% | PAVIMENTAÇÃO
TOTAL GERAL COM BDI (R$) | [7 empty] | 29984643.59

## MEM. G2
Obra: | Serviços de Recomposição, Fresagem e Recapeamento Asfáltico em Concreto Betuminoso Usinado a Quente (CBUQ)
Parâmetros
[11 empty] | Qtde de módulo mínimo: | 19.99 | und | qtde máxima | 19.99
[11 empty] | Extensão do módulo mínimo: | 2000 | m
[11 empty] | Área do módulo mínimo: | 14000 | m2
[11 empty] | Área total: | 279860 | m2
[11 empty] | Largura da via: | 7 | m
[11 empty] | Espessura da capa: | 0.05 | m
[11 empty] | Espessura do reperfilamento: | 0.02 | m
MEMÓRIA DE CÁLCULO
Item | Descrição | % | Comp. (m) | Largura (m) | Espessura (m) | Altura (m) | Área (m2) | Volume (m3) | Peso (t) | Quantidade | Descontos | Total | Unidade
1 | ADMINISTRAÇÃO DA OBRA
1.1 | ADMINISTRAÇÃO LOCAL | [12 empty] | 279860
| Valor global (medição conforme execução) | [5 empty] | 279860
| TOTAL | 1.1 |  |  |  |  | 279860 | [5 empty] | m²
2 | SERVIÇOS PRELIMINARES
2.1 | FORNECIMENTO E INSTALAÇÃO DE PLACA DE OBRA COM CHAPA GALVANIZADA E ESTRUTURA DE MADEIRA. REF. SINAPI 103689 | [12 empty] | 119.94
| Placas de 6m² - 1 und a cada 14.000 m² | [5 empty] | 119.94 |  |  | 19.99
| TOTAL | 2.1 |  |  |  |  | 119.94 | [5 empty] | m²
2.2 | FORNECIMENTO E INSTALAÇÃO DE PLACA DE OBRA COM CHAPA GALVANIZADA E ESTRUTURA DE MADEIRA. REF. SINAPI 103689 | [12 empty] | 19.99
| Placas de 1m²- 1 und a cada 14.000 m² | [5 empty] | 19.99 |  |  | 19.99
| TOTAL | 2.2 |  |  |  |  | 19.99 | [5 empty] | m²
2.3 | DETALHAMENTO PROJETO EXECUTIVO DE PAVIMENTAÇÃO | [12 empty] | 279860
279860
| TOTAL | 2.3 |  |  |  |  | 279860 | [5 empty] | m²
2.4 | CONTROLE TECNOLÓGICO ASFALTO | [12 empty] | 8
8
| TOTAL | 2.4 | [7 empty] | 8 |  |  | mês
3 | MOBILIZAÇÃO E DESMOBILIZAÇÃO
3.1 | MOBILIZAÇÃO E DESMOBILIZAÇÃO | [12 empty] | 39.98
[7 empty] | 39.98 |  |  | 2
| TOTAL | 3.1 |  |  |  |  | 39.98 | [5 empty] | und
4 | CANTEIRO DE OBRAS
4.1 | CANTEIRO DE OBRAS E ALMOXARIFADO | [12 empty] | 19.99
| 1 und a cada módulo | [8 empty] | 19.99
| TOTAL | 4.1 | [7 empty] | 19.99 |  |  | und
5 | TOPOGRAFIA
5.1 | SERVICOS TOPOGRAFICOS PARA PAVIMENTACAO, INCLUSIVE NOTA DE SERVICOS, ACOMPANHAMENTO E GREIDE | [12 empty] | 279860
| Área do módulo | [5 empty] | 279860 |  |  | 1 |  | 279860
| TOTAL | 5.1 | [9 empty] | 279860 | m²
6 | CORREÇÃO DE DEFEITOS DO PAVIMENTO
6.1 | TAPA BURACO COM PINTURA DE LIGAÇÃO - DEMOLIÇÃO COM SERRA CORTA PISO, EXCLUSIVE AQUISIÇÃO DE MATERIAL ASFÁLTICO - COPIA DA SICRO (4915757) | [12 empty] | 99.95
| 5 m³ a cada módulo | [6 empty] | 5 |  | 19.99 |  | 99.95
| TOTAL | 6.1 | [9 empty] | 99.95 | m³
6.2 | CONCRETO ASFÁLTICO - FAIXA C - AREIA E BRITA COMERCIAIS - COPIA DA SICRO (4011463) | [12 empty] | 239.88
[8 empty] | peso específico: | 2.4
| Volume | [6 empty] | 99.95 | 239.88
| TOTAL | 6.2 | [6 empty] | 239.88 |  |  |  | t
7 | FRESAGEM E RECOMPOSIÇÃO
7.1 | CORREÇÃO DE DEFEITOS POR FRESAGEM DESCONTÍNUA DO REVESTIMENTO ASFÁLTICO, EXCLUSIVE AQUISIÇÃO DE MATERIAL ASFÁLTICO - COPIA DA SICRO (4915705) | [12 empty] | 839.58
| 10% da área total com 3cm de espessura | 0.1 |  |  | 0.03 |  | 279860 | 839.58
| TOTAL | 7.1 | [5 empty] | 839.58 |  |  |  |  | m³
7.2 | PINTURA DE LIGAÇÃO, EXCLUSIVE MATERIAL ASFÁLTICO - COPIA DA SICRO (4011353) | [12 empty] | 27986
| 10% da área total | 0.1 |  |  |  |  | 27986
| TOTAL | 7.2 |  |  |  |  | 27986 | [5 empty] | m²
7.3 | CONCRETO ASFÁLTICO - FAIXA C - AREIA E BRITA COMERCIAIS - COPIA DA SICRO (4011463) | [12 empty] | 2014.992
[8 empty] | peso específico: | 2.4
| Volume de concreto asfáltico (e=3cm) | [6 empty] | 839.58 | 2014.992
| TOTAL | 7.3 | [6 empty] | 2014.992 |  |  |  | t
8 | PAVIMENTAÇÃO
8.1 | PINTURA DE LIGAÇÃO, EXCLUSIVE MATERIAL ASFÁLTICO - COPIA DA SICRO (4011353) | [12 empty] | 279860
| Área da camada de rolamento | [5 empty] | 279860
| TOTAL | 8.1 |  |  |  |  | 279860 | [5 empty] | m²
8.2 | CONCRETO ASFÁLTICO - FAIXA C - AREIA E BRITA COMERCIAIS - COPIA DA SICRO (4011463) | [12 empty] | 33583.2
[8 empty] | peso específico: | 2.4
| Espessura da camada de rolamento (e=5cm) |  |  |  | 0.05 |  | 279860 | 13993 | 33583.2
| TOTAL | 8.2 | [6 empty] | 33583.2 |  |  |  | t
9 | AQUISIÇÃO E TRANSPORTE DE MATERIAL BETUMINOSO
9.1 | AQUISIÇÃO E TRANSPORTE DE CIMENTO ASFÁLTICO 50/70 (BDI=15%) | [12 empty] | 2266.0413
[7 empty] | peso específico: | 2.4 | taxa: | 0.06323 | t/t
| Taxa de aplicação do CAP - Tapa buraco | [7 empty] | 239.88 | 15.1676
| Taxa de aplicação do CAP - Fresagem | [7 empty] | 2014.992 | 127.4079
| Taxa de aplicação do CAP - Pavimentação | [7 empty] | 33583.2 | 2123.4657
| TOTAL | 9.1 | [7 empty] | 2266.0413 |  |  | t
9.2 | AQUISIÇÃO E TRANSPORTE DE EMULSÃO ASFÁLTICA RR-1C (BDI=15%) | [12 empty] | 294.0063
[9 empty] | taxa: | 0.00045 | t/m2
| Taxa de aplicação do RR-1C - Tapa buraco | [5 empty] | 666.3333 |  |  | 42.1323
| Taxa de aplicação do RR-1C - Fresagem | [5 empty] | 279860 |  |  | 125.937
| Taxa de aplicação do RR-1C - Pavimentação | [5 empty] | 279860 |  |  | 125.937
| TOTAL | 9.2 | [7 empty] | 294.0063 |  |  | t
10 | SINALIZAÇÃO VIÁRIA
10.1 | SINALIZAÇÃO DE OBRA
10.1.1 | PLACA PARA SINALIZAÇÃO DE OBRAS MONTADA EM CAVALETE METÁLICO - 1,00 X 1,00 M - UTILIZAÇÃO DE 600 CICLOS - FORNECIMENTO, 01IMPLANTAÇÃO E 01 RETIRADA DIÁRIA | [12 empty] | 14432.78
| 1 placas a cada 1km x 360 dias | [8 empty] | 39.98 |  | 14392.8
| TOTAL | 10.1.1 | [7 empty] | 39.98 |  | 14392.8 | un.dia
10.1.2 | PLACA DE REGULAMENTAÇÃO PARA SINALIZAÇÃO DE OBRAS MONTADA EM SUPORTE METÁLICO MÓVEL - D = 1,00 M - UTILIZAÇÃO DE 600 CICLOS- FORNECIMENTO, 01 IMPLANTAÇÃO E 01 RETIRADA DIÁRIA | [12 empty] | 14432.78
| 1 placas a cada 1km x 360 dias | [8 empty] | 39.98 |  | 14392.8
| TOTAL | 10.1.2 |  |  |  |  | 0 |  |  | 39.98 |  | 14392.8 | un.dia
10.1.3 | PLACA DE ADVERTÊNCIA PARA SINALIZAÇÃO DE OBRAS MONTADA EM SUPORTE METÁLICO MÓVEL, LADO 1,00 M - UTILIZAÇÃO DE 600 CICLOS -FORNECIMENTO, 01 IMPLANTAÇÃO E 01 RETIRADA DIÁRIA | [12 empty] | 14432.78
| 1 placas a cada 1km x 360 dias | [8 empty] | 39.98 |  | 14392.8
| TOTAL | 10.1.3 | [7 empty] | 39.98 |  | 14392.8 | un.dia
10.1.4 | OPERAÇÃO DE SINALIZAÇÃO POR BANDEIROLA DE TECIDO OU COM PLACA METÁLICA | [12 empty] | 3598.2
| 30 dias com 06h de operação | [8 empty] | 119.94 |  | 3598.2
| TOTAL | 10.1.4 | [9 empty] | 3598.2 | h
10.1.5 | CONE PLÁSTICO PARA CANALIZAÇÃO DE TRÂNSITO - UTILIZAÇÃO DE 150 CICLOS - FORNECIMENTO, 01 IMPLANTAÇÃO E 01 RETIRADA DIÁRIA | [12 empty] | 28785.6
| 4 cones a cada 2km x 360 dias | [8 empty] | 79.96 |  | 28785.6
| TOTAL | 10.1.5 | [9 empty] | 28785.6 | un.dia
10.2 | SINALIZAÇÃO HORIZONTAL E VERTICAL
10.2.1 | PINTURA DE SETAS E ZEBRADOS COM TINTA ACRÍLICA EMULSIONADA EM ÁGUA - ESPESSURA DE 0,4 MM | [12 empty] | 479.76
| Faixa de pedestre x (nº de módulos) | 6 | 4 | 4 |  |  | 479.76 |  |  | 19.99
| TOTAL | 10.2.1 |  |  |  |  | 479.76 | [5 empty] | m²
10.2.2 | PLACA DE REGULAMENTAÇÃO EM AÇO D = 0,60 M - PELÍCULA RETRORREFLETIVA TIPO I + SI - FORNECIMENTO E IMPLANTAÇÃO | [12 empty] | 39.98
| 2 placas x (nº de módulos) | [8 empty] | 2 |  | 39.98
| TOTAL | 10.2.2 | [9 empty] | 39.98 | un
10.2.3 | SUPORTE METÁLICO GALVANIZADO PARA PLACA DE ADVERTÊNCIA OU REGULAMENTAÇÃO - LADO OU DIÂMETRO DE 0,60 M - FORNECIMENTO E IMPLANTAÇÃO | [12 empty] | 39.98
| 2 placas x (nº de módulos) | [8 empty] | 2 |  | 39.98
| TOTAL | 10.2.3 | [9 empty] | 39.98 | un
10.2.4 | PINTURA DE FAIXA COM TERMOPLÁSTICO POR ASPERSÃO - ESPESSURA DE 1,5 MM | [12 empty] | 3998
| Pintura das linhas de bordo e do eixo x (nº de módulos) |  | 2000 | 0.1 |  |  | 3998 |  |  | 19.99
| TOTAL | 10.2.4 |  |  |  |  | 3998 | [5 empty] | m²
11 | SERVIÇOS COMPLEMENTARES
11.1 | MEIO-FIO DE CONCRETO - MFC 03 - AREIA E BRITA COMERCIAIS - FÔRMA DE MADEIRA | [12 empty] | 23988
| Dois lados x (nº de módulos) - 30% | 0.3 | 23988 | [6 empty] | 39.98
| TOTAL | 11.1 | 23988 | [9 empty] | m
11.2 | REASSENTAMENTO MANUAL DE MEIO-FIO COM MATERIAL ARRANCADO DA PISTA | [12 empty] | 64072.3958
| Dois lados x (nº de módulos) - 80% | 0.80131 | 64072.3958 | [6 empty] | 39.98
| TOTAL | 11.2 | 64072.3958 | [9 empty] | m
11.3 | CAIAÇÃO MECANIZADA COM FIXADOR DE CAL | [12 empty] | 11994
| Dois lados x (nº de módulos) |  | 2000 | 0.15 |  |  | 11994 |  |  | 39.98
| TOTAL | 11.3 |  |  |  |  | 11994 | [5 empty] | m²
11.4 | LIMPEZA DE SARJETA E MEIO-FIO | [12 empty] | 79960
| Dois lados x (nº de módulos) |  | 79960 | [6 empty] | 39.98
| TOTAL | 11.4 | 79960 | [9 empty] | m
11.5 | TAMPA CIRCULAR PARA ESGOTO E DRENAGEM, EM FERRO FUNDIDO, DIÂMETRO INTERNO = 0,6 M. AF_12/2020 | [12 empty] | 99.95
99.95
| TOTAL | 11.5 | [7 empty] | 99.95 |  |  | und
11.6 | ALTEAMENTO DE TAMPAO DE PV EM ATE 20 CM REF. SUDECAP 19.22.04 | [12 empty] | 499.75
| PV a cada 80m | [8 empty] | 499.75
| TOTAL | 11.6 | [7 empty] | 499.75 |  |  | und
11.7 | LIMPEZA DE RUAS (VARRIÇÃO E REMOÇÃO DE ENTULHOS) - REF. ORSE 6191 | [12 empty] | 279860
| Área total | [5 empty] | 279860
| TOTAL | 11.7 |  |  |  |  | 279860 | [5 empty] | m²
12 | MOMENTO DE TRANSPORTE
12.1 | TRANSPORTE COM CAMINHÃO BASCULANTE DE 10 M³ - RODOVIA PAVIMENTADA | [12 empty] | 660531.505
| Transporte - concreto asfáltico tapa buraco |  | 10 | [5 empty] | 239.88 |  |  | 2398.8
| Transporte - concreto asfáltico fresagem |  | 10 | [5 empty] | 2014.992 |  |  | 20149.92
| Transporte - concreto asfáltico capa asfáltica |  | 10 | [5 empty] | 33583.2 |  |  | 335832
| Transporte - areia média - usinagem |  | 10 | [5 empty] | 35838.072 | 0.48713 |  | 174578.0001
| Transporte - brita 0 - usinagem |  | 10 | [5 empty] | 35838.072 | 0.09368 |  | 33573.1058
| Transporte - brita 1 - usinagem |  | 10 | [5 empty] | 35838.072 | 0.0562 |  | 20140.9965
| Transporte - pedrisco - usinagem |  | 10 | [5 empty] | 35838.072 | 0.20609 |  | 73858.6826
| TOTAL | 12.1 | [9 empty] | 660531.505 | tkm
12.2 | TRANSPORTE COM CAMINHÃO BASCULANTE DE 10 M³ - RODOVIA EM LEITO NATURAL | [12 empty] | 0
Transporte - concreto asfáltico tapa buraco
Transporte - concreto asfáltico fresagem
Transporte - concreto asfáltico capa asfáltica
| TOTAL | 12.2 | [7 empty] | 0 |  |  | tkm
12.3 | TRANSPORTE COM CAMINHÃO BASCULANTE DE 10 M³ - RODOVIA EM REVESTIMENTO PRIMÁRIO | [12 empty] | 0
Transporte - concreto asfáltico tapa buraco
Transporte - concreto asfáltico fresagem
Transporte - concreto asfáltico capa asfáltica
| TOTAL | 12.3 | [7 empty] | 0 |  |  | tkm
12.4 | TRANSPORTE DE CIMENTO OU CAL HIDRATADA A GRANEL COM CAMINHÃO SILO DE 30 M³ - RODOVIA EM LEITO NATURAL | [12 empty] | 0
| TOTAL | 12.4 | [7 empty] | 0 |  |  | tkm
12.5 | TRANSPORTE DE CIMENTO OU CAL HIDRATADA A GRANEL COM CAMINHÃO SILO DE 30 M³ - RODOVIA EM REVESTIMENTO PRIMÁRIO | [12 empty] | 0
| TOTAL | 12.5 | [7 empty] | 0 |  |  | tkm
12.6 | TRANSPORTE DE CIMENTO OU CAL HIDRATADA A GRANEL COM CAMINHÃO SILO DE 30 M³ - RODOVIA PAVIMENTADA | [12 empty] | 20140.9965
| Transporte cal |  | 10 | [5 empty] | 35838.072 | 0.0562 |  | 20140.9965
| TOTAL | 12.6 | [9 empty] | 20140.9965 | tkm
Ministério do Desenvolvimento Regional - MDR
Companhia de Desenvolvimento dos Vales do São Francisco e do Parnaíba
5ª Superintendência Regional

## CFF - PG2
Ministério do Desenvolvimento Regional - MDR
Companhia de Desenvolvimento dos Vales do São Francisco e do Parnaíba
5ª Superintendência Regional
Gerência Regional de Infraestrutura
Unidade Regional de Estudos e Projetos
Cronograma Físico e Financeiro - PG1
ITEM | ETAPA | % | R$ | 30 dias |  | 60 dias |  | 90 dias |  | 120 dias |  | 150 dias |  | 180 dias |  | 210 dias |  | 240 dias |  | 270 dias |  | 300 dias |  | 330 dias |  | 360 dias |  | Total
|  |  |  | % | R$ | % | R$ | % | R$ | % | R$ | % | R$ | % | R$ | % | R$ | % | R$ | % | R$ | % | R$ | % | R$ | % | R$ | % | R$
1 | ADMINISTRAÇÃO DA OBRA | 0.5973% | 179110.4 | 1.79% | 3206.0762 | 3.45% | 6179.3088 | 4.7% | 8418.1888 | 4.8% | 8597.2992 | 7.6% | 13612.3904 | 11.8% | 21135.0272 | 11.8% | 21135.0272 | 14.63% | 26203.8515 | 14.42% | 25827.7197 | 12.95% | 23194.7968 | 8.17% | 14633.3197 | 3.89% | 6967.3946 | 100% | 179110.4
2 | SERVIÇOS PRELIMINARES | 1.672% | 501400.36 | 82% | 411148.2952 |  |  | 2% | 10028.0072 | 2% | 10028.0072 | 2% | 10028.0072 | 2% | 10028.0072 | 2% | 10028.0072 | 2% | 10028.0072 | 2% | 10028.0072 | 2% | 10028.0072 | 2% | 10028.0072 |  |  | 100% | 501400.36
3 | MOBILIZAÇÃO E DESMOBILIZAÇÃO | 0.3671% | 110084.53 | 50% | 55042.265 | [20 empty] | 50% | 55042.265 | 100% | 110084.53
4 | CANTEIRO DE OBRAS | 0.02392% | 7172.41 | 8.33% | 597.4618 | 8.33% | 597.4618 | 8.33% | 597.4618 | 8.33% | 597.4618 | 8.33% | 597.4618 | 8.33% | 597.4618 | 8.33% | 597.4618 | 8.33% | 597.4618 | 8.33% | 597.4618 | 8.33% | 597.4618 | 8.33% | 597.4618 | 8.37% | 600.3307 | 100% | 7172.41
5 | TOPOGRAFIA | 0.3827% | 114742.6 | 50% | 57371.3 | 50% | 57371.3 | [20 empty] | 100% | 114742.6
6 | CORREÇÃO DE DEFEITOS DO PAVIMENTO | 0.3432% | 102908.51 | 10% | 10290.851 | 10% | 10290.851 | 10% | 10290.851 | 10% | 10290.851 | 10% | 10290.851 | 10% | 10290.851 | 10% | 10290.851 | 10% | 10290.851 | 10% | 10290.851 | 10% | 10290.851 |  |  |  |  | 100% | 102908.51
7 | FRESAGEM E RECOMPOSIÇÃO | 2.045% | 613293.1 |  |  | 10% | 61329.31 | 10% | 61329.31 | 15% | 91993.965 | 15% | 91993.965 | 15% | 91993.965 | 15% | 91993.965 | 15% | 91993.965 | 5% | 30664.655 | [6 empty] | 100% | 613293.1
8 | PAVIMENTAÇÃO | 28.05% | 8411472.16 |  |  |  |  | 5% | 420573.608 | 5% | 420573.608 | 5% | 420573.608 | 10% | 841147.216 | 10% | 841147.216 | 20% | 1682294.432 | 20% | 1682294.432 | 20% | 1682294.432 | 5% | 420573.608 |  |  | 100% | 8411472.16
9 | AQUISIÇÃO E TRANSPORTE DE MATERIAL BETUMINOSO | 55.58% | 16664728.42 |  |  | 5% | 833236.421 | 5% | 833236.421 | 5% | 833236.421 | 10% | 1666472.842 | 15% | 2499709.263 | 15% | 2499709.263 | 15% | 2499709.263 | 15% | 2499709.263 | 10% | 1666472.842 | 5% | 833236.421 |  |  | 100% | 16664728.42
10 | SINALIZAÇÃO VIÁRIA | 1.701% | 509950.46 | [20 empty] | 50% | 254975.23 | 50% | 254975.23 | 100% | 509950.46
11 | SERVIÇOS COMPLEMENTARES | 7.094% | 2126968.55 | [18 empty] | 20% | 425393.71 | 40% | 850787.42 | 40% | 850787.42 | 100% | 2126968.55
12 | MOMENTO DE TRANSPORTE | 2.144% | 642812.09 |  |  | 10% | 64281.209 | 10% | 64281.209 | 10% | 64281.209 | 10% | 64281.209 | 10% | 64281.209 | 10% | 64281.209 | 10% | 64281.209 | 10% | 64281.209 | 10% | 64281.209 | 10% | 64281.209 |  |  | 100% | 642812.09
TOTAL GERAL |  | 100% | 29984643.59 | 1.793% | 537656.2491 | 3.446% | 1033285.8616 | 4.698% | 1408755.0568 | 4.801% | 1439598.8222 | 7.597% | 2277850.3344 | 11.8% | 3539183.0002 | 11.8% | 3539183.0002 | 14.63% | 4385399.0405 | 14.42% | 4323693.5986 | 12.95% | 3882553.3098 | 8.168% | 2449112.6766 | 3.897% | 1168372.6403 | 100% | 29984643.59
|  |  | 29805533.19 | 1.793% | 534450.173 | 3.446% | 1027106.5528 | 4.698% | 1400336.868 | 4.801% | 1431001.523 | 7.597% | 2264237.944 | 11.8% | 3518047.973 | 11.8% | 3518047.973 | 14.63% | 4359195.189 | 14.42% | 4297865.879 | 12.95% | 3859358.513 | 8.168% | 2434479.357 | 3.897% | 1161405.2457 | 100% | 29805533.19

## Curva ABC PG2
|  | Obra | Bancos |  | B.D.I. | Encargos Sociais
|  | Execução de Serviço de Recomposição, Fresagem e Recapeamento Asfáltico em Concreto Betuminoso Usinado a Quente (CBUQ), em vias de municípios diversos inseridos na área de atuação da Codevasf, no Estado de Alagoas. | SINAPI - 08/2022 - Alagoas SICRO3 - 04/2022 - Alagoas ORSE - 07/2022 - Sergipe |  | 21,35% | Não Desonerado: Horista: 113,41% Mensalista: 69,73%
Curva ABC de Serviços
Código | Banco | Descrição | Und | Quant. | Valor Unit com BDI | Total | Peso (%) | Peso Acumulado (%)
C-22-0123 | Próprio | Aquisição e Transporte de Cimento Asfáltico 50/70 (BDI=15%) | t | 2266.04 | 6725.522 | 15240301.87 | 50.83% | 50.83%
C-22-0122 | Próprio | Concreto asfáltico - faixa C - areia e brita comerciais - Copia da SICRO (4011463) | t | 35838.07 | 247.55 | 8871714.22 | 29.59% | 80.41%
C-22-0124 | Próprio | Aquisição e transporte de Emulsão Asfáltica RR-1C (BDI=15%) | t | 294.01 | 4844.8235 | 1424426.55 | 4.751% | 85.17%
4915777 | SICRO3 | Reassentamento manual de meio-fio com material arrancado da pista | m | 64072.396 | 13.62 | 872666.03 | 2.91% | 88.08%
2003373 | SICRO3 | Meio-fio de concreto - MFC 03 - areia e brita comerciais - fôrma de madeira | m | 23988 | 32.42 | 777690.96 | 2.594% | 90.67%
5914389 | SICRO3 | Transporte com caminhão basculante de 10 m³ - rodovia pavimentada | tkm | 660531.51 | 0.95 | 627504.93 | 2.093% | 92.76%
GRD-2022-9-SP5 | Próprio | DETALHAMENTO PROJETO EXECUTIVO DE PAVIMENTAÇÃO | m² | 279860 | 1.28 | 358220.8 | 1.195% | 93.96%
5213408 | SICRO3 | Pintura de faixa com termoplástico por aspersão - espessura de 1,5 mm | m² | 3998 | 50.09 | 200259.82 | 0.6679% | 94.62%
C-22-0116 | Próprio | Limpeza de ruas (varrição e remoção de entulhos) - REF. ORSE 6191 | m² | 279860 | 0.66 | 184707.6 | 0.616% | 95.24%
GRD-2022-9-SP1 | Próprio | ADMINISTRAÇÃO LOCAL | m² | 279860 | 0.64 | 179110.4 | 0.5973% | 95.84%
C-22-0106 | Próprio | ALTEAMENTO DE TAMPAO DE PV EM ATE 20 CM REF. SUDECAP 19.22.04 | UN | 499.75 | 239.53 | 119705.11 | 0.3992% | 96.24%
78472 | SINAPI | SERVICOS TOPOGRAFICOS PARA PAVIMENTACAO, INCLUSIVE NOTA DE SERVICOS, ACOMPANHAMENTO E GREIDE | m² | 279860 | 0.41 | 114742.6 | 0.3827% | 96.62%
GRD-2022-9-SP3 | Próprio | MOBILIZAÇÃO E DESMOBILIZAÇÃO | UND | 39.98 | 2753.49 | 110084.53 | 0.3671% | 96.99%
C-22-0119 | Próprio | Pintura de ligação, exclusive material asfáltico - Copia da SICRO (4011353) | m² | 307846 | 0.35 | 107746.1 | 0.3593% | 97.35%
C-22-0118 | Próprio | Correção de defeitos por fresagem descontínua do revestimento asfáltico, exclusive aquisição de material asfáltico - Copia da SICRO (4915705) - | m³ | 839.58 | 124.69 | 104687.23 | 0.3491% | 97.7%
98114 | SINAPI | TAMPA CIRCULAR PARA ESGOTO E DRENAGEM, EM FERRO FUNDIDO, DIÂMETRO INTERNO = 0,6 M. AF_12/2020 | UN | 99.95 | 922.85 | 92238.85 | 0.3076% | 98%
C-22-0112 | Próprio | FORNECIMENTO E INSTALAÇÃO DE PLACA DE OBRA COM CHAPA GALVANIZADA E ESTRUTURA DE MADEIRA. REF. SINAPI 103689 | m² | 139.93 | 609.6 | 85301.32 | 0.2845% | 98.29%
5213850 | SICRO3 | Operação de sinalização por bandeirola de tecido ou com placa metálica | h | 3598.2 | 20.93 | 75310.32 | 0.2512% | 98.54%
5212560 | SICRO3 | Placa de advertência para sinalização de obras montada em suporte metálico móvel, lado 1,00 m - utilização de 600 ciclos -fornecimento, 01 implantação e 01 retirada diária | un.dia | 14432.78 | 4.62 | 66679.44 | 0.2224% | 98.76%
5212557 | SICRO3 | Placa de regulamentação para sinalização de obras montada em suporte metálico móvel - D = 1,00 m - utilização de 600 ciclos- fornecimento, 01 implantação e 01 retirada diária | un.dia | 14432.78 | 4.33 | 62493.93 | 0.2084% | 98.97%
GRD-2022-9-SP4 | Próprio | CONTROLE TECNOLÓGICO ASFALTO | MÊS | 8 | 7234.78 | 57878.24 | 0.193% | 99.16%
4915708 | SICRO3 | Limpeza de sarjeta e meio-fio | m | 79960 | 0.7 | 55972 | 0.1867% | 99.35%
C-22-0125 | Próprio | Tapa buraco com pintura de ligação - demolição com serra corta piso, exclusive aquisição de material asfáltico - Copia da SICRO (4915757) | m³ | 99.95 | 435.48 | 43526.22 | 0.1452% | 99.49%
5212556 | SICRO3 | Placa para sinalização de obras montada em cavalete metálico - 1,00 x 1,00 m - utilização de 600 ciclos - fornecimento, 01implantação e 01 retirada diária | un.dia | 14432.78 | 2.35 | 33917.03 | 0.1131% | 99.61%
5213835 | SICRO3 | Cone plástico para canalização de trânsito - utilização de 150 ciclos - fornecimento, 01 implantação e 01 retirada diária | un.dia | 28785.6 | 0.92 | 26482.75 | 0.08832% | 99.7%
4915724 | SICRO3 | Caiação mecanizada com fixador de cal | m² | 11994 | 2 | 23988 | 0.08% | 99.78%
5213863 | SICRO3 | Suporte metálico galvanizado para placa de advertência ou regulamentação - lado ou diâmetro de 0,60 m - fornecimento eimplantação | un | 39.98 | 461.7 | 18458.76 | 0.06156% | 99.84%
5213406 | SICRO3 | Pintura de setas e zebrados com tinta acrílica emulsionada em água - espessura de 0,4 mm | m² | 479.76 | 33.04 | 15851.27 | 0.05286% | 99.89%
5914366 | SICRO3 | Transporte de cimento ou cal hidratada a granel com caminhão silo de 30 m³ - rodovia pavimentada | tkm | 20141 | 0.76 | 15307.16 | 0.05105% | 99.94%
5213440 | SICRO3 | Placa de regulamentação em aço D = 0,60 m - película retrorrefletiva tipo I + SI - fornecimento e implantação | un | 39.98 | 262.56 | 10497.14 | 0.03501% | 99.98%
GRD-2022-9-SP2 | Próprio | CANTEIRO DE OBRAS E ALMOXARIFADO | UND | 19.99 | 358.8 | 7172.41 | 0.02392% | 100%
5914359 | SICRO3 | Transporte com caminhão basculante de 10 m³ - rodovia em leito natural | tkm | 0 | 1.45 | 0 | 0% | 100%
5914364 | SICRO3 | Transporte de cimento ou cal hidratada a granel com caminhão silo de 30 m³ - rodovia em leito natural | tkm | 0 | 1.16 | 0 | 0% | 100%
5914365 | SICRO3 | Transporte de cimento ou cal hidratada a granel com caminhão silo de 30 m³ - rodovia em revestimento primário | tkm | 0 | 0.93 | 0 | 0% | 100%
5914374 | SICRO3 | Transporte com caminhão basculante de 10 m³ - rodovia em revestimento primário | tkm | 0 | 1.16 | 0 | 0% | 100%
29984643.59

## CPUs PG2
|  | Composições Analíticas com Preço Unitário |  | Bancos |  | B.D.I. |  | Encargos Sociais
|  | Execução de Serviço de Recomposição, Fresagem e Recapeamento Asfáltico em Concreto Betuminoso Usinado a Quente (CBUQ), em vias de municípios diversos inseridos na área de atuação da Codevasf, no Estado de Alagoas. |  | SINAPI - 08/2022 - Alagoas SICRO3 - 04/2022 - Alagoas ORSE - 07/2022 - Sergipe |  | 21,35% |  | Não Desonerado: Horista: 113,41% Mensalista: 69,73%
Composições Analíticas com Preço Unitário
Composições Principais
1.1 | Código | Banco | Descrição | Tipo |  | Und | Quant. | Valor Unit | Total
Composição | GRD-2022-9-SP1 | Próprio | ADMINISTRAÇÃO LOCAL | SERT - SERVIÇOS TÉCNICOS |  | UND | 1 | 7489.71 | 7489.71
Composição Auxiliar | 93565 | SINAPI | ENGENHEIRO CIVIL DE OBRA JUNIOR COM ENCARGOS COMPLEMENTARES | SEDI - SERVIÇOS DIVERSOS |  | MES | 0.1 | 17935.31 | 1793.53
Composição Auxiliar | 93566 | SINAPI | AUXILIAR DE ESCRITORIO COM ENCARGOS COMPLEMENTARES | SEDI - SERVIÇOS DIVERSOS |  | MES | 0.667 | 2507.08 | 1672.22
Composição Auxiliar | 93572 | SINAPI | ENCARREGADO GERAL DE OBRAS COM ENCARGOS COMPLEMENTARES | SEDI - SERVIÇOS DIVERSOS |  | MES | 0.667 | 3835.74 | 2558.43
Composição Auxiliar | 100321 | SINAPI | TÉCNICO EM SEGURANÇA DO TRABALHO COM ENCARGOS COMPLEMENTARES | SEDI - SERVIÇOS DIVERSOS |  | MES | 0.2 | 4178.88 | 835.77
Insumo | 00002705 | SINAPI | ENERGIA ELETRICA ATE 2000 KWH INDUSTRIAL, SEM DEMANDA | Material |  | KWH | 100 | 0.94 | 94
Insumo | 00044480 | SINAPI | TARIFA "A" ENTRE 0 E 20M3 FORNECIMENTO D'AGUA | Taxas |  | m³ | 1 | 18.16 | 18.16
Insumo | 2789 | ORSE | Veículo leve - pick up (97kw) h | 0 |  | un | 40 | 10.17 | 406.8
Insumo | 00004222 | SINAPI | GASOLINA COMUM | Material |  | L | 20 | 5.54 | 110.8
|  |  |  | MO sem LS => | 2956.9186 | LS => | 3353.44 | MO com LS => | 6310.36
|  |  |  | Valor do BDI => | 1599.05 |  | Valor com BDI => |  | 9088.76
2.1 | Código | Banco | Descrição | Tipo |  | Und | Quant. | Valor Unit | Total
Composição | C-22-0112 | Próprio | FORNECIMENTO E INSTALAÇÃO DE PLACA DE OBRA COM CHAPA GALVANIZADA E ESTRUTURA DE MADEIRA. REF. SINAPI 103689 | ASTU - ASSENTAMENTO DE TUBOS E PECAS |  | m² | 1 | 502.35 | 502.35
Composição Auxiliar | 88262 | SINAPI | CARPINTEIRO DE FORMAS COM ENCARGOS COMPLEMENTARES | SEDI - SERVIÇOS DIVERSOS |  | H | 0.3729 | 20.12 | 7.5
Composição Auxiliar | 88316 | SINAPI | SERVENTE COM ENCARGOS COMPLEMENTARES | SEDI - SERVIÇOS DIVERSOS |  | H | 1.1186 | 16.55 | 18.51
Composição Auxiliar | 102234 | SINAPI | PINTURA IMUNIZANTE PARA MADEIRA, 2 DEMÃOS. AF_01/2021 | PINT - PINTURAS |  | m² | 0.5 | 22.21 | 11.1
Insumo | 00004509 | SINAPI | SARRAFO *2,5 X 10* CM EM PINUS, MISTA OU EQUIVALENTE DA REGIAO - BRUTA | Material |  | M | 3.2083 | 6.12 | 19.63
Insumo | 00004813 | SINAPI | PLACA DE OBRA (PARA CONSTRUCAO CIVIL) EM CHAPA GALVANIZADA *N. 22*, ADESIVADA, DE *2,4 X 1,2* M (SEM POSTES PARA FIXACAO) | Material |  | m² | 1 | 445 | 445
Insumo | 00005069 | SINAPI | PREGO DE ACO POLIDO COM CABECA 17 X 27 (2 1/2 X 11) | Material |  | KG | 0.0132 | 25.4 | 0.33
Insumo | 00005075 | SINAPI | PREGO DE ACO POLIDO COM CABECA 18 X 30 (2 3/4 X 10) | Material |  | KG | 0.0113 | 24.92 | 0.28
|  |  |  | MO sem LS => | 10.6649 | LS => | 12.1 | MO com LS => | 22.76
|  |  |  | Valor do BDI => | 107.25 |  | Valor com BDI => |  | 609.6
2.3 | Código | Banco | Descrição | Tipo |  | Und | Quant. | Valor Unit | Total
Composição | GRD-2022-9-SP5 | Próprio | DETALHAMENTO PROJETO EXECUTIVO DE PAVIMENTAÇÃO | SERT - SERVIÇOS TÉCNICOS |  | m² | 1 | 1.06 | 1.06
Composição Auxiliar | 90775 | SINAPI | DESENHISTA PROJETISTA COM ENCARGOS COMPLEMENTARES | SEDI - SERVIÇOS DIVERSOS |  | H | 0.006 | 29.02 | 0.17
Composição Auxiliar | 100305 | SINAPI | ENGENHEIRO CIVIL JUNIOR COM ENCARGOS COMPLEMENTARES | SEDI - SERVIÇOS DIVERSOS |  | H | 0.006 | 103.88 | 0.62
Composição Auxiliar | 90781 | SINAPI | TOPOGRAFO COM ENCARGOS COMPLEMENTARES | SEDI - SERVIÇOS DIVERSOS |  | H | 0.006 | 31 | 0.18
Composição Auxiliar | 88253 | SINAPI | AUXILIAR DE TOPÓGRAFO COM ENCARGOS COMPLEMENTARES | SEDI - SERVIÇOS DIVERSOS |  | H | 0.006 | 14.78 | 0.08
Insumo | 00007247 | SINAPI | LOCACAO DE TEODOLITO ELETRONICO, PRECISAO ANGULAR DE 5 A 7 SEGUNDOS, INCLUINDO TRIPE | Equipamento |  | H | 0.006 | 2.25 | 0.01
|  |  |  | MO sem LS => | 0.47327 | LS => | 0.54 | MO com LS => | 1.01
|  |  |  | Valor do BDI => | 0.22 |  | Valor com BDI => |  | 1.28
2.4 | Código | Banco | Descrição | Tipo |  | Und | Quant. | Valor Unit | Total
Composição | GRD-2022-9-SP4 | Próprio | CONTROLE TECNOLÓGICO ASFALTO | SERT - SERVIÇOS TÉCNICOS |  | MÊS | 1 | 5961.92 | 5961.92
Insumo | P9858 | SICRO3 | Laboratorista | Mão de Obra |  | mês | 0.35 | 6219.4622 | 2176.81
Insumo | P9833 | SICRO3 | Auxiliar de laboratório | Mão de Obra |  | mês | 0.35 | 4587.7101 | 1605.69
Insumo | I-2022-0031 | Próprio | Laboratório de asfalto | Mão de Obra |  | mês | 0.35 | 6226.93 | 2179.42
|  |  |  | MO sem LS => | 2793.646 | LS => | 3168.27 | MO com LS => | 5961.92
|  |  |  | Valor do BDI => | 1272.86 |  | Valor com BDI => |  | 7234.78
3.1 | Código | Banco | Descrição | Tipo |  | Und | Quant. | Valor Unit | Total
Composição | GRD-2022-9-SP3 | Próprio | MOBILIZAÇÃO E DESMOBILIZAÇÃO | CHOR - CUSTOS HORÁRIOS DE MÁQUINAS E EQUIPAMENTOS |  | UND | 1 | 2269.05 | 2269.05
Composição Auxiliar | 73340 | SINAPI | CAMINHÃO TOCO, PBT 14.300 KG, CARGA ÚTIL MÁX. 9.710 KG, DIST. ENTRE EIXOS 3,56 M, POTÊNCIA 185 CV, INCLUSIVE CARROCERIA FIXA ABERTA DE MADEIRA P/ TRANSPORTE GERAL DE CARGA SECA, DIMEN. APROX. 2,50 X 6,50 X 0,50 M - MATERIAIS NA OPERAÇÃO. AF_06/2014 | CHOR - CUSTOS HORÁRIOS DE MÁQUINAS E EQUIPAMENTOS |  | H | 2 | 96.7 | 193.4
Composição Auxiliar | 5914640 | SICRO3 | Transporte com cavalo mecânico com semirreboque com capacidade de 30 t - rodovia pavimentada |  |  | tkm | 678.7 | 0.6 | 407.22
Composição Auxiliar | 5835 | SINAPI | VIBROACABADORA DE ASFALTO SOBRE ESTEIRAS, LARGURA DE PAVIMENTAÇÃO 1,90 M A 5,30 M, POTÊNCIA 105 HP CAPACIDADE 450 T/H - CHP DIURNO. AF_11/2014 | CHOR - CUSTOS HORÁRIOS DE MÁQUINAS E EQUIPAMENTOS |  | CHP | 2 | 387.86 | 775.72
Composição Auxiliar | 6259 | SINAPI | CAMINHÃO PIPA 6.000 L, PESO BRUTO TOTAL 13.000 KG, DISTÂNCIA ENTRE EIXOS 4,80 M, POTÊNCIA 189 CV INCLUSIVE TANQUE DE AÇO PARA TRANSPORTE DE ÁGUA, CAPACIDADE 6 M3 - CHP DIURNO. AF_06/2014 | CHOR - CUSTOS HORÁRIOS DE MÁQUINAS E EQUIPAMENTOS |  | CHP | 2 | 258.81 | 517.62
Composição Auxiliar | 67826 | SINAPI | CAMINHÃO BASCULANTE 6 M3 TOCO, PESO BRUTO TOTAL 16.000 KG, CARGA ÚTIL MÁXIMA 11.130 KG, DISTÂNCIA ENTRE EIXOS 5,36 M, POTÊNCIA 185 CV, INCLUSIVE CAÇAMBA METÁLICA - CHP DIURNO. AF_06/2014 | CHOR - CUSTOS HORÁRIOS DE MÁQUINAS E EQUIPAMENTOS |  | CHP | 2 | 172.29 | 344.58
Insumo | 2789 | ORSE | Veículo leve - pick up (97kw) h | 0 |  | un | 3 | 10.17 | 30.51
|  |  |  | MO sem LS => | 37.0086 | LS => | 41.97 | MO com LS => | 78.98
|  |  |  | Valor do BDI => | 484.44 |  | Valor com BDI => |  | 2753.49
4.1 | Código | Banco | Descrição | Tipo |  | Und | Quant. | Valor Unit | Total
Composição | GRD-2022-9-SP2 | Próprio | CANTEIRO DE OBRAS E ALMOXARIFADO | CANT - CANTEIRO DE OBRAS |  | UND | 1 | 295.68 | 295.68
Insumo | 00010775 | SINAPI | LOCACAO DE CONTAINER 2,30 X 6,00 M, ALT. 2,50 M, COM 1 SANITARIO, PARA ESCRITORIO, COMPLETO, SEM DIVISORIAS INTERNAS (NAO INCLUI MOBILIZACAO/DESMOBILIZACAO) | Equipamento |  | MES | 0.2 | 830 | 166
Insumo | 00010776 | SINAPI | LOCACAO DE CONTAINER 2,30 X 6,00 M, ALT. 2,50 M, PARA ESCRITORIO, SEM DIVISORIAS INTERNAS E SEM SANITARIO (NAO INCLUI MOBILIZACAO/DESMOBILIZACAO) | Equipamento |  | MES | 0.2 | 648.43 | 129.68
|  |  |  | MO sem LS => | 0 | LS => | 0 | MO com LS => | 0
|  |  |  | Valor do BDI => | 63.12 |  | Valor com BDI => |  | 358.8
6.1 | Código | Banco | Descrição | Tipo |  | Und | Quant. | Valor Unit | Total
Composição | C-22-0125 | Próprio | Tapa buraco com pintura de ligação - demolição com serra corta piso, exclusive aquisição de material asfáltico - Copia da SICRO (4915757) | URBA - URBANIZAÇÃO |  | m³ | 1 | 358.87 | 358.87
A | Código | Banco | Equipamentos | Quantidade | Utilização |  | Custo Operacional |  | Custo Horário
[5 empty] | Operativa | Improdutiva | Operativa | Improdutiva
Insumo | E9155 | SICRO3 | Caldeira de asfalto rebocável com capacidade de 600 l - 5,20 kW | 1 | 0.01 | 0.99 | 14.4244 | 7.7566 | 7.8233
Insumo | E9556 | SICRO3 | Compactador manual de placa vibratória - 3,00 kW | 1 | 0.26 | 0.74 | 7.9836 | 0.8173 | 2.6805
Insumo | E9591 | SICRO3 | Serra para corte de concreto e asfalto - 10 kW | 1 | 0.33 | 0.67 | 24.4575 | 1.5872 | 9.1344
[6 empty] | Custo Horário de Equipamentos => |  |  | 19.6382
B | Código | Banco | Mão de Obra | Quantidade | Salário Hora |  |  |  | Custo Horário
Insumo | P9824 | SICRO3 | Servente | 6 |  |  |  | 17.2496 | 103.4976
[6 empty] | Custo Horário da Mão de Obra => |  |  | 103.4976
[6 empty] | Custo Horário de Execução => |  |  | 123.1358
[6 empty] | Fator de Influencia da Chuva - FIC => |  |  | 0
[6 empty] | Custo do FIC => |  |  | 0
[6 empty] | Produção de Equipe => |  |  | 0.56
[6 empty] | Custo Unitário de Execução => |  |  | 219.8854
C | Banco | Código | Material | Quantidade | Unidade | Preço Unitário |  |  | Custo Horário
Insumo | SICRO3 | M1385 | Disco de corte diamantado para concreto e asfalto - D = 350 mm | 0.14833 | un | 404.3325 |  |  | 59.9746
[6 empty] | Custo Total do Material => |  |  | 59.9746
D | Banco | Código | Atividades Auxiliares | Quantidade | Unidade | Preço Unitário |  |  | Custo Horário
Atividade Auxiliar | SICRO3 | 5915433 | Carga, manobra e descarga de material demolido em caminhão basculante de 6 m³ - carga manual e descarga livre | 2.4 | t | 32.92 |  |  | 79.008
[6 empty] | Custo Total das Atividades => |  |  | 79.008
|  |  |  | MO sem LS => | 96.4909 | LS => | 109.43 | MO com LS => | 205.9212
|  |  |  | Valor do BDI => | 76.61 |  | Valor com BDI => |  | 435.48
6.2 | Código | Banco | Descrição | Tipo |  | Und | Quant. | Valor Unit | Total
Composição | C-22-0122 | Próprio | Concreto asfáltico - faixa C - areia e brita comerciais - Copia da SICRO (4011463) | URBA - URBANIZAÇÃO |  | t | 1 | 204 | 204
A | Código | Banco | Equipamentos | Quantidade | Utilização |  | Custo Operacional |  | Custo Horário
[5 empty] | Operativa | Improdutiva | Operativa | Improdutiva
Insumo | E9762 | SICRO3 | Rolo compactador de pneus autopropelido de 27 t - 85 kW | 1 | 0.71 | 0.29 | 230.0587 | 100.6766 | 192.5379
Insumo | E9681 | SICRO3 | Rolo compactador liso tandem vibratório autopropelido de 10,4 t - 82 kW | 1 | 0.82 | 0.18 | 269.4107 | 83.1586 | 235.8853
Insumo | E9545 | SICRO3 | Vibroacabadora de asfalto sobre esteiras - 82 kW | 1 | 1 | 0 | 312.1229 | 126.2964 | 312.1229
[6 empty] | Custo Horário de Equipamentos => |  |  | 740.5461
B | Código | Banco | Mão de Obra | Quantidade | Salário Hora |  |  |  | Custo Horário
Insumo | P9824 | SICRO3 | Servente | 8 |  |  |  | 17.2496 | 137.9968
[6 empty] | Custo Horário da Mão de Obra => |  |  | 137.9968
[6 empty] | Custo Horário de Execução => |  |  | 878.5429
[6 empty] | Fator de Influencia da Chuva - FIC => |  |  | 0
[6 empty] | Custo do FIC => |  |  | 0
[6 empty] | Produção de Equipe => |  |  | 99.6
[6 empty] | Custo Unitário de Execução => |  |  | 8.8207
D | Banco | Código | Atividades Auxiliares | Quantidade | Unidade | Preço Unitário |  |  | Custo Horário
Atividade Auxiliar | Próprio | C-22-0121 | Usinagem de concreto asfáltico - faixa C - areia e brita comerciais, exclusive aquisição do material asfáltico - Copia da SICRO (6416078) | 1.02 | t | 183.68 |  |  | 187.3536
Atividade Auxiliar | SICRO3 | 5914649 | Carga, manobra e descarga de mistura betuminosa a quente em caminhão basculante de 10 m³ - carga em usina de asfalto100/140 t/h e descarga em vibroacabadora | 1.02 | t | 7.67 |  |  | 7.8234
[6 empty] | Custo Total das Atividades => |  |  | 195.177
|  |  |  | MO sem LS => | 0.98033 | LS => | 1.11 | MO com LS => | 2.0921
|  |  |  | Valor do BDI => | 43.55 |  | Valor com BDI => |  | 247.55
7.1 | Código | Banco | Descrição | Tipo |  | Und | Quant. | Valor Unit | Total
Composição | C-22-0118 | Próprio | Correção de defeitos por fresagem descontínua do revestimento asfáltico, exclusive aquisição de material asfáltico - Copia da SICRO (4915705) - | URBA - URBANIZAÇÃO |  | m³ | 1 | 102.76 | 102.76
A | Código | Banco | Equipamentos | Quantidade | Utilização |  | Custo Operacional |  | Custo Horário
[5 empty] | Operativa | Improdutiva | Operativa | Improdutiva
Insumo | E9605 | SICRO3 | Caminhão tanque com capacidade de 6.000 l - 136 kW | 1 | 0.08 | 0.92 | 267.2415 | 63.9741 | 80.2355
Insumo | E9700 | SICRO3 | Fresadora a frio - 155 kW | 1 | 1 | 0 | 546.3683 | 194.606 | 546.3683
Insumo | E9697 | SICRO3 | Minicarregadeira de pneus com vassoura de 1,8 m - 45,50 kW | 1 | 0.27 | 0.73 | 145.4474 | 52.1309 | 77.3264
Insumo | E9156 | SICRO3 | Soprador de ar costal - 2,6 kW | 1 | 1 | 0 | 6.406 | 0.4402 | 6.406
[6 empty] | Custo Horário de Equipamentos => |  |  | 710.3361
B | Código | Banco | Mão de Obra | Quantidade | Salário Hora |  |  |  | Custo Horário
Insumo | P9824 | SICRO3 | Servente | 3 |  |  |  | 17.2496 | 51.7488
[6 empty] | Custo Horário da Mão de Obra => |  |  | 51.7488
[6 empty] | Custo Horário de Execução => |  |  | 762.0849
[6 empty] | Fator de Influencia da Chuva - FIC => |  |  | 0
[6 empty] | Custo do FIC => |  |  | 0
[6 empty] | Produção de Equipe => |  |  | 14.76
[6 empty] | Custo Unitário de Execução => |  |  | 51.6318
C | Banco | Código | Material | Quantidade | Unidade | Preço Unitário |  |  | Custo Horário
Insumo | SICRO3 | M1970 | Dente de corte para fresadora de 155 kW | 0.8 | un | 37.565 |  |  | 30.052
Insumo | SICRO3 | M2148 | Porta-dente de corte para fresadora e recicladora a frio | 0.00231 | un | 303.8568 |  |  | 0.7019
[6 empty] | Custo Total do Material => |  |  | 30.7539
D | Banco | Código | Atividades Auxiliares | Quantidade | Unidade | Preço Unitário |  |  | Custo Horário
Atividade Auxiliar | SICRO3 | 5914339 | Carga, manobra e descarga de fresagem descontínua solta em caminhão basculante de 6 m³ - carga com fresadora edescarga livre | 2.4 | t | 8.49 |  |  | 20.376
[6 empty] | Custo Total das Atividades => |  |  | 20.376
|  |  |  | MO sem LS => | 1.6429 | LS => | 1.87 | MO com LS => | 3.506
|  |  |  | Valor do BDI => | 21.93 |  | Valor com BDI => |  | 124.69
7.2 | Código | Banco | Descrição | Tipo |  | Und | Quant. | Valor Unit | Total
Composição | C-22-0119 | Próprio | Pintura de ligação, exclusive material asfáltico - Copia da SICRO (4011353) | URBA - URBANIZAÇÃO |  | m² | 1 | 0.29 | 0.29
A | Código | Banco | Equipamentos | Quantidade | Utilização |  | Custo Operacional |  | Custo Horário
[5 empty] | Operativa | Improdutiva | Operativa | Improdutiva
Insumo | E9509 | SICRO3 | Caminhão tanque distribuidor de asfalto com capacidade de 6.000 l - 7 kW/136 kW | 1 | 1 | 0 | 279.344 | 66.0353 | 279.344
Insumo | E9558 | SICRO3 | Tanque de estocagem de asfalto com capacidade de 30.000 l | 2 | 1 | 0 | 57.6391 | 39.3717 | 115.2782
[6 empty] | Custo Horário de Equipamentos => |  |  | 394.6222
B | Código | Banco | Mão de Obra | Quantidade | Salário Hora |  |  |  | Custo Horário
Insumo | P9824 | SICRO3 | Servente | 2 |  |  |  | 17.2496 | 34.4992
[6 empty] | Custo Horário da Mão de Obra => |  |  | 34.4992
[6 empty] | Custo Horário de Execução => |  |  | 429.1214
[6 empty] | Fator de Influencia da Chuva - FIC => |  |  | 0
[6 empty] | Custo do FIC => |  |  | 0
[6 empty] | Produção de Equipe => |  |  | 1500
[6 empty] | Custo Unitário de Execução => |  |  | 0.2861
|  |  |  | MO sem LS => | 0.010777 | LS => | 0.01 | MO com LS => | 0.022999
|  |  |  | Valor do BDI => | 0.06 |  | Valor com BDI => |  | 0.35
9.1 | Código | Banco | Descrição | Tipo |  | Und | Quant. | Valor Unit | Total
Composição | C-22-0123 | Próprio | Aquisição e Transporte de Cimento Asfáltico 50/70 | FOMA - FORNECIMENTO DE MATERIAIS E EQUIPAMENTOS |  | t | 1 | 5848.28 | 5848.28
Insumo | I-2022-0046 | Próprio | Aquisição de material asfáltico-CAP-50/70 (BDI=15%) | Equipamento |  | t | 1 | 5244.1 | 5244.1
Insumo | I-2022-0048 | Próprio | Transporte de material asfáltico - CAP 50/70 (BDI=15%) | Equipamento |  | t | 1 | 604.18 | 604.18
|  |  |  | MO sem LS => | 0 | LS => | 0 | MO com LS => | 0
|  |  |  | Valor do BDI => | 877.24 |  | Valor com BDI => |  | 6725.52
9.2 | Código | Banco | Descrição | Tipo |  | Und | Quant. | Valor Unit | Total
Composição | C-22-0124 | Próprio | Aquisição e transporte de Emulsão Asfáltica RR-1C | FOMA - FORNECIMENTO DE MATERIAIS E EQUIPAMENTOS |  | t | 1 | 4212.89 | 4212.89
Insumo | I-2022-0047 | Próprio | Aquisição de emulsão asfáltica - RR-1C (BDI=15%) | Equipamento |  | t | 1 | 3612.16 | 3612.16
Insumo | I-2022-0049 | Próprio | Transporte de material asfáltico - RR-1C (BDI=15%) | Equipamento |  | t | 1 | 600.73 | 600.73
|  |  |  | MO sem LS => | 0 | LS => | 0 | MO com LS => | 0
|  |  |  | Valor do BDI => | 631.93 |  | Valor com BDI => |  | 4844.82
11.6 | Código | Banco | Descrição | Tipo |  | Und | Quant. | Valor Unit | Total
Composição | C-22-0106 | Próprio | ALTEAMENTO DE TAMPAO DE PV EM ATE 20 CM REF. SUDECAP 19.22.04 | 19.22 |  | UN | 1 | 197.39 | 197.39
Composição Auxiliar | 102481 | SINAPI | CONCRETO FCK = 20MPA, TRAÇO 1:2,6:2,9 (EM MASSA SECA DE CIMENTO/ AREIA MÉDIA/ SEIXO ROLADO) - PREPARO MECÂNICO COM BETONEIRA 600 L. AF_05/2021 | FUES - FUNDAÇÕES E ESTRUTURAS |  | m³ | 0.027 | 551.33 | 14.88
Composição Auxiliar | 100491 | SINAPI | ARGAMASSA TRAÇO 1:3 (EM VOLUME DE CIMENTO E AREIA MÉDIA ÚMIDA) COM ADIÇÃO DE IMPERMEABILIZANTE, PREPARO MECÂNICO COM BETONEIRA 600 L. AF_08/2019 | SEDI - SERVIÇOS DIVERSOS |  | m³ | 0.01 | 676.94 | 6.76
Composição Auxiliar | 88309 | SINAPI | PEDREIRO COM ENCARGOS COMPLEMENTARES | SEDI - SERVIÇOS DIVERSOS |  | H | 2.6 | 20.82 | 54.13
Composição Auxiliar | 88316 | SINAPI | SERVENTE COM ENCARGOS COMPLEMENTARES | SEDI - SERVIÇOS DIVERSOS |  | H | 2.6 | 16.55 | 43.03
Composição Auxiliar | 101159 | SINAPI | ALVENARIA DE VEDAÇÃO DE BLOCOS CERÂMICOS MACIÇOS DE 5X10X20CM (ESPESSURA 10CM) E ARGAMASSA DE ASSENTAMENTO COM PREPARO EM BETONEIRA. AF_05/2020 | PARE - PAREDES/PAINEIS |  | m² | 0.65 | 118.18 | 76.81
Insumo | 00000370 | SINAPI | AREIA MEDIA - POSTO JAZIDA/FORNECEDOR (RETIRADO NA JAZIDA, SEM TRANSPORTE) | Material |  | m³ | 0.006 | 75 | 0.45
Insumo | 00001379 | SINAPI | CIMENTO PORTLAND COMPOSTO CP II-32 | Material |  | KG | 1.75 | 0.76 | 1.33
|  |  |  | MO sem LS => | 48.3154 | LS => | 54.79 | MO com LS => | 103.11
|  |  |  | Valor do BDI => | 42.14 |  | Valor com BDI => |  | 239.53
11.7 | Código | Banco | Descrição | Tipo |  | Und | Quant. | Valor Unit | Total
Composição | C-22-0116 | Próprio | Limpeza de ruas (varrição e remoção de entulhos) - REF. ORSE 6191 | ASTU - ASSENTAMENTO DE TUBOS E PECAS |  | m² | 1 | 0.55 | 0.55
Composição Auxiliar | 88316 | SINAPI | SERVENTE COM ENCARGOS COMPLEMENTARES | SEDI - SERVIÇOS DIVERSOS |  | H | 0.0278 | 16.55 | 0.46
Composição Auxiliar | 95878 | SINAPI | TRANSPORTE COM CAMINHÃO BASCULANTE DE 10 M³, EM VIA URBANA PAVIMENTADA, DMT ATÉ 30 KM (UNIDADE: TXKM). AF_07/2020 | TRAN - TRANSPORTES, CARGAS E DESCARGAS |  | TXKM | 0.0626 | 1.56 | 0.09
|  |  |  | MO sem LS => | 0.15463 | LS => | 0.18 | MO com LS => | 0.33
|  |  |  | Valor do BDI => | 0.11 |  | Valor com BDI => |  | 0.66
Composições Auxiliares
| Código | Banco | Descrição | Tipo |  | Und | Quant. | Valor Unit | Total
Composição | C-22-0121 | Próprio | Usinagem de concreto asfáltico - faixa C - areia e brita comerciais, exclusive aquisição do material asfáltico - Copia da SICRO (6416078) | URBA - URBANIZAÇÃO |  | t | 1 | 183.68 | 183.68
A | Código | Banco | Equipamentos | Quantidade | Utilização |  | Custo Operacional |  | Custo Horário
[5 empty] | Operativa | Improdutiva | Operativa | Improdutiva
Insumo | E9559 | SICRO3 | Aquecedor de fluido térmico - 12 kW | 1 | 1 | 0 | 76.7676 | 43.2585 | 76.7676
Insumo | E9584 | SICRO3 | Carregadeira de pneus com capacidade de 1,72 m³ - 113 kW | 1 | 0.8 | 0.2 | 194.2544 | 87.692 | 172.9419
Insumo | E9021 | SICRO3 | Grupo gerador - 456 kVA | 1 | 1 | 0 | 475.0551 | 21.7027 | 475.0551
Insumo | E9558 | SICRO3 | Tanque de estocagem de asfalto com capacidade de 30.000 l | 2 | 1 | 0 | 57.6391 | 39.3717 | 115.2782
Insumo | E9689 | SICRO3 | Usina de asfalto a quente gravimétrica com capacidade de 100/140 t/h - 260 kW | 1 | 1 | 0 | 1115.0755 | 588.8415 | 1115.0755
[6 empty] | Custo Horário de Equipamentos => |  |  | 1955.1183
B | Código | Banco | Mão de Obra | Quantidade | Salário Hora |  |  |  | Custo Horário
Insumo | P9824 | SICRO3 | Servente | 4 |  |  |  | 17.2496 | 68.9984
[6 empty] | Custo Horário da Mão de Obra => |  |  | 68.9984
[6 empty] | Custo Horário de Execução => |  |  | 2024.1167
[6 empty] | Fator de Influencia da Chuva - FIC => |  |  | 0
[6 empty] | Custo do FIC => |  |  | 0
[6 empty] | Produção de Equipe => |  |  | 99.6
[6 empty] | Custo Unitário de Execução => |  |  | 20.3225
C | Banco | Código | Material | Quantidade | Unidade | Preço Unitário |  |  | Custo Horário
Insumo | SICRO3 | M0028 | Areia média | 0.32475 | m³ | 146.5318 |  |  | 47.5862
Insumo | SICRO3 | M0005 | Brita 0 | 0.06245 | m³ | 136.7705 |  |  | 8.5413
Insumo | SICRO3 | M0191 | Brita 1 | 0.06245 | m³ | 134.606 |  |  | 8.4061
Insumo | SICRO3 | M0344 | Cal hidratada - a granel | 56.2 | kg | 0.449 |  |  | 25.2338
Insumo | SICRO3 | M1941 | Óleo tipo A1 | 8 | l | 6.5489 |  |  | 52.3912
Insumo | SICRO3 | M1103 | Pedrisco | 0.13739 | m³ | 135.4039 |  |  | 18.6031
[6 empty] | Custo Total do Material => |  |  | 160.7617
E | Banco | Insumo | Tempos Fixos | Código | Quantidade | Unidade | Preço Unitário |  | Custo Horário
Tempo Fixo | SICRO3 | M0028 | Carga, manobra e descarga de agregados ou solos em caminhão basculante de 10 m³ - carga com carregadeira de 3,40 m³(exclusa) e descarga livre | 5914647 | 0.48713 | t | 1.74 |  | 0.8476
Tempo Fixo | SICRO3 | M0005 | Carga, manobra e descarga de agregados ou solos em caminhão basculante de 10 m³ - carga com carregadeira de 3,40 m³(exclusa) e descarga livre | 5914647 | 0.09368 | t | 1.74 |  | 0.163
Tempo Fixo | SICRO3 | M0191 | Carga, manobra e descarga de agregados ou solos em caminhão basculante de 10 m³ - carga com carregadeira de 3,40 m³(exclusa) e descarga livre | 5914647 | 0.09368 | t | 1.74 |  | 0.163
Tempo Fixo | SICRO3 | M0344 | Carga, manobra e descarga de cimento ou cal hidratada a granel em caminhão silo de 30 m³ | 5914363 | 0.0562 | t | 18.92 |  | 1.0633
Tempo Fixo | SICRO3 | M1103 | Carga, manobra e descarga de agregados ou solos em caminhão basculante de 10 m³ - carga com carregadeira de 3,40 m³(exclusa) e descarga livre | 5914647 | 0.20609 | t | 1.74 |  | 0.3586
[6 empty] | Custo Total dos Tempos Fixos => |  |  | 2.5955
|  |  |  | MO sem LS => | 0.32461 | LS => | 0.37 | MO com LS => | 0.69276
|  |  |  | Valor do BDI => | 39.21 |  | Valor com BDI => |  | 222.89

## CPUs G2
|  | Composições Analíticas com Preço Unitário |  | Bancos |  | B.D.I. |  | Encargos Sociais
|  | SRP - Execução de Serviços de Recapeamento do Pavimento em Concreto Betuminoso Usinado a Quente (CBUQ), em vias de municípios diversos inseridos na área de atuação da Codevasf, no Estado de Alagoas. |  | SINAPI - 07/2022 - Alagoas SICRO3 - 04/2022 - Alagoas ORSE - 07/2022 - Sergipe |  | 21,35% |  | Não Desonerado: Horista: 113,41% Mensalista: 69,73%
Composições Analíticas com Preço Unitário
Composições Principais
1.1 | Código | Banco | Descrição | Tipo |  | Und | Quant. | Valor Unit | Total
Composição | GRD-2022-9-SP1 | Próprio | ADMINISTRAÇÃO LOCAL | SERT - SERVIÇOS TÉCNICOS |  | und | 1 | 7489.71 | 7489.71
Composição Auxiliar | 93565 | SINAPI | ENGENHEIRO CIVIL DE OBRA JUNIOR COM ENCARGOS COMPLEMENTARES | SEDI - SERVIÇOS DIVERSOS |  | MES | 0.1 | 17935.31 | 1793.53
Composição Auxiliar | 93566 | SINAPI | AUXILIAR DE ESCRITORIO COM ENCARGOS COMPLEMENTARES | SEDI - SERVIÇOS DIVERSOS |  | MES | 0.667 | 2507.08 | 1672.22
Composição Auxiliar | 93572 | SINAPI | ENCARREGADO GERAL DE OBRAS COM ENCARGOS COMPLEMENTARES | SEDI - SERVIÇOS DIVERSOS |  | MES | 0.667 | 3835.74 | 2558.43
Composição Auxiliar | 100321 | SINAPI | TÉCNICO EM SEGURANÇA DO TRABALHO COM ENCARGOS COMPLEMENTARES | SEDI - SERVIÇOS DIVERSOS |  | MES | 0.2 | 4178.88 | 835.77
Insumo | 00002705 | SINAPI | ENERGIA ELETRICA ATE 2000 KWH INDUSTRIAL, SEM DEMANDA | Material |  | KWH | 100 | 0.94 | 94
Insumo | 00044480 | SINAPI | TARIFA "A" ENTRE 0 E 20M3 FORNECIMENTO D'AGUA | Taxas |  | m³ | 1 | 18.16 | 18.16
Insumo | 2789 | ORSE | Veículo leve - pick up (97kw) h | 0 |  | un | 40 | 10.17 | 406.8
Insumo | 00004222 | SINAPI | GASOLINA COMUM | Material |  | L | 20 | 5.54 | 110.8
|  |  |  | MO sem LS => | 2956.9186 | LS => | 3353.44 | MO com LS => | 6310.36
|  |  |  | Valor do BDI => | 1697.91 |  | Valor com BDI => |  | 9187.62
2.1 | Código | Banco | Descrição | Tipo |  | Und | Quant. | Valor Unit | Total
Composição | C-22-0112 | Próprio | FORNECIMENTO E INSTALAÇÃO DE PLACA DE OBRA COM CHAPA GALVANIZADA E ESTRUTURA DE MADEIRA. REF. SINAPI 103689 | ASTU - ASSENTAMENTO DE TUBOS E PECAS |  | m² | 1 | 502.35 | 502.35
Composição Auxiliar | 88262 | SINAPI | CARPINTEIRO DE FORMAS COM ENCARGOS COMPLEMENTARES | SEDI - SERVIÇOS DIVERSOS |  | H | 0.3729 | 20.12 | 7.5
Composição Auxiliar | 88316 | SINAPI | SERVENTE COM ENCARGOS COMPLEMENTARES | SEDI - SERVIÇOS DIVERSOS |  | H | 1.1186 | 16.55 | 18.51
Composição Auxiliar | 102234 | SINAPI | PINTURA IMUNIZANTE PARA MADEIRA, 2 DEMÃOS. AF_01/2021 | PINT - PINTURAS |  | m² | 0.5 | 22.21 | 11.1
Insumo | 00004509 | SINAPI | SARRAFO *2,5 X 10* CM EM PINUS, MISTA OU EQUIVALENTE DA REGIAO - BRUTA | Material |  | M | 3.2083 | 6.12 | 19.63
Insumo | 00004813 | SINAPI | PLACA DE OBRA (PARA CONSTRUCAO CIVIL) EM CHAPA GALVANIZADA *N. 22*, ADESIVADA, DE *2,4 X 1,2* M (SEM POSTES PARA FIXACAO) | Material |  | m² | 1 | 445 | 445
Insumo | 00005069 | SINAPI | PREGO DE ACO POLIDO COM CABECA 17 X 27 (2 1/2 X 11) | Material |  | KG | 0.0132 | 25.4 | 0.33
Insumo | 00005075 | SINAPI | PREGO DE ACO POLIDO COM CABECA 18 X 30 (2 3/4 X 10) | Material |  | KG | 0.0113 | 24.92 | 0.28
|  |  |  | MO sem LS => | 10.6649 | LS => | 12.1 | MO com LS => | 22.76
|  |  |  | Valor do BDI => | 113.88 |  | Valor com BDI => |  | 616.23
2.3 | Código | Banco | Descrição | Tipo |  | Und | Quant. | Valor Unit | Total
Composição | GRD-2022-9-SP5 | Próprio | DETALHAMENTO PROJETO EXECUTIVO DE PAVIMENTAÇÃO | SERT - SERVIÇOS TÉCNICOS |  | m² | 1 | 1.06 | 1.06
Composição Auxiliar | 90775 | SINAPI | DESENHISTA PROJETISTA COM ENCARGOS COMPLEMENTARES | SEDI - SERVIÇOS DIVERSOS |  | H | 0.006 | 29.02 | 0.17
Composição Auxiliar | 100305 | SINAPI | ENGENHEIRO CIVIL JUNIOR COM ENCARGOS COMPLEMENTARES | SEDI - SERVIÇOS DIVERSOS |  | H | 0.006 | 103.88 | 0.62
Composição Auxiliar | 90781 | SINAPI | TOPOGRAFO COM ENCARGOS COMPLEMENTARES | SEDI - SERVIÇOS DIVERSOS |  | H | 0.006 | 31 | 0.18
Composição Auxiliar | 88253 | SINAPI | AUXILIAR DE TOPÓGRAFO COM ENCARGOS COMPLEMENTARES | SEDI - SERVIÇOS DIVERSOS |  | H | 0.006 | 14.78 | 0.08
Insumo | 00007247 | SINAPI | LOCACAO DE TEODOLITO ELETRONICO, PRECISAO ANGULAR DE 5 A 7 SEGUNDOS, INCLUINDO TRIPE | Equipamento |  | H | 0.006 | 2.25 | 0.01
|  |  |  | MO sem LS => | 0.47327 | LS => | 0.54 | MO com LS => | 1.01
|  |  |  | Valor do BDI => | 0.24 |  | Valor com BDI => |  | 1.3
2.4 | Código | Banco | Descrição | Tipo |  | Und | Quant. | Valor Unit | Total
Composição | GRD-2022-9-SP4 | Próprio | CONTROLE TECNOLÓGICO ASFALTO | SERT - SERVIÇOS TÉCNICOS |  | mês | 1 | 5961.92 | 5961.92
Insumo | P9858 | SICRO3 | Laboratorista | Mão de Obra |  | mês | 0.35 | 6219.4622 | 2176.81
Insumo | P9833 | SICRO3 | Auxiliar de laboratório | Mão de Obra |  | mês | 0.35 | 4587.7101 | 1605.69
Insumo | I-2022-0031 | Próprio | Laboratório de asfalto | Mão de Obra |  | mês | 0.35 | 6226.93 | 2179.42
|  |  |  | MO sem LS => | 2793.646 | LS => | 3168.27 | MO com LS => | 5961.92
|  |  |  | Valor do BDI => | 1351.56 |  | Valor com BDI => |  | 7313.48
3.1 | Código | Banco | Descrição | Tipo |  | Und | Quant. | Valor Unit | Total
Composição | GRD-2022-9-SP3 | Próprio | MOBILIZAÇÃO E DESMOBILIZAÇÃO | CHOR - CUSTOS HORÁRIOS DE MÁQUINAS E EQUIPAMENTOS |  | und | 1 | 2269.05 | 2269.05
Composição Auxiliar | 73340 | SINAPI | CAMINHÃO TOCO, PBT 14.300 KG, CARGA ÚTIL MÁX. 9.710 KG, DIST. ENTRE EIXOS 3,56 M, POTÊNCIA 185 CV, INCLUSIVE CARROCERIA FIXA ABERTA DE MADEIRA P/ TRANSPORTE GERAL DE CARGA SECA, DIMEN. APROX. 2,50 X 6,50 X 0,50 M - MATERIAIS NA OPERAÇÃO. AF_06/2014 | CHOR - CUSTOS HORÁRIOS DE MÁQUINAS E EQUIPAMENTOS |  | H | 2 | 96.7 | 193.4
Composição Auxiliar | 5914640 | SICRO3 | Transporte com cavalo mecânico com semirreboque com capacidade de 30 t - rodovia pavimentada |  |  | tkm | 678.7 | 0.6 | 407.22
Composição Auxiliar | 5835 | SINAPI | VIBROACABADORA DE ASFALTO SOBRE ESTEIRAS, LARGURA DE PAVIMENTAÇÃO 1,90 M A 5,30 M, POTÊNCIA 105 HP CAPACIDADE 450 T/H - CHP DIURNO. AF_11/2014 | CHOR - CUSTOS HORÁRIOS DE MÁQUINAS E EQUIPAMENTOS |  | CHP | 2 | 387.86 | 775.72
Composição Auxiliar | 6259 | SINAPI | CAMINHÃO PIPA 6.000 L, PESO BRUTO TOTAL 13.000 KG, DISTÂNCIA ENTRE EIXOS 4,80 M, POTÊNCIA 189 CV INCLUSIVE TANQUE DE AÇO PARA TRANSPORTE DE ÁGUA, CAPACIDADE 6 M3 - CHP DIURNO. AF_06/2014 | CHOR - CUSTOS HORÁRIOS DE MÁQUINAS E EQUIPAMENTOS |  | CHP | 2 | 258.81 | 517.62
Composição Auxiliar | 67826 | SINAPI | CAMINHÃO BASCULANTE 6 M3 TOCO, PESO BRUTO TOTAL 16.000 KG, CARGA ÚTIL MÁXIMA 11.130 KG, DISTÂNCIA ENTRE EIXOS 5,36 M, POTÊNCIA 185 CV, INCLUSIVE CAÇAMBA METÁLICA - CHP DIURNO. AF_06/2014 | CHOR - CUSTOS HORÁRIOS DE MÁQUINAS E EQUIPAMENTOS |  | CHP | 2 | 172.29 | 344.58
Insumo | 2789 | ORSE | Veículo leve - pick up (97kw) h | 0 |  | un | 3 | 10.17 | 30.51
|  |  |  | MO sem LS => | 37.0086 | LS => | 41.97 | MO com LS => | 78.98
|  |  |  | Valor do BDI => | 514.39 |  | Valor com BDI => |  | 2783.44
4.1 | Código | Banco | Descrição | Tipo |  | Und | Quant. | Valor Unit | Total
Composição | GRD-2022-9-SP2 | Próprio | CANTEIRO DE OBRAS E ALMOXARIFADO | CANT - CANTEIRO DE OBRAS |  | und | 1 | 295.68 | 295.68
Insumo | 00010775 | SINAPI | LOCACAO DE CONTAINER 2,30 X 6,00 M, ALT. 2,50 M, COM 1 SANITARIO, PARA ESCRITORIO, COMPLETO, SEM DIVISORIAS INTERNAS (NAO INCLUI MOBILIZACAO/DESMOBILIZACAO) | Equipamento |  | MES | 0.2 | 830 | 166
Insumo | 00010776 | SINAPI | LOCACAO DE CONTAINER 2,30 X 6,00 M, ALT. 2,50 M, PARA ESCRITORIO, SEM DIVISORIAS INTERNAS E SEM SANITARIO (NAO INCLUI MOBILIZACAO/DESMOBILIZACAO) | Equipamento |  | MES | 0.2 | 648.43 | 129.68
|  |  |  | MO sem LS => | 0 | LS => | 0 | MO com LS => | 0
|  |  |  | Valor do BDI => | 67.03 |  | Valor com BDI => |  | 362.71
5.1 | Código | Banco | Descrição | Tipo |  | Und | Quant. | Valor Unit | Total
Composição | 78472 | SINAPI | SERVICOS TOPOGRAFICOS PARA PAVIMENTACAO, INCLUSIVE NOTA DE SERVICOS, ACOMPANHAMENTO E GREIDE | SERT - SERVIÇOS TÉCNICOS |  | m² | 1 | 0.34 | 0.34
Composição Auxiliar | 92145 | SINAPI | CAMINHONETE CABINE SIMPLES COM MOTOR 1.6 FLEX, CÂMBIO MANUAL, POTÊNCIA 101/104 CV, 2 PORTAS - CHP DIURNO. AF_11/2015 | CHOR - CUSTOS HORÁRIOS DE MÁQUINAS E EQUIPAMENTOS |  | CHP | 0.001 | 64.89 | 0.06
Composição Auxiliar | 88253 | SINAPI | AUXILIAR DE TOPÓGRAFO COM ENCARGOS COMPLEMENTARES | SEDI - SERVIÇOS DIVERSOS |  | H | 0.0025 | 14.78 | 0.03
Composição Auxiliar | 88597 | SINAPI | DESENHISTA DETALHISTA COM ENCARGOS COMPLEMENTARES | SEDI - SERVIÇOS DIVERSOS |  | H | 0.002 | 32.6 | 0.06
Composição Auxiliar | 88288 | SINAPI | NIVELADOR COM ENCARGOS COMPLEMENTARES | SEDI - SERVIÇOS DIVERSOS |  | H | 0.0025 | 18.46 | 0.04
Composição Auxiliar | 88316 | SINAPI | SERVENTE COM ENCARGOS COMPLEMENTARES | SEDI - SERVIÇOS DIVERSOS |  | H | 0.0075 | 16.55 | 0.12
Insumo | 00006204 | SINAPI | !EM PROCESSO DE DESATIVACAO! SARRAFO DE MADEIRA NAO APARELHADA *2,5 X 15* CM, MACARANDUBA, ANGELIM OU EQUIVALENTE DA REGIAO | Material |  | M | 0.002886 | 12.31 | 0.03
|  |  |  | MO sem LS => | 0.10309 | LS => | 0.12 | MO com LS => | 0.22
|  |  |  | Valor do BDI => | 0.07 |  | Valor com BDI => |  | 0.41
6.1 | Código | Banco | Descrição | Tipo |  | Und | Quant. | Valor Unit | Total
Composição | C-22-0125 | Próprio | TAPA BURACO COM PINTURA DE LIGAÇÃO - DEMOLIÇÃO COM SERRA CORTA PISO, EXCLUSIVE AQUISIÇÃO DE MATERIAL ASFÁLTICO - COPIA DA SICRO (4915757) | URBA - URBANIZAÇÃO |  | m³ | 1 | 358.87 | 358.87
A | Código | Banco | Equipamentos | Quantidade | Utilização |  | Custo Operacional |  | Custo Horário
[5 empty] | Operativa | Improdutiva | Operativa | Improdutiva
Insumo | E9155 | SICRO3 | Caldeira de asfalto rebocável com capacidade de 600 l - 5,20 kW | 1 | 0.01 | 0.99 | 14.4244 | 7.7566 | 7.8233
Insumo | E9556 | SICRO3 | Compactador manual de placa vibratória - 3,00 kW | 1 | 0.26 | 0.74 | 7.9836 | 0.8173 | 2.6805
Insumo | E9591 | SICRO3 | Serra para corte de concreto e asfalto - 10 kW | 1 | 0.33 | 0.67 | 24.4575 | 1.5872 | 9.1344
[6 empty] | Custo Horário de Equipamentos => |  |  | 19.6382
B | Código | Banco | Mão de Obra | Quantidade | Salário Hora |  |  |  | Custo Horário
Insumo | P9824 | SICRO3 | Servente | 6 |  |  |  | 17.2496 | 103.4976
[6 empty] | Custo Horário da Mão de Obra => |  |  | 103.4976
[6 empty] | Custo Horário de Execução => |  |  | 123.1358
[6 empty] | Fator de Influencia da Chuva - FIC => |  |  | 0
[6 empty] | Custo do FIC => |  |  | 0
[6 empty] | Produção de Equipe => |  |  | 0.56
[6 empty] | Custo Unitário de Execução => |  |  | 219.8854
C | Banco | Código | Material | Quantidade | Unidade | Preço Unitário |  |  | Custo Horário
Insumo | SICRO3 | M1385 | Disco de corte diamantado para concreto e asfalto - D = 350 mm | 0.14833 | un | 404.3325 |  |  | 59.9746
[6 empty] | Custo Total do Material => |  |  | 59.9746
D | Banco | Código | Atividades Auxiliares | Quantidade | Unidade | Preço Unitário |  |  | Custo Horário
Atividade Auxiliar | SICRO3 | 5915433 | Carga, manobra e descarga de material demolido em caminhão basculante de 6 m³ - carga manual e descarga livre | 2.4 | t | 32.92 |  |  | 79.008
[6 empty] | Custo Total das Atividades => |  |  | 79.008
|  |  |  | MO sem LS => | 96.4909 | LS => | 109.43 | MO com LS => | 205.9212
|  |  |  | Valor do BDI => | 81.35 |  | Valor com BDI => |  | 440.22
6.2 | Código | Banco | Descrição | Tipo |  | Und | Quant. | Valor Unit | Total
Composição | C-22-0122 | Próprio | CONCRETO ASFÁLTICO - FAIXA C - AREIA E BRITA COMERCIAIS - COPIA DA SICRO (4011463) | URBA - URBANIZAÇÃO |  | t | 1 | 204 | 204
A | Código | Banco | Equipamentos | Quantidade | Utilização |  | Custo Operacional |  | Custo Horário
[5 empty] | Operativa | Improdutiva | Operativa | Improdutiva
Insumo | E9762 | SICRO3 | Rolo compactador de pneus autopropelido de 27 t - 85 kW | 1 | 0.71 | 0.29 | 230.0587 | 100.6766 | 192.5379
Insumo | E9681 | SICRO3 | Rolo compactador liso tandem vibratório autopropelido de 10,4 t - 82 kW | 1 | 0.82 | 0.18 | 269.4107 | 83.1586 | 235.8853
Insumo | E9545 | SICRO3 | Vibroacabadora de asfalto sobre esteiras - 82 kW | 1 | 1 | 0 | 312.1229 | 126.2964 | 312.1229
[6 empty] | Custo Horário de Equipamentos => |  |  | 740.5461
B | Código | Banco | Mão de Obra | Quantidade | Salário Hora |  |  |  | Custo Horário
Insumo | P9824 | SICRO3 | Servente | 8 |  |  |  | 17.2496 | 137.9968
[6 empty] | Custo Horário da Mão de Obra => |  |  | 137.9968
[6 empty] | Custo Horário de Execução => |  |  | 878.5429
[6 empty] | Fator de Influencia da Chuva - FIC => |  |  | 0
[6 empty] | Custo do FIC => |  |  | 0
[6 empty] | Produção de Equipe => |  |  | 99.6
[6 empty] | Custo Unitário de Execução => |  |  | 8.8207
D | Banco | Código | Atividades Auxiliares | Quantidade | Unidade | Preço Unitário |  |  | Custo Horário
Atividade Auxiliar | Próprio | C-22-0121 | Usinagem de concreto asfáltico - faixa C - areia e brita comerciais, exclusive aquisição do material asfáltico - Copia da SICRO (6416078) | 1.02 | t | 183.68 |  |  | 187.3536
Atividade Auxiliar | SICRO3 | 5914649 | Carga, manobra e descarga de mistura betuminosa a quente em caminhão basculante de 10 m³ - carga em usina de asfalto100/140 t/h e descarga em vibroacabadora | 1.02 | t | 7.67 |  |  | 7.8234
[6 empty] | Custo Total das Atividades => |  |  | 195.177
|  |  |  | MO sem LS => | 0.98033 | LS => | 1.11 | MO com LS => | 2.0921
|  |  |  | Valor do BDI => | 46.24 |  | Valor com BDI => |  | 250.24
7.1 | Código | Banco | Descrição | Tipo |  | Und | Quant. | Valor Unit | Total
Composição | C-22-0118 | Próprio | CORREÇÃO DE DEFEITOS POR FRESAGEM DESCONTÍNUA DO REVESTIMENTO ASFÁLTICO, EXCLUSIVE AQUISIÇÃO DE MATERIAL ASFÁLTICO - COPIA DA SICRO (4915705) | URBA - URBANIZAÇÃO |  | m³ | 1 | 102.76 | 102.76
A | Código | Banco | Equipamentos | Quantidade | Utilização |  | Custo Operacional |  | Custo Horário
[5 empty] | Operativa | Improdutiva | Operativa | Improdutiva
Insumo | E9605 | SICRO3 | Caminhão tanque com capacidade de 6.000 l - 136 kW | 1 | 0.08 | 0.92 | 267.2415 | 63.9741 | 80.2355
Insumo | E9700 | SICRO3 | Fresadora a frio - 155 kW | 1 | 1 | 0 | 546.3683 | 194.606 | 546.3683
Insumo | E9697 | SICRO3 | Minicarregadeira de pneus com vassoura de 1,8 m - 45,50 kW | 1 | 0.27 | 0.73 | 145.4474 | 52.1309 | 77.3264
Insumo | E9156 | SICRO3 | Soprador de ar costal - 2,6 kW | 1 | 1 | 0 | 6.406 | 0.4402 | 6.406
[6 empty] | Custo Horário de Equipamentos => |  |  | 710.3361
B | Código | Banco | Mão de Obra | Quantidade | Salário Hora |  |  |  | Custo Horário
Insumo | P9824 | SICRO3 | Servente | 3 |  |  |  | 17.2496 | 51.7488
[6 empty] | Custo Horário da Mão de Obra => |  |  | 51.7488
[6 empty] | Custo Horário de Execução => |  |  | 762.0849
[6 empty] | Fator de Influencia da Chuva - FIC => |  |  | 0
[6 empty] | Custo do FIC => |  |  | 0
[6 empty] | Produção de Equipe => |  |  | 14.76
[6 empty] | Custo Unitário de Execução => |  |  | 51.6318
C | Banco | Código | Material | Quantidade | Unidade | Preço Unitário |  |  | Custo Horário
Insumo | SICRO3 | M1970 | Dente de corte para fresadora de 155 kW | 0.8 | un | 37.565 |  |  | 30.052
Insumo | SICRO3 | M2148 | Porta-dente de corte para fresadora e recicladora a frio | 0.00231 | un | 303.8568 |  |  | 0.7019
[6 empty] | Custo Total do Material => |  |  | 30.7539
D | Banco | Código | Atividades Auxiliares | Quantidade | Unidade | Preço Unitário |  |  | Custo Horário
Atividade Auxiliar | SICRO3 | 5914339 | Carga, manobra e descarga de fresagem descontínua solta em caminhão basculante de 6 m³ - carga com fresadora edescarga livre | 2.4 | t | 8.49 |  |  | 20.376
[6 empty] | Custo Total das Atividades => |  |  | 20.376
|  |  |  | MO sem LS => | 1.6429 | LS => | 1.87 | MO com LS => | 3.506
|  |  |  | Valor do BDI => | 23.29 |  | Valor com BDI => |  | 126.05
7.2 | Código | Banco | Descrição | Tipo |  | Und | Quant. | Valor Unit | Total
Composição | C-22-0119 | Próprio | PINTURA DE LIGAÇÃO, EXCLUSIVE MATERIAL ASFÁLTICO - COPIA DA SICRO (4011353) | URBA - URBANIZAÇÃO |  | m² | 1 | 0.29 | 0.29
A | Código | Banco | Equipamentos | Quantidade | Utilização |  | Custo Operacional |  | Custo Horário
[5 empty] | Operativa | Improdutiva | Operativa | Improdutiva
Insumo | E9509 | SICRO3 | Caminhão tanque distribuidor de asfalto com capacidade de 6.000 l - 7 kW/136 kW | 1 | 1 | 0 | 279.344 | 66.0353 | 279.344
Insumo | E9558 | SICRO3 | Tanque de estocagem de asfalto com capacidade de 30.000 l | 2 | 1 | 0 | 57.6391 | 39.3717 | 115.2782
[6 empty] | Custo Horário de Equipamentos => |  |  | 394.6222
B | Código | Banco | Mão de Obra | Quantidade | Salário Hora |  |  |  | Custo Horário
Insumo | P9824 | SICRO3 | Servente | 2 |  |  |  | 17.2496 | 34.4992
[6 empty] | Custo Horário da Mão de Obra => |  |  | 34.4992
[6 empty] | Custo Horário de Execução => |  |  | 429.1214
[6 empty] | Fator de Influencia da Chuva - FIC => |  |  | 0
[6 empty] | Custo do FIC => |  |  | 0
[6 empty] | Produção de Equipe => |  |  | 1500
[6 empty] | Custo Unitário de Execução => |  |  | 0.2861
|  |  |  | MO sem LS => | 0.010777 | LS => | 0.01 | MO com LS => | 0.022999
|  |  |  | Valor do BDI => | 0.06 |  | Valor com BDI => |  | 0.35
9.1 | Código | Banco | Descrição | Tipo |  | Und | Quant. | Valor Unit | Total
Composição | C-22-0123 | Próprio | AQUISIÇÃO E TRANSPORTE DE CIMENTO ASFÁLTICO 50/70 (BDI=15%) | FOMA - FORNECIMENTO DE MATERIAIS E EQUIPAMENTOS |  | t | 1 | 5848.28 | 5848.28
Insumo | I-2022-0046 | Próprio | Aquisição de material asfáltico-CAP-50/70 (BDI=15%) | Equipamento |  | t | 1 | 5244.1 | 5244.1
Insumo | I-2022-0048 | Próprio | Transporte de material asfáltico - CAP 50/70 (BDI=15%) | Equipamento |  | t | 1 | 604.18 | 604.18
|  |  |  | MO sem LS => | 0 | LS => | 0 | MO com LS => | 0
|  |  |  | Valor do BDI => | 877.24 |  | Valor com BDI => |  | 6725.52
9.2 | Código | Banco | Descrição | Tipo |  | Und | Quant. | Valor Unit | Total
Composição | C-22-0124 | Próprio | AQUISIÇÃO E TRANSPORTE DE EMULSÃO ASFÁLTICA RR-1C (BDI=15%) | FOMA - FORNECIMENTO DE MATERIAIS E EQUIPAMENTOS |  | t | 1 | 4212.89 | 4212.89
Insumo | I-2022-0047 | Próprio | Aquisição de emulsão asfáltica - RR-1C (BDI=15%) | Equipamento |  | t | 1 | 3612.16 | 3612.16
Insumo | I-2022-0049 | Próprio | Transporte de material asfáltico - RR-1C (BDI=15%) | Equipamento |  | t | 1 | 600.73 | 600.73
|  |  |  | MO sem LS => | 0 | LS => | 0 | MO com LS => | 0
|  |  |  | Valor do BDI => | 631.93 |  | Valor com BDI => |  | 4844.82
10.1.1 | Código | Banco | Descrição | Tipo |  | Und | Quant. | Valor Unit | Total
Composição | 5212556 | SICRO3 | PLACA PARA SINALIZAÇÃO DE OBRAS MONTADA EM CAVALETE METÁLICO - 1,00 X 1,00 M - UTILIZAÇÃO DE 600 CICLOS - FORNECIMENTO, 01IMPLANTAÇÃO E 01 RETIRADA DIÁRIA |  |  | un.dia | 1 | 1.94 | 1.94
[6 empty] | Custo Horário de Execução => |  |  | 0
[6 empty] | Fator de Influencia da Chuva - FIC => |  |  | 0
[6 empty] | Custo do FIC => |  |  | 0
[6 empty] | Produção de Equipe => |  |  | 1
[6 empty] | Custo Unitário de Execução => |  |  | 0
C | Banco | Código | Material | Quantidade | Unidade | Preço Unitário |  |  | Custo Horário
Insumo | SICRO3 | M1079 | Parafuso de cabeça sextavada em aço galvanizado tipo autoatarrachante com arruela de vedação - D = 6,3 | 0.01333 | un | 0.4497 |  |  | 0.006
[6 empty] | Custo Total do Material => |  |  | 0.006
D | Banco | Código | Atividades Auxiliares | Quantidade | Unidade | Preço Unitário |  |  | Custo Horário
Atividade Auxiliar | SICRO3 | 5219544 | Cavalete em perfil metálico para placa de sinalização - 1,00 m x 1,00 m - confecção | 0.00167 | un | 206.3 |  |  | 0.3445
Atividade Auxiliar | SICRO3 | 5213416 | Placa em aço nº 16 galvanizado com película retrorrefletiva tipo I + I - confecção | 0.00167 | m² | 409.72 |  |  | 0.6842
[6 empty] | Custo Total das Atividades => |  |  | 1.0287
E | Banco | Insumo | Tempos Fixos | Código | Quantidade | Unidade | Preço Unitário |  | Custo Horário
Tempo Fixo | SICRO3 | 5219544 | Carga, manobra e descarga de materiais diversos em caminhão carroceria de 15 t - carga e descarga manuais | 5914655 | 0.01522 | t | 32.54 |  | 0.4953
Tempo Fixo | SICRO3 | 5213416 | Carga, manobra e descarga de materiais diversos em caminhão carroceria de 15 t - carga e descarga manuais | 5914655 | 0.0124 | t | 32.54 |  | 0.4035
Tempo Fixo | SICRO3 | M1079 | Carga, manobra e descarga de materiais diversos em caminhão carroceria de 15 t - carga e descarga manuais | 5914655 | 8e-05 | t | 32.54 |  | 0.0026
[6 empty] | Custo Total dos Tempos Fixos => |  |  | 0.9014
F | Banco | Insumo | Momento de Transporte | Quantidade | Unidade | Distância Média de Transporte (DMT) |  |  | Custo Horário
[6 empty] | LN | RP | P
Momento de Transporte | SICRO3 | 5219544 | Cavalete em perfil metálico para placa de sinalização - 1,00 m x 1,00 m - confecção - Caminhão carroceria com capacidade de 15 t - 188 kW | 0.01522 | tkm | 5914449 0,000 R$ 1,15 | 5914464 0,000 R$ 0,92 | 5914479 0,000 R$ 0,76 | 0
Momento de Transporte | SICRO3 | 5213416 | Placa em aço nº 16 galvanizado com película retrorrefletiva tipo I + I - confecção - Caminhão carroceria com capacidade de 15 t - 188 kW | 0.0124 | tkm | 5914449 0,000 R$ 1,15 | 5914464 0,000 R$ 0,92 | 5914479 0,000 R$ 0,76 | 0
Momento de Transporte | SICRO3 | M1079 | Parafuso de cabeça sextavada em aço galvanizado tipo autoatarrachante com arruela de vedação - D = 6,3 - Caminhão carroceria com capacidade de 15 t - 188 kW | 8e-05 | tkm | 5914449 0,000 R$ 1,15 | 5914464 0,000 R$ 0,92 | 5914479 0,000 R$ 0,76 | 0
[6 empty] | Custo total dos Momentos de Transportes => |  |  | 0
|  |  |  | MO sem LS => | 0.15133 | LS => | 0.17 | MO com LS => | 0.32295
|  |  |  | Valor do BDI => | 0.43 |  | Valor com BDI => |  | 2.37
10.1.2 | Código | Banco | Descrição | Tipo |  | Und | Quant. | Valor Unit | Total
Composição | 5212557 | SICRO3 | PLACA DE REGULAMENTAÇÃO PARA SINALIZAÇÃO DE OBRAS MONTADA EM SUPORTE METÁLICO MÓVEL - D = 1,00 M - UTILIZAÇÃO DE 600 CICLOS- FORNECIMENTO, 01 IMPLANTAÇÃO E 01 RETIRADA DIÁRIA |  |  | un.dia | 1 | 3.57 | 3.57
[6 empty] | Custo Horário de Execução => |  |  | 0
[6 empty] | Fator de Influencia da Chuva - FIC => |  |  | 0
[6 empty] | Custo do FIC => |  |  | 0
[6 empty] | Produção de Equipe => |  |  | 1
[6 empty] | Custo Unitário de Execução => |  |  | 0
C | Banco | Código | Material | Quantidade | Unidade | Preço Unitário |  |  | Custo Horário
Insumo | SICRO3 | M0789 | Conjunto para fixação de placas em aço galvanizado composto por barra chata, abraçadeira, parafusos, | 0.00116 | kg | 21.5927 |  |  | 0.025
[6 empty] | Custo Total do Material => |  |  | 0.025
D | Banco | Código | Atividades Auxiliares | Quantidade | Unidade | Preço Unitário |  |  | Custo Horário
Atividade Auxiliar | SICRO3 | 5213416 | Placa em aço nº 16 galvanizado com película retrorrefletiva tipo I + I - confecção | 0.00131 | m² | 409.72 |  |  | 0.5367
Atividade Auxiliar | SICRO3 | 5219546 | Suporte metálico móvel para placa de sinalização - confecção | 0.00167 | un | 286.59 |  |  | 0.4786
[6 empty] | Custo Total das Atividades => |  |  | 1.0153
E | Banco | Insumo | Tempos Fixos | Código | Quantidade | Unidade | Preço Unitário |  | Custo Horário
Tempo Fixo | SICRO3 | 5213416 | Carga, manobra e descarga de materiais diversos em caminhão carroceria de 15 t - carga e descarga manuais | 5914655 | 0.00974 | t | 32.54 |  | 0.3169
Tempo Fixo | SICRO3 | 5219546 | Carga, manobra e descarga de materiais diversos em caminhão carroceria de 15 t - carga e descarga manuais | 5914655 | 0.06738 | t | 32.54 |  | 2.1925
Tempo Fixo | SICRO3 | M0789 | Carga, manobra e descarga de materiais diversos em caminhão carroceria de 15 t - carga e descarga manuais | 5914655 | 0.0007 | t | 32.54 |  | 0.0228
[6 empty] | Custo Total dos Tempos Fixos => |  |  | 2.5322
F | Banco | Insumo | Momento de Transporte | Quantidade | Unidade | Distância Média de Transporte (DMT) |  |  | Custo Horário
[6 empty] | LN | RP | P
Momento de Transporte | SICRO3 | 5213416 | Placa em aço nº 16 galvanizado com película retrorrefletiva tipo I + I - confecção - Caminhão carroceria com capacidade de 15 t - 188 kW | 0.00974 | tkm | 5914449 0,000 R$ 1,15 | 5914464 0,000 R$ 0,92 | 5914479 0,000 R$ 0,76 | 0
Momento de Transporte | SICRO3 | 5219546 | Suporte metálico móvel para placa de sinalização - confecção - Caminhão carroceria com capacidade de 15 t - 188 kW | 0.06738 | tkm | 5914449 0,000 R$ 1,15 | 5914464 0,000 R$ 0,92 | 5914479 0,000 R$ 0,76 | 0
Momento de Transporte | SICRO3 | M0789 | Conjunto para fixação de placas em aço galvanizado composto por barra chata, abraçadeira, parafusos, - Caminhão carroceria com capacidade de 15 t - 188 kW | 0.0007 | tkm | 5914449 0,000 R$ 1,15 | 5914464 0,000 R$ 0,92 | 5914479 0,000 R$ 0,76 | 0
[6 empty] | Custo total dos Momentos de Transportes => |  |  | 0
|  |  |  | MO sem LS => | 0.35151 | LS => | 0.4 | MO com LS => | 0.75017
|  |  |  | Valor do BDI => | 0.8 |  | Valor com BDI => |  | 4.37
10.1.3 | Código | Banco | Descrição | Tipo |  | Und | Quant. | Valor Unit | Total
Composição | 5212560 | SICRO3 | PLACA DE ADVERTÊNCIA PARA SINALIZAÇÃO DE OBRAS MONTADA EM SUPORTE METÁLICO MÓVEL, LADO 1,00 M - UTILIZAÇÃO DE 600 CICLOS -FORNECIMENTO, 01 IMPLANTAÇÃO E 01 RETIRADA DIÁRIA |  |  | un.dia | 1 | 3.81 | 3.81
[6 empty] | Custo Horário de Execução => |  |  | 0
[6 empty] | Fator de Influencia da Chuva - FIC => |  |  | 0
[6 empty] | Custo do FIC => |  |  | 0
[6 empty] | Produção de Equipe => |  |  | 1
[6 empty] | Custo Unitário de Execução => |  |  | 0
C | Banco | Código | Material | Quantidade | Unidade | Preço Unitário |  |  | Custo Horário
Insumo | SICRO3 | M0789 | Conjunto para fixação de placas em aço galvanizado composto por barra chata, abraçadeira, parafusos, | 0.00116 | kg | 21.5927 |  |  | 0.025
[6 empty] | Custo Total do Material => |  |  | 0.025
D | Banco | Código | Atividades Auxiliares | Quantidade | Unidade | Preço Unitário |  |  | Custo Horário
Atividade Auxiliar | SICRO3 | 5213416 | Placa em aço nº 16 galvanizado com película retrorrefletiva tipo I + I - confecção | 0.00167 | m² | 409.72 |  |  | 0.6842
Atividade Auxiliar | SICRO3 | 5219546 | Suporte metálico móvel para placa de sinalização - confecção | 0.00167 | un | 286.59 |  |  | 0.4786
[6 empty] | Custo Total das Atividades => |  |  | 1.1628
E | Banco | Insumo | Tempos Fixos | Código | Quantidade | Unidade | Preço Unitário |  | Custo Horário
Tempo Fixo | SICRO3 | 5213416 | Carga, manobra e descarga de materiais diversos em caminhão carroceria de 15 t - carga e descarga manuais | 5914655 | 0.0124 | t | 32.54 |  | 0.4035
Tempo Fixo | SICRO3 | 5219546 | Carga, manobra e descarga de materiais diversos em caminhão carroceria de 15 t - carga e descarga manuais | 5914655 | 0.06738 | t | 32.54 |  | 2.1925
Tempo Fixo | SICRO3 | M0789 | Carga, manobra e descarga de materiais diversos em caminhão carroceria de 15 t - carga e descarga manuais | 5914655 | 0.0007 | t | 32.54 |  | 0.0228
[6 empty] | Custo Total dos Tempos Fixos => |  |  | 2.6188
F | Banco | Insumo | Momento de Transporte | Quantidade | Unidade | Distância Média de Transporte (DMT) |  |  | Custo Horário
[6 empty] | LN | RP | P
Momento de Transporte | SICRO3 | 5213416 | Placa em aço nº 16 galvanizado com película retrorrefletiva tipo I + I - confecção - Caminhão carroceria com capacidade de 15 t - 188 kW | 0.0124 | tkm | 5914449 0,000 R$ 1,15 | 5914464 0,000 R$ 0,92 | 5914479 0,000 R$ 0,76 | 0
Momento de Transporte | SICRO3 | 5219546 | Suporte metálico móvel para placa de sinalização - confecção - Caminhão carroceria com capacidade de 15 t - 188 kW | 0.06738 | tkm | 5914449 0,000 R$ 1,15 | 5914464 0,000 R$ 0,92 | 5914479 0,000 R$ 0,76 | 0
Momento de Transporte | SICRO3 | M0789 | Conjunto para fixação de placas em aço galvanizado composto por barra chata, abraçadeira, parafusos, - Caminhão carroceria com capacidade de 15 t - 188 kW | 0.0007 | tkm | 5914449 0,000 R$ 1,15 | 5914464 0,000 R$ 0,92 | 5914479 0,000 R$ 0,76 | 0
[6 empty] | Custo total dos Momentos de Transportes => |  |  | 0
|  |  |  | MO sem LS => | 0.36804 | LS => | 0.42 | MO com LS => | 0.78544
|  |  |  | Valor do BDI => | 0.86 |  | Valor com BDI => |  | 4.67
10.1.4 | Código | Banco | Descrição | Tipo |  | Und | Quant. | Valor Unit | Total
Composição | 5213850 | SICRO3 | OPERAÇÃO DE SINALIZAÇÃO POR BANDEIROLA DE TECIDO OU COM PLACA METÁLICA |  |  | h | 1 | 17.25 | 17.25
B | Código | Banco | Mão de Obra | Quantidade | Salário Hora |  |  |  | Custo Horário
Insumo | P9824 | SICRO3 | Servente | 1 |  |  |  | 17.2496 | 17.2496
[6 empty] | Custo Horário da Mão de Obra => |  |  | 17.2496
[6 empty] | Adc.M.O. - Ferramentas (0,0%) => |  |  | 0
[6 empty] | Custo Horário de Execução => |  |  | 17.2496
[6 empty] | Fator de Influencia da Chuva - FIC => |  |  | 0
[6 empty] | Custo do FIC => |  |  | 0
[6 empty] | Produção de Equipe => |  |  | 1
[6 empty] | Custo Unitário de Execução => |  |  | 17.2496
|  |  |  | MO sem LS => | 8.0828 | LS => | 9.17 | MO com LS => | 17.2496
|  |  |  | Valor do BDI => | 3.91 |  | Valor com BDI => |  | 21.16
10.1.5 | Código | Banco | Descrição | Tipo |  | Und | Quant. | Valor Unit | Total
Composição | 5213835 | SICRO3 | CONE PLÁSTICO PARA CANALIZAÇÃO DE TRÂNSITO - UTILIZAÇÃO DE 150 CICLOS - FORNECIMENTO, 01 IMPLANTAÇÃO E 01 RETIRADA DIÁRIA |  |  | un.dia | 1 | 0.76 | 0.76
[6 empty] | Custo Horário de Execução => |  |  | 0
[6 empty] | Fator de Influencia da Chuva - FIC => |  |  | 0
[6 empty] | Custo do FIC => |  |  | 0
[6 empty] | Produção de Equipe => |  |  | 1
[6 empty] | Custo Unitário de Execução => |  |  | 0
C | Banco | Código | Material | Quantidade | Unidade | Preço Unitário |  |  | Custo Horário
Insumo | SICRO3 | M0047 | Cone de sinalização em polietileno - H = 75 cm e base quadrada de 40 x 40 cm | 0.00667 | un | 81.5568 |  |  | 0.544
[6 empty] | Custo Total do Material => |  |  | 0.544
E | Banco | Insumo | Tempos Fixos | Código | Quantidade | Unidade | Preço Unitário |  | Custo Horário
Tempo Fixo | SICRO3 | M0047 | Carga, manobra e descarga de materiais diversos em caminhão carroceria de 15 t - carga e descarga manuais | 5914655 | 0.00657 | t | 32.54 |  | 0.2138
[6 empty] | Custo Total dos Tempos Fixos => |  |  | 0.2138
F | Banco | Insumo | Momento de Transporte | Quantidade | Unidade | Distância Média de Transporte (DMT) |  |  | Custo Horário
[6 empty] | LN | RP | P
Momento de Transporte | SICRO3 | M0047 | Cone de sinalização em polietileno - H = 75 cm e base quadrada de 40 x 40 cm - Caminhão carroceria com capacidade de 15 t - 188 kW | 0.00657 | tkm | 5914449 0,000 R$ 1,15 | 5914464 0,000 R$ 0,92 | 5914479 0,000 R$ 0,76 | 0
[6 empty] | Custo total dos Momentos de Transportes => |  |  | 0
|  |  |  | MO sem LS => | 0.026911 | LS => | 0.03 | MO com LS => | 0.057431
|  |  |  | Valor do BDI => | 0.17 |  | Valor com BDI => |  | 0.93
10.2.1 | Código | Banco | Descrição | Tipo |  | Und | Quant. | Valor Unit | Total
Composição | 5213406 | SICRO3 | PINTURA DE SETAS E ZEBRADOS COM TINTA ACRÍLICA EMULSIONADA EM ÁGUA - ESPESSURA DE 0,4 MM |  |  | m² | 1 | 27.23 | 27.23
A | Código | Banco | Equipamentos | Quantidade | Utilização |  | Custo Operacional |  | Custo Horário
[5 empty] | Operativa | Improdutiva | Operativa | Improdutiva
Insumo | E9644 | SICRO3 | Caminhão demarcador de faixas com sistema de pintura a frio - 28 kW/115 kW | 1 | 1 | 0 | 384.5679 | 141.9526 | 384.5679
[6 empty] | Custo Horário de Equipamentos => |  |  | 384.5679
B | Código | Banco | Mão de Obra | Quantidade | Salário Hora |  |  |  | Custo Horário
Insumo | P9853 | SICRO3 | Pré-marcador | 1 |  |  |  | 17.3469 | 17.3469
Insumo | P9824 | SICRO3 | Servente | 4 |  |  |  | 17.2496 | 68.9984
[6 empty] | Custo Horário da Mão de Obra => |  |  | 86.3453
[6 empty] | Adc.M.O. - Ferramentas (0,0%) => |  |  | 0
[6 empty] | Custo Horário de Execução => |  |  | 470.9132
[6 empty] | Fator de Influencia da Chuva - FIC => |  |  | 0
[6 empty] | Custo do FIC => |  |  | 0
[6 empty] | Produção de Equipe => |  |  | 30.18
[6 empty] | Custo Unitário de Execução => |  |  | 15.6035
C | Banco | Código | Material | Quantidade | Unidade | Preço Unitário |  |  | Custo Horário
Insumo | SICRO3 | M2037 | Microesferas refletivas de vidro tipo I-B | 0.08 | kg | 8.1319 |  |  | 0.6506
Insumo | SICRO3 | M2038 | Microesferas refletivas de vidro tipo II-A | 0.35 | kg | 8.9761 |  |  | 3.1416
Insumo | SICRO3 | M2036 | Tinta à base de resina acrílica emulsionada em água para demarcação viária | 0.4 | l | 19.4467 |  |  | 7.7787
Insumo | SICRO3 | M2044 | Tinta à base de resina acrílica emulsionada em água para pré-marcação viária | 0.00097 | l | 19.4467 |  |  | 0.0189
[6 empty] | Custo Total do Material => |  |  | 11.5898
E | Banco | Insumo | Tempos Fixos | Código | Quantidade | Unidade | Preço Unitário |  | Custo Horário
Tempo Fixo | SICRO3 | M2037 | Carga, manobra e descarga de materiais diversos em caminhão carroceria de 15 t - carga e descarga manuais | 5914655 | 8e-05 | t | 32.54 |  | 0.0026
Tempo Fixo | SICRO3 | M2038 | Carga, manobra e descarga de materiais diversos em caminhão carroceria de 15 t - carga e descarga manuais | 5914655 | 0.00035 | t | 32.54 |  | 0.0114
Tempo Fixo | SICRO3 | M2036 | Carga, manobra e descarga de materiais diversos em caminhão carroceria de 15 t - carga e descarga manuais | 5914655 | 0.00064 | t | 32.54 |  | 0.0208
[6 empty] | Custo Total dos Tempos Fixos => |  |  | 0.0348
F | Banco | Insumo | Momento de Transporte | Quantidade | Unidade | Distância Média de Transporte (DMT) |  |  | Custo Horário
[6 empty] | LN | RP | P
Momento de Transporte | SICRO3 | M2037 | Microesferas refletivas de vidro tipo I-B - Caminhão carroceria com capacidade de 15 t - 188 kW | 8e-05 | tkm | 5914449 0,000 R$ 1,15 | 5914464 0,000 R$ 0,92 | 5914479 0,000 R$ 0,76 | 0
Momento de Transporte | SICRO3 | M2038 | Microesferas refletivas de vidro tipo II-A - Caminhão carroceria com capacidade de 15 t - 188 kW | 0.00035 | tkm | 5914449 0,000 R$ 1,15 | 5914464 0,000 R$ 0,92 | 5914479 0,000 R$ 0,76 | 0
Momento de Transporte | SICRO3 | M2036 | Tinta à base de resina acrílica emulsionada em água para demarcação viária - Caminhão carroceria com capacidade de 15 t - 188 kW | 0.00064 | tkm | 5914449 0,000 R$ 1,15 | 5914464 0,000 R$ 0,92 | 5914479 0,000 R$ 0,76 | 0
[6 empty] | Custo total dos Momentos de Transportes => |  |  | 0
|  |  |  | MO sem LS => | 1.345 | LS => | 1.53 | MO com LS => | 2.8704
|  |  |  | Valor do BDI => | 6.17 |  | Valor com BDI => |  | 33.4
10.2.2 | Código | Banco | Descrição | Tipo |  | Und | Quant. | Valor Unit | Total
Composição | 5213440 | SICRO3 | PLACA DE REGULAMENTAÇÃO EM AÇO D = 0,60 M - PELÍCULA RETRORREFLETIVA TIPO I + SI - FORNECIMENTO E IMPLANTAÇÃO |  |  | un | 1 | 216.37 | 216.37
A | Código | Banco | Equipamentos | Quantidade | Utilização |  | Custo Operacional |  | Custo Horário
[5 empty] | Operativa | Improdutiva | Operativa | Improdutiva
Insumo | E9687 | SICRO3 | Caminhão carroceria com capacidade de 5 t - 115 kW | 1 | 0.3 | 0.7 | 149.5604 | 49.9638 | 79.8428
[6 empty] | Custo Horário de Equipamentos => |  |  | 79.8428
B | Código | Banco | Mão de Obra | Quantidade | Salário Hora |  |  |  | Custo Horário
Insumo | P9830 | SICRO3 | Montador | 1 |  |  |  | 26.1711 | 26.1711
Insumo | P9824 | SICRO3 | Servente | 2 |  |  |  | 17.2496 | 34.4992
[6 empty] | Custo Horário da Mão de Obra => |  |  | 60.6703
[6 empty] | Adc.M.O. - Ferramentas (0,0%) => |  |  | 0
[6 empty] | Custo Horário de Execução => |  |  | 140.5131
[6 empty] | Fator de Influencia da Chuva - FIC => |  |  | 0
[6 empty] | Custo do FIC => |  |  | 0
[6 empty] | Produção de Equipe => |  |  | 3
[6 empty] | Custo Unitário de Execução => |  |  | 46.8377
D | Banco | Código | Atividades Auxiliares | Quantidade | Unidade | Preço Unitário |  |  | Custo Horário
Atividade Auxiliar | SICRO3 | 5213414 | Placa em aço nº 16 galvanizado com película retrorrefletiva tipo I + SI - confecção | 0.36 | m² | 470.91 |  |  | 169.5276
[6 empty] | Custo Total das Atividades => |  |  | 169.5276
|  |  |  | MO sem LS => | 15.1075 | LS => | 17.13 | MO com LS => | 32.2409
|  |  |  | Valor do BDI => | 49.05 |  | Valor com BDI => |  | 265.42
10.2.3 | Código | Banco | Descrição | Tipo |  | Und | Quant. | Valor Unit | Total
Composição | 5213863 | SICRO3 | SUPORTE METÁLICO GALVANIZADO PARA PLACA DE ADVERTÊNCIA OU REGULAMENTAÇÃO - LADO OU DIÂMETRO DE 0,60 M - FORNECIMENTO E IMPLANTAÇÃO |  |  | un | 1 | 380.47 | 380.47
A | Código | Banco | Equipamentos | Quantidade | Utilização |  | Custo Operacional |  | Custo Horário
[5 empty] | Operativa | Improdutiva | Operativa | Improdutiva
Insumo | E9687 | SICRO3 | Caminhão carroceria com capacidade de 5 t - 115 kW | 1 | 0.3 | 0.7 | 149.5604 | 49.9638 | 79.8428
[6 empty] | Custo Horário de Equipamentos => |  |  | 79.8428
B | Código | Banco | Mão de Obra | Quantidade | Salário Hora |  |  |  | Custo Horário
Insumo | P9830 | SICRO3 | Montador | 1 |  |  |  | 26.1711 | 26.1711
Insumo | P9824 | SICRO3 | Servente | 1 |  |  |  | 17.2496 | 17.2496
[6 empty] | Custo Horário da Mão de Obra => |  |  | 43.4207
[6 empty] | Adc.M.O. - Ferramentas (0,0%) => |  |  | 0
[6 empty] | Custo Horário de Execução => |  |  | 123.2635
[6 empty] | Fator de Influencia da Chuva - FIC => |  |  | 0
[6 empty] | Custo do FIC => |  |  | 0
[6 empty] | Produção de Equipe => |  |  | 4.1
[6 empty] | Custo Unitário de Execução => |  |  | 30.0643
C | Banco | Código | Material | Quantidade | Unidade | Preço Unitário |  |  | Custo Horário
Insumo | SICRO3 | M0789 | Conjunto para fixação de placas em aço galvanizado composto por barra chata, abraçadeira, parafusos, | 0.69622 | kg | 21.5927 |  |  | 15.0333
Insumo | SICRO3 | M0787 | Suporte em aço-carbono galvanizado tipo perfil C para placa de sinalização | 12.717 | kg | 24.5921 |  |  | 312.7377
[6 empty] | Custo Total do Material => |  |  | 327.771
D | Banco | Código | Atividades Auxiliares | Quantidade | Unidade | Preço Unitário |  |  | Custo Horário
Atividade Auxiliar | SICRO3 | 1107892 | Concreto fck = 20 MPa - confecção em betoneira e lançamento manual - areia e brita comerciais | 0.0503 | m³ | 406.36 |  |  | 20.4399
Atividade Auxiliar | SICRO3 | 4805750 | Escavação manual em material de 1ª categoria na profundidade de até 1 m | 0.0503 | m³ | 34.94 |  |  | 1.7575
[6 empty] | Custo Total das Atividades => |  |  | 22.1974
E | Banco | Insumo | Tempos Fixos | Código | Quantidade | Unidade | Preço Unitário |  | Custo Horário
Tempo Fixo | SICRO3 | M0789 | Carga, manobra e descarga de materiais diversos em caminhão carroceria de 15 t - carga e descarga manuais | 5914655 | 0.0007 | t | 32.54 |  | 0.0228
Tempo Fixo | SICRO3 | M0787 | Carga, manobra e descarga de materiais diversos em caminhão carroceria de 15 t - carga e descarga manuais | 5914655 | 0.01272 | t | 32.54 |  | 0.4139
[6 empty] | Custo Total dos Tempos Fixos => |  |  | 0.4367
F | Banco | Insumo | Momento de Transporte | Quantidade | Unidade | Distância Média de Transporte (DMT) |  |  | Custo Horário
[6 empty] | LN | RP | P
Momento de Transporte | SICRO3 | M0789 | Conjunto para fixação de placas em aço galvanizado composto por barra chata, abraçadeira, parafusos, - Caminhão carroceria com capacidade de 15 t - 188 kW | 0.0007 | tkm | 5914449 0,000 R$ 1,15 | 5914464 0,000 R$ 0,92 | 5914479 0,000 R$ 0,76 | 0
Momento de Transporte | SICRO3 | M0787 | Suporte em aço-carbono galvanizado tipo perfil C para placa de sinalização - Caminhão carroceria com capacidade de 15 t - 188 kW | 0.01272 | tkm | 5914449 0,000 R$ 1,15 | 5914464 0,000 R$ 0,92 | 5914479 0,000 R$ 0,76 | 0
[6 empty] | Custo total dos Momentos de Transportes => |  |  | 0
|  |  |  | MO sem LS => | 6.95 | LS => | 7.88 | MO com LS => | 14.832
|  |  |  | Valor do BDI => | 86.25 |  | Valor com BDI => |  | 466.72
10.2.4 | Código | Banco | Descrição | Tipo |  | Und | Quant. | Valor Unit | Total
Composição | 5213408 | SICRO3 | PINTURA DE FAIXA COM TERMOPLÁSTICO POR ASPERSÃO - ESPESSURA DE 1,5 MM |  |  | m² | 1 | 41.28 | 41.28
A | Código | Banco | Equipamentos | Quantidade | Utilização |  | Custo Operacional |  | Custo Horário
[5 empty] | Operativa | Improdutiva | Operativa | Improdutiva
Insumo | E9645 | SICRO3 | Caminhão demarcador de faixas com sistema de pintura a quente - 5 kW/30,10 kW/136 kW | 1 | 1 | 0 | 529.4549 | 205.8082 | 529.4549
[6 empty] | Custo Horário de Equipamentos => |  |  | 529.4549
B | Código | Banco | Mão de Obra | Quantidade | Salário Hora |  |  |  | Custo Horário
Insumo | P9853 | SICRO3 | Pré-marcador | 1 |  |  |  | 17.3469 | 17.3469
Insumo | P9824 | SICRO3 | Servente | 5 |  |  |  | 17.2496 | 86.248
[6 empty] | Custo Horário da Mão de Obra => |  |  | 103.5949
[6 empty] | Adc.M.O. - Ferramentas (0,0%) => |  |  | 0
[6 empty] | Custo Horário de Execução => |  |  | 633.0498
[6 empty] | Fator de Influencia da Chuva - FIC => |  |  | 0
[6 empty] | Custo do FIC => |  |  | 0
[6 empty] | Produção de Equipe => |  |  | 95.4
[6 empty] | Custo Unitário de Execução => |  |  | 6.6357
C | Banco | Código | Material | Quantidade | Unidade | Preço Unitário |  |  | Custo Horário
Insumo | SICRO3 | M2040 | Massa termoplástica para aspersão | 3.075 | kg | 10.0552 |  |  | 30.9197
Insumo | SICRO3 | M2038 | Microesferas refletivas de vidro tipo II-A | 0.4 | kg | 8.9761 |  |  | 3.5904
Insumo | SICRO3 | M2044 | Tinta à base de resina acrílica emulsionada em água para pré-marcação viária | 0.00097 | l | 19.4467 |  |  | 0.0189
[6 empty] | Custo Total do Material => |  |  | 34.529
E | Banco | Insumo | Tempos Fixos | Código | Quantidade | Unidade | Preço Unitário |  | Custo Horário
Tempo Fixo | SICRO3 | M2040 | Carga, manobra e descarga de materiais diversos em caminhão carroceria de 15 t - carga e descarga manuais | 5914655 | 0.00308 | t | 32.54 |  | 0.1002
Tempo Fixo | SICRO3 | M2038 | Carga, manobra e descarga de materiais diversos em caminhão carroceria de 15 t - carga e descarga manuais | 5914655 | 0.0004 | t | 32.54 |  | 0.013
[6 empty] | Custo Total dos Tempos Fixos => |  |  | 0.1132
F | Banco | Insumo | Momento de Transporte | Quantidade | Unidade | Distância Média de Transporte (DMT) |  |  | Custo Horário
[6 empty] | LN | RP | P
Momento de Transporte | SICRO3 | M2040 | Massa termoplástica para aspersão - Caminhão carroceria com capacidade de 15 t - 188 kW | 0.00308 | tkm | 5914449 0,000 R$ 1,15 | 5914464 0,000 R$ 0,92 | 5914479 0,000 R$ 0,76 | 0
Momento de Transporte | SICRO3 | M2038 | Microesferas refletivas de vidro tipo II-A - Caminhão carroceria com capacidade de 15 t - 188 kW | 0.0004 | tkm | 5914449 0,000 R$ 1,15 | 5914464 0,000 R$ 0,92 | 5914479 0,000 R$ 0,76 | 0
[6 empty] | Custo total dos Momentos de Transportes => |  |  | 0
|  |  |  | MO sem LS => | 0.52309 | LS => | 0.6 | MO com LS => | 1.1163
|  |  |  | Valor do BDI => | 9.35 |  | Valor com BDI => |  | 50.63
11.1 | Código | Banco | Descrição | Tipo |  | Und | Quant. | Valor Unit | Total
Composição | 2003373 | SICRO3 | MEIO-FIO DE CONCRETO - MFC 03 - AREIA E BRITA COMERCIAIS - FÔRMA DE MADEIRA |  |  | m | 1 | 26.72 | 26.72
[6 empty] | Custo Horário de Execução => |  |  | 0
[6 empty] | Fator de Influencia da Chuva - FIC => |  |  | 0
[6 empty] | Custo do FIC => |  |  | 0
[6 empty] | Produção de Equipe => |  |  | 1
[6 empty] | Custo Unitário de Execução => |  |  | 0
D | Banco | Código | Atividades Auxiliares | Quantidade | Unidade | Preço Unitário |  |  | Custo Horário
Atividade Auxiliar | SICRO3 | 1107892 | Concreto fck = 20 MPa - confecção em betoneira e lançamento manual - areia e brita comerciais | 0.042 | m³ | 406.36 |  |  | 17.0671
Atividade Auxiliar | SICRO3 | 2003842 | Enchimento de junta de concreto com argamassa asfáltica de densidade 1.700 kg/m³ - espessura de 1 cm | 0.0595 | kg | 53.36 |  |  | 3.1749
Atividade Auxiliar | SICRO3 | 4805750 | Escavação manual em material de 1ª categoria na profundidade de até 1 m | 0.03 | m³ | 34.94 |  |  | 1.0482
Atividade Auxiliar | SICRO3 | 3103302 | Fôrmas de tábuas de pinho para dispositivos de drenagem - utilização de 3 vezes - confecção, instalação e retirada | 0.0867 | m² | 62.68 |  |  | 5.4344
[6 empty] | Custo Total das Atividades => |  |  | 26.7246
|  |  |  | MO sem LS => | 3.8218 | LS => | 4.34 | MO com LS => | 8.1561
|  |  |  | Valor do BDI => | 6.05 |  | Valor com BDI => |  | 32.77
11.2 | Código | Banco | Descrição | Tipo |  | Und | Quant. | Valor Unit | Total
Composição | 4915777 | SICRO3 | REASSENTAMENTO MANUAL DE MEIO-FIO COM MATERIAL ARRANCADO DA PISTA |  |  | m | 1 | 11.23 | 11.23
B | Código | Banco | Mão de Obra | Quantidade | Salário Hora |  |  |  | Custo Horário
Insumo | P9821 | SICRO3 | Pedreiro | 1 |  |  |  | 21.6356 | 21.6356
Insumo | P9824 | SICRO3 | Servente | 2 |  |  |  | 17.2496 | 34.4992
[6 empty] | Custo Horário da Mão de Obra => |  |  | 56.1348
[6 empty] | Adc.M.O. - Ferramentas (0,0%) => |  |  | 0
[6 empty] | Custo Horário de Execução => |  |  | 56.1348
[6 empty] | Fator de Influencia da Chuva - FIC => |  |  | 0
[6 empty] | Custo do FIC => |  |  | 0
[6 empty] | Produção de Equipe => |  |  | 5
[6 empty] | Custo Unitário de Execução => |  |  | 11.227
|  |  |  | MO sem LS => | 5.2607 | LS => | 5.97 | MO com LS => | 11.227
|  |  |  | Valor do BDI => | 2.54 |  | Valor com BDI => |  | 13.77
11.3 | Código | Banco | Descrição | Tipo |  | Und | Quant. | Valor Unit | Total
Composição | 4915724 | SICRO3 | CAIAÇÃO MECANIZADA COM FIXADOR DE CAL |  |  | m² | 1 | 1.65 | 1.65
A | Código | Banco | Equipamentos | Quantidade | Utilização |  | Custo Operacional |  | Custo Horário
[5 empty] | Operativa | Improdutiva | Operativa | Improdutiva
Insumo | E9256 | SICRO3 | Equipamento para pintura com cal rebocável com dois bicos aplicadores e capacidade de | 1 | 1 | 0 | 29.4864 | 26.0079 | 29.4864
Insumo | E9156 | SICRO3 | Soprador de ar costal - 2,6 kW | 1 | 1 | 0 | 6.406 | 0.4402 | 6.406
Insumo | E9577 | SICRO3 | Trator agrícola sobre pneus - 77 kW | 1 | 1 | 0 | 134.8588 | 36.31 | 134.8588
[6 empty] | Custo Horário de Equipamentos => |  |  | 170.7512
B | Código | Banco | Mão de Obra | Quantidade | Salário Hora |  |  |  | Custo Horário
Insumo | P9824 | SICRO3 | Servente | 2 |  |  |  | 17.2496 | 34.4992
[6 empty] | Custo Horário da Mão de Obra => |  |  | 34.4992
[6 empty] | Adc.M.O. - Ferramentas (0,0%) => |  |  | 0
[6 empty] | Custo Horário de Execução => |  |  | 205.2504
[6 empty] | Fator de Influencia da Chuva - FIC => |  |  | 0
[6 empty] | Custo do FIC => |  |  | 0
[6 empty] | Produção de Equipe => |  |  | 155.59
[6 empty] | Custo Unitário de Execução => |  |  | 1.3192
C | Banco | Código | Material | Quantidade | Unidade | Preço Unitário |  |  | Custo Horário
Insumo | SICRO3 | M0345 | Cal hidratada - saco | 0.41657 | kg | 0.5652 |  |  | 0.2354
Insumo | SICRO3 | M0729 | Fixador de cal para pintura | 0.00069 | l | 3.985 |  |  | 0.0027
Insumo | SICRO3 | M0043 | Óleo diesel | 0.01389 | l | 6.3719 |  |  | 0.0885
[6 empty] | Custo Total do Material => |  |  | 0.3266
|  |  |  | MO sem LS => | 0.1039 | LS => | 0.12 | MO com LS => | 0.22173
|  |  |  | Valor do BDI => | 0.37 |  | Valor com BDI => |  | 2.02
11.4 | Código | Banco | Descrição | Tipo |  | Und | Quant. | Valor Unit | Total
Composição | 4915708 | SICRO3 | LIMPEZA DE SARJETA E MEIO-FIO |  |  | m | 1 | 0.58 | 0.58
B | Código | Banco | Mão de Obra | Quantidade | Salário Hora |  |  |  | Custo Horário
Insumo | P9824 | SICRO3 | Servente | 10 |  |  |  | 17.2496 | 172.496
[6 empty] | Custo Horário da Mão de Obra => |  |  | 172.496
[6 empty] | Adc.M.O. - Ferramentas (0,0%) => |  |  | 0
[6 empty] | Custo Horário de Execução => |  |  | 172.496
[6 empty] | Fator de Influencia da Chuva - FIC => |  |  | 0
[6 empty] | Custo do FIC => |  |  | 0
[6 empty] | Produção de Equipe => |  |  | 300
[6 empty] | Custo Unitário de Execução => |  |  | 0.575
|  |  |  | MO sem LS => | 0.26943 | LS => | 0.3 | MO com LS => | 0.57499
|  |  |  | Valor do BDI => | 0.13 |  | Valor com BDI => |  | 0.71
11.5 | Código | Banco | Descrição | Tipo |  | Und | Quant. | Valor Unit | Total
Composição | 98114 | SINAPI | TAMPA CIRCULAR PARA ESGOTO E DRENAGEM, EM FERRO FUNDIDO, DIÂMETRO INTERNO = 0,6 M. AF_12/2020 | INHI - INSTALAÇÕES HIDROS SANITÁRIAS |  | und | 1 | 760.49 | 760.49
Composição Auxiliar | 94970 | SINAPI | CONCRETO FCK = 20MPA, TRAÇO 1:2,7:3 (EM MASSA SECA DE CIMENTO/ AREIA MÉDIA/ BRITA 1) - PREPARO MECÂNICO COM BETONEIRA 600 L. AF_05/2021 | FUES - FUNDAÇÕES E ESTRUTURAS |  | m³ | 0.0281 | 415.36 | 11.67
Composição Auxiliar | 88309 | SINAPI | PEDREIRO COM ENCARGOS COMPLEMENTARES | SEDI - SERVIÇOS DIVERSOS |  | H | 1.1484 | 20.82 | 23.9
Composição Auxiliar | 88316 | SINAPI | SERVENTE COM ENCARGOS COMPLEMENTARES | SEDI - SERVIÇOS DIVERSOS |  | H | 0.9023 | 16.55 | 14.93
Insumo | 00011301 | SINAPI | TAMPAO FOFO ARTICULADO, CLASSE B125 CARGA MAX 12,5 T, REDONDO, TAMPA 600 MM (COM INSCRICAO EM RELEVO DO TIPO DE REDE) | Material |  | UN | 1 | 709.99 | 709.99
|  |  |  | MO sem LS => | 14.2121 | LS => | 16.12 | MO com LS => | 30.33
|  |  |  | Valor do BDI => | 172.4 |  | Valor com BDI => |  | 932.89
11.6 | Código | Banco | Descrição | Tipo |  | Und | Quant. | Valor Unit | Total
Composição | C-22-0106 | Próprio | ALTEAMENTO DE TAMPAO DE PV EM ATE 20 CM REF. SUDECAP 19.22.04 | 19.22 |  | und | 1 | 197.39 | 197.39
Composição Auxiliar | 102481 | SINAPI | CONCRETO FCK = 20MPA, TRAÇO 1:2,6:2,9 (EM MASSA SECA DE CIMENTO/ AREIA MÉDIA/ SEIXO ROLADO) - PREPARO MECÂNICO COM BETONEIRA 600 L. AF_05/2021 | FUES - FUNDAÇÕES E ESTRUTURAS |  | m³ | 0.027 | 551.33 | 14.88
Composição Auxiliar | 100491 | SINAPI | ARGAMASSA TRAÇO 1:3 (EM VOLUME DE CIMENTO E AREIA MÉDIA ÚMIDA) COM ADIÇÃO DE IMPERMEABILIZANTE, PREPARO MECÂNICO COM BETONEIRA 600 L. AF_08/2019 | SEDI - SERVIÇOS DIVERSOS |  | m³ | 0.01 | 676.94 | 6.76
Composição Auxiliar | 88309 | SINAPI | PEDREIRO COM ENCARGOS COMPLEMENTARES | SEDI - SERVIÇOS DIVERSOS |  | H | 2.6 | 20.82 | 54.13
Composição Auxiliar | 88316 | SINAPI | SERVENTE COM ENCARGOS COMPLEMENTARES | SEDI - SERVIÇOS DIVERSOS |  | H | 2.6 | 16.55 | 43.03
Composição Auxiliar | 101159 | SINAPI | ALVENARIA DE VEDAÇÃO DE BLOCOS CERÂMICOS MACIÇOS DE 5X10X20CM (ESPESSURA 10CM) E ARGAMASSA DE ASSENTAMENTO COM PREPARO EM BETONEIRA. AF_05/2020 | PARE - PAREDES/PAINEIS |  | m² | 0.65 | 118.18 | 76.81
Insumo | 00000370 | SINAPI | AREIA MEDIA - POSTO JAZIDA/FORNECEDOR (RETIRADO NA JAZIDA, SEM TRANSPORTE) | Material |  | m³ | 0.006 | 75 | 0.45
Insumo | 00001379 | SINAPI | CIMENTO PORTLAND COMPOSTO CP II-32 | Material |  | KG | 1.75 | 0.76 | 1.33
|  |  |  | MO sem LS => | 48.3154 | LS => | 54.79 | MO com LS => | 103.11
|  |  |  | Valor do BDI => | 44.74 |  | Valor com BDI => |  | 242.13
11.7 | Código | Banco | Descrição | Tipo |  | Und | Quant. | Valor Unit | Total
Composição | C-22-0116 | Próprio | LIMPEZA DE RUAS (VARRIÇÃO E REMOÇÃO DE ENTULHOS) - REF. ORSE 6191 | ASTU - ASSENTAMENTO DE TUBOS E PECAS |  | m² | 1 | 0.55 | 0.55
Composição Auxiliar | 88316 | SINAPI | SERVENTE COM ENCARGOS COMPLEMENTARES | SEDI - SERVIÇOS DIVERSOS |  | H | 0.0278 | 16.55 | 0.46
Composição Auxiliar | 95878 | SINAPI | TRANSPORTE COM CAMINHÃO BASCULANTE DE 10 M³, EM VIA URBANA PAVIMENTADA, DMT ATÉ 30 KM (UNIDADE: TXKM). AF_07/2020 | TRAN - TRANSPORTES, CARGAS E DESCARGAS |  | TXKM | 0.0626 | 1.56 | 0.09
|  |  |  | MO sem LS => | 0.15463 | LS => | 0.18 | MO com LS => | 0.33
|  |  |  | Valor do BDI => | 0.12 |  | Valor com BDI => |  | 0.67
12.1 | Código | Banco | Descrição | Tipo |  | Und | Quant. | Valor Unit | Total
Composição | 5914389 | SICRO3 | TRANSPORTE COM CAMINHÃO BASCULANTE DE 10 M³ - RODOVIA PAVIMENTADA |  |  | tkm | 1 | 0.79 | 0.79
A | Código | Banco | Equipamentos | Quantidade | Utilização |  | Custo Operacional |  | Custo Horário
[5 empty] | Operativa | Improdutiva | Operativa | Improdutiva
Insumo | E9579 | SICRO3 | Caminhão basculante com capacidade de 10 m³ - 188 kW | 1 | 1 | 0 | 296.184 | 76.737 | 296.184
[6 empty] | Custo Horário de Equipamentos => |  |  | 296.184
[6 empty] | Custo Horário de Execução => |  |  | 296.184
[6 empty] | Fator de Influencia da Chuva - FIC => |  |  | 0
[6 empty] | Custo do FIC => |  |  | 0
[6 empty] | Produção de Equipe => |  |  | 373.5
[6 empty] | Custo Unitário de Execução => |  |  | 0.793
|  |  |  | MO sem LS => | 0 | LS => | 0 | MO com LS => | 0
|  |  |  | Valor do BDI => | 0.17 |  | Valor com BDI => |  | 0.96
12.2 | Código | Banco | Descrição | Tipo |  | Und | Quant. | Valor Unit | Total
Composição | 5914359 | SICRO3 | TRANSPORTE COM CAMINHÃO BASCULANTE DE 10 M³ - RODOVIA EM LEITO NATURAL |  |  | tkm | 1 | 1.2 | 1.2
A | Código | Banco | Equipamentos | Quantidade | Utilização |  | Custo Operacional |  | Custo Horário
[5 empty] | Operativa | Improdutiva | Operativa | Improdutiva
Insumo | E9579 | SICRO3 | Caminhão basculante com capacidade de 10 m³ - 188 kW | 1 | 1 | 0 | 296.184 | 76.737 | 296.184
[6 empty] | Custo Horário de Equipamentos => |  |  | 296.184
[6 empty] | Custo Horário de Execução => |  |  | 296.184
[6 empty] | Fator de Influencia da Chuva - FIC => |  |  | 0.0127
[6 empty] | Custo do FIC => |  |  | 0.0151
[6 empty] | Produção de Equipe => |  |  | 249
[6 empty] | Custo Unitário de Execução => |  |  | 1.1895
|  |  |  | MO sem LS => | 0 | LS => | 0 | MO com LS => | 0
|  |  |  | Valor do BDI => | 0.27 |  | Valor com BDI => |  | 1.47
12.3 | Código | Banco | Descrição | Tipo |  | Und | Quant. | Valor Unit | Total
Composição | 5914374 | SICRO3 | TRANSPORTE COM CAMINHÃO BASCULANTE DE 10 M³ - RODOVIA EM REVESTIMENTO PRIMÁRIO |  |  | tkm | 1 | 0.96 | 0.96
A | Código | Banco | Equipamentos | Quantidade | Utilização |  | Custo Operacional |  | Custo Horário
[5 empty] | Operativa | Improdutiva | Operativa | Improdutiva
Insumo | E9579 | SICRO3 | Caminhão basculante com capacidade de 10 m³ - 188 kW | 1 | 1 | 0 | 296.184 | 76.737 | 296.184
[6 empty] | Custo Horário de Equipamentos => |  |  | 296.184
[6 empty] | Custo Horário de Execução => |  |  | 296.184
[6 empty] | Fator de Influencia da Chuva - FIC => |  |  | 0.0127
[6 empty] | Custo do FIC => |  |  | 0.0121
[6 empty] | Produção de Equipe => |  |  | 311.25
[6 empty] | Custo Unitário de Execução => |  |  | 0.9516
|  |  |  | MO sem LS => | 0 | LS => | 0 | MO com LS => | 0
|  |  |  | Valor do BDI => | 0.21 |  | Valor com BDI => |  | 1.17
12.4 | Código | Banco | Descrição | Tipo |  | Und | Quant. | Valor Unit | Total
Composição | 5914364 | SICRO3 | TRANSPORTE DE CIMENTO OU CAL HIDRATADA A GRANEL COM CAMINHÃO SILO DE 30 M³ - RODOVIA EM LEITO NATURAL |  |  | tkm | 1 | 0.96 | 0.96
A | Código | Banco | Equipamentos | Quantidade | Utilização |  | Custo Operacional |  | Custo Horário
[5 empty] | Operativa | Improdutiva | Operativa | Improdutiva
Insumo | E9146 | SICRO3 | Caminhão silo com capacidade de 30 m³ - 265 kW | 1 | 1 | 0 | 491.3208 | 100.0692 | 491.3208
[6 empty] | Custo Horário de Equipamentos => |  |  | 491.3208
[6 empty] | Custo Horário de Execução => |  |  | 491.3208
[6 empty] | Fator de Influencia da Chuva - FIC => |  |  | 0.0127
[6 empty] | Custo do FIC => |  |  | 0.012
[6 empty] | Produção de Equipe => |  |  | 519.41
[6 empty] | Custo Unitário de Execução => |  |  | 0.9459
|  |  |  | MO sem LS => | 0 | LS => | 0 | MO com LS => | 0
|  |  |  | Valor do BDI => | 0.21 |  | Valor com BDI => |  | 1.17
12.5 | Código | Banco | Descrição | Tipo |  | Und | Quant. | Valor Unit | Total
Composição | 5914365 | SICRO3 | TRANSPORTE DE CIMENTO OU CAL HIDRATADA A GRANEL COM CAMINHÃO SILO DE 30 M³ - RODOVIA EM REVESTIMENTO PRIMÁRIO |  |  | tkm | 1 | 0.77 | 0.77
A | Código | Banco | Equipamentos | Quantidade | Utilização |  | Custo Operacional |  | Custo Horário
[5 empty] | Operativa | Improdutiva | Operativa | Improdutiva
Insumo | E9146 | SICRO3 | Caminhão silo com capacidade de 30 m³ - 265 kW | 1 | 1 | 0 | 491.3208 | 100.0692 | 491.3208
[6 empty] | Custo Horário de Equipamentos => |  |  | 491.3208
[6 empty] | Custo Horário de Execução => |  |  | 491.3208
[6 empty] | Fator de Influencia da Chuva - FIC => |  |  | 0.0127
[6 empty] | Custo do FIC => |  |  | 0.0096
[6 empty] | Produção de Equipe => |  |  | 649.27
[6 empty] | Custo Unitário de Execução => |  |  | 0.7567
|  |  |  | MO sem LS => | 0 | LS => | 0 | MO com LS => | 0
|  |  |  | Valor do BDI => | 0.17 |  | Valor com BDI => |  | 0.94
12.6 | Código | Banco | Descrição | Tipo |  | Und | Quant. | Valor Unit | Total
Composição | 5914366 | SICRO3 | TRANSPORTE DE CIMENTO OU CAL HIDRATADA A GRANEL COM CAMINHÃO SILO DE 30 M³ - RODOVIA PAVIMENTADA |  |  | tkm | 1 | 0.63 | 0.63
A | Código | Banco | Equipamentos | Quantidade | Utilização |  | Custo Operacional |  | Custo Horário
[5 empty] | Operativa | Improdutiva | Operativa | Improdutiva
Insumo | E9146 | SICRO3 | Caminhão silo com capacidade de 30 m³ - 265 kW | 1 | 1 | 0 | 491.3208 | 100.0692 | 491.3208
[6 empty] | Custo Horário de Equipamentos => |  |  | 491.3208
[6 empty] | Custo Horário de Execução => |  |  | 491.3208
[6 empty] | Fator de Influencia da Chuva - FIC => |  |  | 0
[6 empty] | Custo do FIC => |  |  | 0
[6 empty] | Produção de Equipe => |  |  | 779.12
[6 empty] | Custo Unitário de Execução => |  |  | 0.6306
|  |  |  | MO sem LS => | 0 | LS => | 0 | MO com LS => | 0
|  |  |  | Valor do BDI => | 0.14 |  | Valor com BDI => |  | 0.77
Composições Auxiliares
| Código | Banco | Descrição | Tipo |  | Und | Quant. | Valor Unit | Total
Composição | 5914647 | SICRO3 | Carga, manobra e descarga de agregados ou solos em caminhão basculante de 10 m³ - carga com carregadeira de 3,40 m³(exclusa) e descarga livre |  |  | t | 1 | 1.74 | 1.74
A | Código | Banco | Equipamentos | Quantidade | Utilização |  | Custo Operacional |  | Custo Horário
[5 empty] | Operativa | Improdutiva | Operativa | Improdutiva
Insumo | E9579 | SICRO3 | Caminhão basculante com capacidade de 10 m³ - 188 kW | 3 | 0.86 | 0.14 | 296.184 | 76.737 | 796.3843
[6 empty] | Custo Horário de Equipamentos => |  |  | 796.3843
[6 empty] | Custo Horário de Execução => |  |  | 796.3843
[6 empty] | Fator de Influencia da Chuva - FIC => |  |  | 0
[6 empty] | Custo do FIC => |  |  | 0
[6 empty] | Produção de Equipe => |  |  | 457.16
[6 empty] | Custo Unitário de Execução => |  |  | 1.742
|  |  |  | MO sem LS => | 0 | LS => | 0 | MO com LS => | 0
|  |  |  | Valor do BDI => | 0.39 |  | Valor com BDI => |  | 2.13
| Código | Banco | Descrição | Tipo |  | Und | Quant. | Valor Unit | Total
Composição | 5914339 | SICRO3 | Carga, manobra e descarga de fresagem descontínua solta em caminhão basculante de 6 m³ - carga com fresadora edescarga livre |  |  | t | 1 | 8.49 | 8.49
A | Código | Banco | Equipamentos | Quantidade | Utilização |  | Custo Operacional |  | Custo Horário
[5 empty] | Operativa | Improdutiva | Operativa | Improdutiva
Insumo | E9506 | SICRO3 | Caminhão basculante com capacidade de 6 m³ - 136 kW | 2 | 0.69 | 0.31 | 189.3027 | 63.4698 | 300.589
[6 empty] | Custo Horário de Equipamentos => |  |  | 300.589
[6 empty] | Custo Horário de Execução => |  |  | 300.589
[6 empty] | Fator de Influencia da Chuva - FIC => |  |  | 0
[6 empty] | Custo do FIC => |  |  | 0
[6 empty] | Produção de Equipe => |  |  | 35.42
[6 empty] | Custo Unitário de Execução => |  |  | 8.4864
|  |  |  | MO sem LS => | 0 | LS => | 0 | MO com LS => | 0
|  |  |  | Valor do BDI => | 1.92 |  | Valor com BDI => |  | 10.41
| Código | Banco | Descrição | Tipo |  | Und | Quant. | Valor Unit | Total
Composição | 5914333 | SICRO3 | Carga, manobra e descarga de materiais diversos em caminhão carroceria de 15 t - carga e descarga com caminhãoguindauto de 20 t.m |  |  | t | 1 | 33.4 | 33.4
A | Código | Banco | Equipamentos | Quantidade | Utilização |  | Custo Operacional |  | Custo Horário
[5 empty] | Operativa | Improdutiva | Operativa | Improdutiva
Insumo | E9592 | SICRO3 | Caminhão carroceria com capacidade de 15 t - 188 kW | 2 | 0.53 | 0.47 | 281.8291 | 69.493 | 364.0623
Insumo | E9686 | SICRO3 | Caminhão carroceria com guindauto com capacidade de 20 t.m - 136 kW | 1 | 1 | 0 | 315.1895 | 100.8651 | 315.1895
[6 empty] | Custo Horário de Equipamentos => |  |  | 679.2518
B | Código | Banco | Mão de Obra | Quantidade | Salário Hora |  |  |  | Custo Horário
Insumo | P9824 | SICRO3 | Servente | 2 |  |  |  | 17.2496 | 34.4992
[6 empty] | Custo Horário da Mão de Obra => |  |  | 34.4992
[6 empty] | Adc.M.O. - Ferramentas (0,0%) => |  |  | 0
[6 empty] | Custo Horário de Execução => |  |  | 713.751
[6 empty] | Fator de Influencia da Chuva - FIC => |  |  | 0
[6 empty] | Custo do FIC => |  |  | 0
[6 empty] | Produção de Equipe => |  |  | 21.37
[6 empty] | Custo Unitário de Execução => |  |  | 33.3997
|  |  |  | MO sem LS => | 0.75647 | LS => | 0.85 | MO com LS => | 1.6144
|  |  |  | Valor do BDI => | 7.57 |  | Valor com BDI => |  | 40.97
| Código | Banco | Descrição | Tipo |  | Und | Quant. | Valor Unit | Total
Composição | 5914649 | SICRO3 | Carga, manobra e descarga de mistura betuminosa a quente em caminhão basculante de 10 m³ - carga em usina de asfalto100/140 t/h e descarga em vibroacabadora |  |  | t | 1 | 7.67 | 7.67
A | Código | Banco | Equipamentos | Quantidade | Utilização |  | Custo Operacional |  | Custo Horário
[5 empty] | Operativa | Improdutiva | Operativa | Improdutiva
Insumo | E9579 | SICRO3 | Caminhão basculante com capacidade de 10 m³ - 188 kW | 3 | 0.81 | 0.19 | 296.184 | 76.737 | 763.4672
[6 empty] | Custo Horário de Equipamentos => |  |  | 763.4672
[6 empty] | Custo Horário de Execução => |  |  | 763.4672
[6 empty] | Fator de Influencia da Chuva - FIC => |  |  | 0
[6 empty] | Custo do FIC => |  |  | 0
[6 empty] | Produção de Equipe => |  |  | 99.6
[6 empty] | Custo Unitário de Execução => |  |  | 7.6653
|  |  |  | MO sem LS => | 0 | LS => | 0 | MO com LS => | 0
|  |  |  | Valor do BDI => | 1.73 |  | Valor com BDI => |  | 9.4
| Código | Banco | Descrição | Tipo |  | Und | Quant. | Valor Unit | Total
Composição | 101159 | SINAPI | ALVENARIA DE VEDAÇÃO DE BLOCOS CERÂMICOS MACIÇOS DE 5X10X20CM (ESPESSURA 10CM) E ARGAMASSA DE ASSENTAMENTO COM PREPARO EM BETONEIRA. AF_05/2020 | PARE - PAREDES/PAINEIS |  | m² | 1 | 118.18 | 118.18
Composição Auxiliar | 87292 | SINAPI | ARGAMASSA TRAÇO 1:2:8 (EM VOLUME DE CIMENTO, CAL E AREIA MÉDIA ÚMIDA) PARA EMBOÇO/MASSA ÚNICA/ASSENTAMENTO DE ALVENARIA DE VEDAÇÃO, PREPARO MECÂNICO COM BETONEIRA 400 L. AF_08/2019 | SEDI - SERVIÇOS DIVERSOS |  | m³ | 0.028 | 500.49 | 14.01
Composição Auxiliar | 88309 | SINAPI | PEDREIRO COM ENCARGOS COMPLEMENTARES | SEDI - SERVIÇOS DIVERSOS |  | H | 1.939 | 20.82 | 40.36
Composição Auxiliar | 88316 | SINAPI | SERVENTE COM ENCARGOS COMPLEMENTARES | SEDI - SERVIÇOS DIVERSOS |  | H | 0.97 | 16.55 | 16.05
Insumo | 00007258 | SINAPI | TIJOLO CERAMICO MACICO COMUM *5 X 10 X 20* CM (L X A X C) | Material |  | UN | 73.49 | 0.65 | 47.76
|  |  |  | MO sem LS => | 20.7066 | LS => | 23.48 | MO com LS => | 44.19
|  |  |  | Valor do BDI => | 26.79 |  | Valor com BDI => |  | 144.97
| Código | Banco | Descrição | Tipo |  | Und | Quant. | Valor Unit | Total
Composição | 87292 | SINAPI | ARGAMASSA TRAÇO 1:2:8 (EM VOLUME DE CIMENTO, CAL E AREIA MÉDIA ÚMIDA) PARA EMBOÇO/MASSA ÚNICA/ASSENTAMENTO DE ALVENARIA DE VEDAÇÃO, PREPARO MECÂNICO COM BETONEIRA 400 L. AF_08/2019 | SEDI - SERVIÇOS DIVERSOS |  | m³ | 1 | 500.49 | 500.49
Composição Auxiliar | 88830 | SINAPI | BETONEIRA CAPACIDADE NOMINAL DE 400 L, CAPACIDADE DE MISTURA 280 L, MOTOR ELÉTRICO TRIFÁSICO POTÊNCIA DE 2 CV, SEM CARREGADOR - CHP DIURNO. AF_10/2014 | CHOR - CUSTOS HORÁRIOS DE MÁQUINAS E EQUIPAMENTOS |  | CHP | 1.05 | 1.92 | 2.01
Composição Auxiliar | 88831 | SINAPI | BETONEIRA CAPACIDADE NOMINAL DE 400 L, CAPACIDADE DE MISTURA 280 L, MOTOR ELÉTRICO TRIFÁSICO POTÊNCIA DE 2 CV, SEM CARREGADOR - CHI DIURNO. AF_10/2014 | CHOR - CUSTOS HORÁRIOS DE MÁQUINAS E EQUIPAMENTOS |  | CHI | 3.45 | 0.38 | 1.31
Composição Auxiliar | 88377 | SINAPI | OPERADOR DE BETONEIRA ESTACIONÁRIA/MISTURADOR COM ENCARGOS COMPLEMENTARES | SEDI - SERVIÇOS DIVERSOS |  | H | 4.5 | 14.74 | 66.33
Insumo | 00000370 | SINAPI | AREIA MEDIA - POSTO JAZIDA/FORNECEDOR (RETIRADO NA JAZIDA, SEM TRANSPORTE) | Material |  | m³ | 1.16 | 75 | 87
Insumo | 00001106 | SINAPI | CAL HIDRATADA CH-I PARA ARGAMASSAS | Material |  | KG | 174.1 | 1.12 | 194.99
Insumo | 00001379 | SINAPI | CIMENTO PORTLAND COMPOSTO CP II-32 | Material |  | KG | 195.86 | 0.76 | 148.85
|  |  |  | MO sem LS => | 23.3635 | LS => | 26.5 | MO com LS => | 49.86
|  |  |  | Valor do BDI => | 113.46 |  | Valor com BDI => |  | 613.95
| Código | Banco | Descrição | Tipo |  | Und | Quant. | Valor Unit | Total
Composição | 100491 | SINAPI | ARGAMASSA TRAÇO 1:3 (EM VOLUME DE CIMENTO E AREIA MÉDIA ÚMIDA) COM ADIÇÃO DE IMPERMEABILIZANTE, PREPARO MECÂNICO COM BETONEIRA 600 L. AF_08/2019 | SEDI - SERVIÇOS DIVERSOS |  | m³ | 1 | 676.94 | 676.94
Composição Auxiliar | 89225 | SINAPI | BETONEIRA CAPACIDADE NOMINAL DE 600 L, CAPACIDADE DE MISTURA 360 L, MOTOR ELÉTRICO TRIFÁSICO POTÊNCIA DE 4 CV, SEM CARREGADOR - CHP DIURNO. AF_11/2014 | CHOR - CUSTOS HORÁRIOS DE MÁQUINAS E EQUIPAMENTOS |  | CHP | 0.62 | 5.4 | 3.34
Composição Auxiliar | 89226 | SINAPI | BETONEIRA CAPACIDADE NOMINAL DE 600 L, CAPACIDADE DE MISTURA 360 L, MOTOR ELÉTRICO TRIFÁSICO POTÊNCIA DE 4 CV, SEM CARREGADOR - CHI DIURNO. AF_11/2014 | CHOR - CUSTOS HORÁRIOS DE MÁQUINAS E EQUIPAMENTOS |  | CHI | 2.06 | 1.54 | 3.17
Composição Auxiliar | 88316 | SINAPI | SERVENTE COM ENCARGOS COMPLEMENTARES | SEDI - SERVIÇOS DIVERSOS |  | H | 0.88 | 16.55 | 14.56
Composição Auxiliar | 88377 | SINAPI | OPERADOR DE BETONEIRA ESTACIONÁRIA/MISTURADOR COM ENCARGOS COMPLEMENTARES | SEDI - SERVIÇOS DIVERSOS |  | H | 2.68 | 14.74 | 39.5
Insumo | 00000123 | SINAPI | ADITIVO IMPERMEABILIZANTE DE PEGA NORMAL PARA ARGAMASSAS E CONCRETOS SEM ARMACAO, LIQUIDO E ISENTO DE CLORETOS | Material |  | L | 19.44 | 8.54 | 166.01
Insumo | 00000370 | SINAPI | AREIA MEDIA - POSTO JAZIDA/FORNECEDOR (RETIRADO NA JAZIDA, SEM TRANSPORTE) | Material |  | m³ | 1.08 | 75 | 81
Insumo | 00001379 | SINAPI | CIMENTO PORTLAND COMPOSTO CP II-32 | Material |  | KG | 486 | 0.76 | 369.36
|  |  |  | MO sem LS => | 18.837 | LS => | 21.36 | MO com LS => | 40.2
|  |  |  | Valor do BDI => | 153.46 |  | Valor com BDI => |  | 830.4
| Código | Banco | Descrição | Tipo |  | Und | Quant. | Valor Unit | Total
Composição | 93566 | SINAPI | AUXILIAR DE ESCRITORIO COM ENCARGOS COMPLEMENTARES | SEDI - SERVIÇOS DIVERSOS |  | MES | 1 | 2507.08 | 2507.08
Composição Auxiliar | 95416 | SINAPI | CURSO DE CAPACITAÇÃO PARA AUXILIAR DE ESCRITÓRIO (ENCARGOS COMPLEMENTARES) - MENSALISTA | SEDI - SERVIÇOS DIVERSOS |  | MES | 1 | 6.8 | 6.8
Insumo | 00040812 | SINAPI | AUXILIAR DE ESCRITORIO (MENSALISTA) | Mão de Obra |  | MES | 1 | 2196.49 | 2196.49
Insumo | 00043494 | SINAPI | EPI - FAMILIA ALMOXARIFE - MENSALISTA (ENCARGOS COMPLEMENTARES - COLETADO CAIXA) | Equipamento |  | MES | 1 | 130.43 | 130.43
Insumo | 00040863 | SINAPI | EXAMES - MENSALISTA (COLETADO CAIXA) | Material |  | MES | 1 | 152.35 | 152.35
Insumo | 00043470 | SINAPI | FERRAMENTAS - FAMILIA ALMOXARIFE - MENSALISTA (ENCARGOS COMPLEMENTARES - COLETADO CAIXA) | Equipamento |  | MES | 1 | 9.21 | 9.21
Insumo | 00040864 | SINAPI | SEGURO - MENSALISTA (COLETADO CAIXA) | Material |  | MES | 1 | 11.8 | 11.8
|  |  |  | MO sem LS => | 1032.4212 | LS => | 1170.87 | MO com LS => | 2203.29
|  |  |  | Valor do BDI => | 568.35 |  | Valor com BDI => |  | 3075.43
| Código | Banco | Descrição | Tipo |  | Und | Quant. | Valor Unit | Total
Composição | 88253 | SINAPI | AUXILIAR DE TOPÓGRAFO COM ENCARGOS COMPLEMENTARES | SEDI - SERVIÇOS DIVERSOS |  | H | 1 | 14.78 | 14.78
Composição Auxiliar | 95322 | SINAPI | CURSO DE CAPACITAÇÃO PARA AUXILIAR DE TOPÓGRAFO (ENCARGOS COMPLEMENTARES) - HORISTA | SEDI - SERVIÇOS DIVERSOS |  | H | 1 | 0.08 | 0.08
Insumo | 00000244 | SINAPI | AUXILIAR DE TOPOGRAFO (HORISTA) | Mão de Obra |  | H | 1 | 13.14 | 13.14
Insumo | 00037372 | SINAPI | EXAMES - HORISTA (COLETADO CAIXA) | Outros |  | H | 1 | 0.81 | 0.81
Insumo | 00043493 | SINAPI | EPI - FAMILIA TOPOGRAFO - HORISTA (ENCARGOS COMPLEMENTARES - COLETADO CAIXA) | Equipamento |  | H | 1 | 0.62 | 0.62
Insumo | 00043469 | SINAPI | FERRAMENTAS - FAMILIA TOPOGRAFO - HORISTA (ENCARGOS COMPLEMENTARES - COLETADO CAIXA) | Equipamento |  | H | 1 | 0.07 | 0.07
Insumo | 00037373 | SINAPI | SEGURO - HORISTA (COLETADO CAIXA) | Taxas |  | H | 1 | 0.06 | 0.06
|  |  |  | MO sem LS => | 6.1946 | LS => | 7.03 | MO com LS => | 13.22
|  |  |  | Valor do BDI => | 3.35 |  | Valor com BDI => |  | 18.13
| Código | Banco | Descrição | Tipo |  | Und | Quant. | Valor Unit | Total
Composição | 88831 | SINAPI | BETONEIRA CAPACIDADE NOMINAL DE 400 L, CAPACIDADE DE MISTURA 280 L, MOTOR ELÉTRICO TRIFÁSICO POTÊNCIA DE 2 CV, SEM CARREGADOR - CHI DIURNO. AF_10/2014 | CHOR - CUSTOS HORÁRIOS DE MÁQUINAS E EQUIPAMENTOS |  | CHI | 1 | 0.38 | 0.38
Composição Auxiliar | 88826 | SINAPI | BETONEIRA CAPACIDADE NOMINAL DE 400 L, CAPACIDADE DE MISTURA 280 L, MOTOR ELÉTRICO TRIFÁSICO POTÊNCIA DE 2 CV, SEM CARREGADOR - DEPRECIAÇÃO. AF_10/2014 | CHOR - CUSTOS HORÁRIOS DE MÁQUINAS E EQUIPAMENTOS |  | H | 1 | 0.34 | 0.34
Composição Auxiliar | 88827 | SINAPI | BETONEIRA CAPACIDADE NOMINAL DE 400 L, CAPACIDADE DE MISTURA 280 L, MOTOR ELÉTRICO TRIFÁSICO POTÊNCIA DE 2 CV, SEM CARREGADOR - JUROS. AF_10/2014 | CHOR - CUSTOS HORÁRIOS DE MÁQUINAS E EQUIPAMENTOS |  | H | 1 | 0.04 | 0.04
|  |  |  | MO sem LS => | 0 | LS => | 0 | MO com LS => | 0
|  |  |  | Valor do BDI => | 0.08 |  | Valor com BDI => |  | 0.46
| Código | Banco | Descrição | Tipo |  | Und | Quant. | Valor Unit | Total
Composição | 88830 | SINAPI | BETONEIRA CAPACIDADE NOMINAL DE 400 L, CAPACIDADE DE MISTURA 280 L, MOTOR ELÉTRICO TRIFÁSICO POTÊNCIA DE 2 CV, SEM CARREGADOR - CHP DIURNO. AF_10/2014 | CHOR - CUSTOS HORÁRIOS DE MÁQUINAS E EQUIPAMENTOS |  | CHP | 1 | 1.92 | 1.92
Composição Auxiliar | 88826 | SINAPI | BETONEIRA CAPACIDADE NOMINAL DE 400 L, CAPACIDADE DE MISTURA 280 L, MOTOR ELÉTRICO TRIFÁSICO POTÊNCIA DE 2 CV, SEM CARREGADOR - DEPRECIAÇÃO. AF_10/2014 | CHOR - CUSTOS HORÁRIOS DE MÁQUINAS E EQUIPAMENTOS |  | H | 1 | 0.34 | 0.34
Composição Auxiliar | 88829 | SINAPI | BETONEIRA CAPACIDADE NOMINAL DE 400 L, CAPACIDADE DE MISTURA 280 L, MOTOR ELÉTRICO TRIFÁSICO POTÊNCIA DE 2 CV, SEM CARREGADOR - MATERIAIS NA OPERAÇÃO. AF_10/2014 | CHOR - CUSTOS HORÁRIOS DE MÁQUINAS E EQUIPAMENTOS |  | H | 1 | 1.17 | 1.17
Composição Auxiliar | 88828 | SINAPI | BETONEIRA CAPACIDADE NOMINAL DE 400 L, CAPACIDADE DE MISTURA 280 L, MOTOR ELÉTRICO TRIFÁSICO POTÊNCIA DE 2 CV, SEM CARREGADOR - MANUTENÇÃO. AF_10/2014 | CHOR - CUSTOS HORÁRIOS DE MÁQUINAS E EQUIPAMENTOS |  | H | 1 | 0.37 | 0.37
Composição Auxiliar | 88827 | SINAPI | BETONEIRA CAPACIDADE NOMINAL DE 400 L, CAPACIDADE DE MISTURA 280 L, MOTOR ELÉTRICO TRIFÁSICO POTÊNCIA DE 2 CV, SEM CARREGADOR - JUROS. AF_10/2014 | CHOR - CUSTOS HORÁRIOS DE MÁQUINAS E EQUIPAMENTOS |  | H | 1 | 0.04 | 0.04
|  |  |  | MO sem LS => | 0 | LS => | 0 | MO com LS => | 0
|  |  |  | Valor do BDI => | 0.43 |  | Valor com BDI => |  | 2.35
| Código | Banco | Descrição | Tipo |  | Und | Quant. | Valor Unit | Total
Composição | 88826 | SINAPI | BETONEIRA CAPACIDADE NOMINAL DE 400 L, CAPACIDADE DE MISTURA 280 L, MOTOR ELÉTRICO TRIFÁSICO POTÊNCIA DE 2 CV, SEM CARREGADOR - DEPRECIAÇÃO. AF_10/2014 | CHOR - CUSTOS HORÁRIOS DE MÁQUINAS E EQUIPAMENTOS |  | H | 1 | 0.34 | 0.34
Insumo | 00010535 | SINAPI | BETONEIRA CAPACIDADE NOMINAL 400 L, CAPACIDADE DE MISTURA 280 L, MOTOR ELETRICO TRIFASICO 220/380 V POTENCIA 2 CV, SEM CARREGADOR | Equipamento |  | UN | 6.4e-05 | 5334.5 | 0.34
|  |  |  | MO sem LS => | 0 | LS => | 0 | MO com LS => | 0
|  |  |  | Valor do BDI => | 0.07 |  | Valor com BDI => |  | 0.41
| Código | Banco | Descrição | Tipo |  | Und | Quant. | Valor Unit | Total
Composição | 88827 | SINAPI | BETONEIRA CAPACIDADE NOMINAL DE 400 L, CAPACIDADE DE MISTURA 280 L, MOTOR ELÉTRICO TRIFÁSICO POTÊNCIA DE 2 CV, SEM CARREGADOR - JUROS. AF_10/2014 | CHOR - CUSTOS HORÁRIOS DE MÁQUINAS E EQUIPAMENTOS |  | H | 1 | 0.04 | 0.04
Insumo | 00010535 | SINAPI | BETONEIRA CAPACIDADE NOMINAL 400 L, CAPACIDADE DE MISTURA 280 L, MOTOR ELETRICO TRIFASICO 220/380 V POTENCIA 2 CV, SEM CARREGADOR | Equipamento |  | UN | 7.6e-06 | 5334.5 | 0.04
|  |  |  | MO sem LS => | 0 | LS => | 0 | MO com LS => | 0
|  |  |  | Valor do BDI => | 0 |  | Valor com BDI => |  | 0.04
| Código | Banco | Descrição | Tipo |  | Und | Quant. | Valor Unit | Total
Composição | 88828 | SINAPI | BETONEIRA CAPACIDADE NOMINAL DE 400 L, CAPACIDADE DE MISTURA 280 L, MOTOR ELÉTRICO TRIFÁSICO POTÊNCIA DE 2 CV, SEM CARREGADOR - MANUTENÇÃO. AF_10/2014 | CHOR - CUSTOS HORÁRIOS DE MÁQUINAS E EQUIPAMENTOS |  | H | 1 | 0.37 | 0.37
Insumo | 00010535 | SINAPI | BETONEIRA CAPACIDADE NOMINAL 400 L, CAPACIDADE DE MISTURA 280 L, MOTOR ELETRICO TRIFASICO 220/380 V POTENCIA 2 CV, SEM CARREGADOR | Equipamento |  | UN | 7e-05 | 5334.5 | 0.37
|  |  |  | MO sem LS => | 0 | LS => | 0 | MO com LS => | 0
|  |  |  | Valor do BDI => | 0.08 |  | Valor com BDI => |  | 0.45
| Código | Banco | Descrição | Tipo |  | Und | Quant. | Valor Unit | Total
Composição | 88829 | SINAPI | BETONEIRA CAPACIDADE NOMINAL DE 400 L, CAPACIDADE DE MISTURA 280 L, MOTOR ELÉTRICO TRIFÁSICO POTÊNCIA DE 2 CV, SEM CARREGADOR - MATERIAIS NA OPERAÇÃO. AF_10/2014 | CHOR - CUSTOS HORÁRIOS DE MÁQUINAS E EQUIPAMENTOS |  | H | 1 | 1.17 | 1.17
Insumo | 00002705 | SINAPI | ENERGIA ELETRICA ATE 2000 KWH INDUSTRIAL, SEM DEMANDA | Material |  | KWH | 1.25 | 0.94 | 1.17
|  |  |  | MO sem LS => | 0 | LS => | 0 | MO com LS => | 0
|  |  |  | Valor do BDI => | 0.26 |  | Valor com BDI => |  | 1.43
| Código | Banco | Descrição | Tipo |  | Und | Quant. | Valor Unit | Total
Composição | 89226 | SINAPI | BETONEIRA CAPACIDADE NOMINAL DE 600 L, CAPACIDADE DE MISTURA 360 L, MOTOR ELÉTRICO TRIFÁSICO POTÊNCIA DE 4 CV, SEM CARREGADOR - CHI DIURNO. AF_11/2014 | CHOR - CUSTOS HORÁRIOS DE MÁQUINAS E EQUIPAMENTOS |  | CHI | 1 | 1.54 | 1.54
Composição Auxiliar | 89222 | SINAPI | BETONEIRA CAPACIDADE NOMINAL DE 600 L, CAPACIDADE DE MISTURA 360 L, MOTOR ELÉTRICO TRIFÁSICO POTÊNCIA DE 4 CV, SEM CARREGADOR - JUROS. AF_11/2014 | CHOR - CUSTOS HORÁRIOS DE MÁQUINAS E EQUIPAMENTOS |  | H | 1 | 0.16 | 0.16
Composição Auxiliar | 89221 | SINAPI | BETONEIRA CAPACIDADE NOMINAL DE 600 L, CAPACIDADE DE MISTURA 360 L, MOTOR ELÉTRICO TRIFÁSICO POTÊNCIA DE 4 CV, SEM CARREGADOR - DEPRECIAÇÃO. AF_11/2014 | CHOR - CUSTOS HORÁRIOS DE MÁQUINAS E EQUIPAMENTOS |  | H | 1 | 1.38 | 1.38
|  |  |  | MO sem LS => | 0 | LS => | 0 | MO com LS => | 0
|  |  |  | Valor do BDI => | 0.34 |  | Valor com BDI => |  | 1.88
| Código | Banco | Descrição | Tipo |  | Und | Quant. | Valor Unit | Total
Composição | 89225 | SINAPI | BETONEIRA CAPACIDADE NOMINAL DE 600 L, CAPACIDADE DE MISTURA 360 L, MOTOR ELÉTRICO TRIFÁSICO POTÊNCIA DE 4 CV, SEM CARREGADOR - CHP DIURNO. AF_11/2014 | CHOR - CUSTOS HORÁRIOS DE MÁQUINAS E EQUIPAMENTOS |  | CHP | 1 | 5.4 | 5.4
Composição Auxiliar | 89222 | SINAPI | BETONEIRA CAPACIDADE NOMINAL DE 600 L, CAPACIDADE DE MISTURA 360 L, MOTOR ELÉTRICO TRIFÁSICO POTÊNCIA DE 4 CV, SEM CARREGADOR - JUROS. AF_11/2014 | CHOR - CUSTOS HORÁRIOS DE MÁQUINAS E EQUIPAMENTOS |  | H | 1 | 0.16 | 0.16
Composição Auxiliar | 89224 | SINAPI | BETONEIRA CAPACIDADE NOMINAL DE 600 L, CAPACIDADE DE MISTURA 360 L, MOTOR ELÉTRICO TRIFÁSICO POTÊNCIA DE 4 CV, SEM CARREGADOR - MATERIAIS NA OPERAÇÃO. AF_11/2014 | CHOR - CUSTOS HORÁRIOS DE MÁQUINAS E EQUIPAMENTOS |  | H | 1 | 2.35 | 2.35
Composição Auxiliar | 89221 | SINAPI | BETONEIRA CAPACIDADE NOMINAL DE 600 L, CAPACIDADE DE MISTURA 360 L, MOTOR ELÉTRICO TRIFÁSICO POTÊNCIA DE 4 CV, SEM CARREGADOR - DEPRECIAÇÃO. AF_11/2014 | CHOR - CUSTOS HORÁRIOS DE MÁQUINAS E EQUIPAMENTOS |  | H | 1 | 1.38 | 1.38
Composição Auxiliar | 89223 | SINAPI | BETONEIRA CAPACIDADE NOMINAL DE 600 L, CAPACIDADE DE MISTURA 360 L, MOTOR ELÉTRICO TRIFÁSICO POTÊNCIA DE 4 CV, SEM CARREGADOR - MANUTENÇÃO. AF_11/2014 | CHOR - CUSTOS HORÁRIOS DE MÁQUINAS E EQUIPAMENTOS |  | H | 1 | 1.51 | 1.51
|  |  |  | MO sem LS => | 0 | LS => | 0 | MO com LS => | 0
|  |  |  | Valor do BDI => | 1.22 |  | Valor com BDI => |  | 6.62
| Código | Banco | Descrição | Tipo |  | Und | Quant. | Valor Unit | Total
Composição | 89221 | SINAPI | BETONEIRA CAPACIDADE NOMINAL DE 600 L, CAPACIDADE DE MISTURA 360 L, MOTOR ELÉTRICO TRIFÁSICO POTÊNCIA DE 4 CV, SEM CARREGADOR - DEPRECIAÇÃO. AF_11/2014 | CHOR - CUSTOS HORÁRIOS DE MÁQUINAS E EQUIPAMENTOS |  | H | 1 | 1.38 | 1.38
Insumo | 00036397 | SINAPI | BETONEIRA, CAPACIDADE NOMINAL 600 L, CAPACIDADE DE MISTURA 360L, MOTOR ELETRICO TRIFASICO 220/380V, POTENCIA 4CV, EXCLUSO CARREGADOR | Equipamento |  | UN | 6.4e-05 | 21699.66 | 1.38
|  |  |  | MO sem LS => | 0 | LS => | 0 | MO com LS => | 0
|  |  |  | Valor do BDI => | 0.31 |  | Valor com BDI => |  | 1.69
| Código | Banco | Descrição | Tipo |  | Und | Quant. | Valor Unit | Total
Composição | 89222 | SINAPI | BETONEIRA CAPACIDADE NOMINAL DE 600 L, CAPACIDADE DE MISTURA 360 L, MOTOR ELÉTRICO TRIFÁSICO POTÊNCIA DE 4 CV, SEM CARREGADOR - JUROS. AF_11/2014 | CHOR - CUSTOS HORÁRIOS DE MÁQUINAS E EQUIPAMENTOS |  | H | 1 | 0.16 | 0.16
Insumo | 00036397 | SINAPI | BETONEIRA, CAPACIDADE NOMINAL 600 L, CAPACIDADE DE MISTURA 360L, MOTOR ELETRICO TRIFASICO 220/380V, POTENCIA 4CV, EXCLUSO CARREGADOR | Equipamento |  | UN | 7.6e-06 | 21699.66 | 0.16
|  |  |  | MO sem LS => | 0 | LS => | 0 | MO com LS => | 0
|  |  |  | Valor do BDI => | 0.03 |  | Valor com BDI => |  | 0.19
| Código | Banco | Descrição | Tipo |  | Und | Quant. | Valor Unit | Total
Composição | 89223 | SINAPI | BETONEIRA CAPACIDADE NOMINAL DE 600 L, CAPACIDADE DE MISTURA 360 L, MOTOR ELÉTRICO TRIFÁSICO POTÊNCIA DE 4 CV, SEM CARREGADOR - MANUTENÇÃO. AF_11/2014 | CHOR - CUSTOS HORÁRIOS DE MÁQUINAS E EQUIPAMENTOS |  | H | 1 | 1.51 | 1.51
Insumo | 00036397 | SINAPI | BETONEIRA, CAPACIDADE NOMINAL 600 L, CAPACIDADE DE MISTURA 360L, MOTOR ELETRICO TRIFASICO 220/380V, POTENCIA 4CV, EXCLUSO CARREGADOR | Equipamento |  | UN | 7e-05 | 21699.66 | 1.51
|  |  |  | MO sem LS => | 0 | LS => | 0 | MO com LS => | 0
|  |  |  | Valor do BDI => | 0.34 |  | Valor com BDI => |  | 1.85
| Código | Banco | Descrição | Tipo |  | Und | Quant. | Valor Unit | Total
Composição | 89224 | SINAPI | BETONEIRA CAPACIDADE NOMINAL DE 600 L, CAPACIDADE DE MISTURA 360 L, MOTOR ELÉTRICO TRIFÁSICO POTÊNCIA DE 4 CV, SEM CARREGADOR - MATERIAIS NA OPERAÇÃO. AF_11/2014 | CHOR - CUSTOS HORÁRIOS DE MÁQUINAS E EQUIPAMENTOS |  | H | 1 | 2.35 | 2.35
Insumo | 00002705 | SINAPI | ENERGIA ELETRICA ATE 2000 KWH INDUSTRIAL, SEM DEMANDA | Material |  | KWH | 2.5 | 0.94 | 2.35
|  |  |  | MO sem LS => | 0 | LS => | 0 | MO com LS => | 0
|  |  |  | Valor do BDI => | 0.53 |  | Valor com BDI => |  | 2.88
| Código | Banco | Descrição | Tipo |  | Und | Quant. | Valor Unit | Total
Composição | 92145 | SINAPI | CAMINHONETE CABINE SIMPLES COM MOTOR 1.6 FLEX, CÂMBIO MANUAL, POTÊNCIA 101/104 CV, 2 PORTAS - CHP DIURNO. AF_11/2015 | CHOR - CUSTOS HORÁRIOS DE MÁQUINAS E EQUIPAMENTOS |  | CHP | 1 | 64.89 | 64.89
Composição Auxiliar | 92141 | SINAPI | CAMINHONETE CABINE SIMPLES COM MOTOR 1.6 FLEX, CÂMBIO MANUAL, POTÊNCIA 101/104 CV, 2 PORTAS - JUROS. AF_11/2015 | CHOR - CUSTOS HORÁRIOS DE MÁQUINAS E EQUIPAMENTOS |  | H | 1 | 0.7 | 0.7
Composição Auxiliar | 92142 | SINAPI | CAMINHONETE CABINE SIMPLES COM MOTOR 1.6 FLEX, CÂMBIO MANUAL, POTÊNCIA 101/104 CV, 2 PORTAS - IMPOSTOS E SEGUROS. AF_11/2015 | CHOR - CUSTOS HORÁRIOS DE MÁQUINAS E EQUIPAMENTOS |  | H | 1 | 0.55 | 0.55
Composição Auxiliar | 92144 | SINAPI | CAMINHONETE CABINE SIMPLES COM MOTOR 1.6 FLEX, CÂMBIO MANUAL, POTÊNCIA 101/104 CV, 2 PORTAS - MATERIAIS NA OPERAÇÃO. AF_11/2015 | CHOR - CUSTOS HORÁRIOS DE MÁQUINAS E EQUIPAMENTOS |  | H | 1 | 37.06 | 37.06
Composição Auxiliar | 92140 | SINAPI | CAMINHONETE CABINE SIMPLES COM MOTOR 1.6 FLEX, CÂMBIO MANUAL, POTÊNCIA 101/104 CV, 2 PORTAS - DEPRECIAÇÃO. AF_11/2015 | CHOR - CUSTOS HORÁRIOS DE MÁQUINAS E EQUIPAMENTOS |  | H | 1 | 4.45 | 4.45
Composição Auxiliar | 92143 | SINAPI | CAMINHONETE CABINE SIMPLES COM MOTOR 1.6 FLEX, CÂMBIO MANUAL, POTÊNCIA 101/104 CV, 2 PORTAS - MANUTENÇÃO. AF_11/2015 | CHOR - CUSTOS HORÁRIOS DE MÁQUINAS E EQUIPAMENTOS |  | H | 1 | 5.56 | 5.56
Composição Auxiliar | 88284 | SINAPI | MOTORISTA DE VEIÍCULO LEVE COM ENCARGOS COMPLEMENTARES | SEDI - SERVIÇOS DIVERSOS |  | H | 1 | 16.57 | 16.57
|  |  |  | MO sem LS => | 6.0494 | LS => | 6.86 | MO com LS => | 12.91
|  |  |  | Valor do BDI => | 14.71 |  | Valor com BDI => |  | 79.6
| Código | Banco | Descrição | Tipo |  | Und | Quant. | Valor Unit | Total
Composição | 92140 | SINAPI | CAMINHONETE CABINE SIMPLES COM MOTOR 1.6 FLEX, CÂMBIO MANUAL, POTÊNCIA 101/104 CV, 2 PORTAS - DEPRECIAÇÃO. AF_11/2015 | CHOR - CUSTOS HORÁRIOS DE MÁQUINAS E EQUIPAMENTOS |  | H | 1 | 4.45 | 4.45
Insumo | 00013617 | SINAPI | PICAPE CABINE SIMPLES COM MOTOR 1.6 FLEX, CAMBIO MANUAL, POTENCIA 101/104 CV, 2 PORTAS | Equipamento |  | UN | 4.8e-05 | 92721.01 | 4.45
|  |  |  | MO sem LS => | 0 | LS => | 0 | MO com LS => | 0
|  |  |  | Valor do BDI => | 1 |  | Valor com BDI => |  | 5.45
| Código | Banco | Descrição | Tipo |  | Und | Quant. | Valor Unit | Total
Composição | 92142 | SINAPI | CAMINHONETE CABINE SIMPLES COM MOTOR 1.6 FLEX, CÂMBIO MANUAL, POTÊNCIA 101/104 CV, 2 PORTAS - IMPOSTOS E SEGUROS. AF_11/2015 | CHOR - CUSTOS HORÁRIOS DE MÁQUINAS E EQUIPAMENTOS |  | H | 1 | 0.55 | 0.55
Insumo | 00013617 | SINAPI | PICAPE CABINE SIMPLES COM MOTOR 1.6 FLEX, CAMBIO MANUAL, POTENCIA 101/104 CV, 2 PORTAS | Equipamento |  | UN | 6e-06 | 92721.01 | 0.55
|  |  |  | MO sem LS => | 0 | LS => | 0 | MO com LS => | 0
|  |  |  | Valor do BDI => | 0.12 |  | Valor com BDI => |  | 0.67
| Código | Banco | Descrição | Tipo |  | Und | Quant. | Valor Unit | Total
Composição | 92141 | SINAPI | CAMINHONETE CABINE SIMPLES COM MOTOR 1.6 FLEX, CÂMBIO MANUAL, POTÊNCIA 101/104 CV, 2 PORTAS - JUROS. AF_11/2015 | CHOR - CUSTOS HORÁRIOS DE MÁQUINAS E EQUIPAMENTOS |  | H | 1 | 0.7 | 0.7
Insumo | 00013617 | SINAPI | PICAPE CABINE SIMPLES COM MOTOR 1.6 FLEX, CAMBIO MANUAL, POTENCIA 101/104 CV, 2 PORTAS | Equipamento |  | UN | 7.6e-06 | 92721.01 | 0.7
|  |  |  | MO sem LS => | 0 | LS => | 0 | MO com LS => | 0
|  |  |  | Valor do BDI => | 0.15 |  | Valor com BDI => |  | 0.85
| Código | Banco | Descrição | Tipo |  | Und | Quant. | Valor Unit | Total
Composição | 92143 | SINAPI | CAMINHONETE CABINE SIMPLES COM MOTOR 1.6 FLEX, CÂMBIO MANUAL, POTÊNCIA 101/104 CV, 2 PORTAS - MANUTENÇÃO. AF_11/2015 | CHOR - CUSTOS HORÁRIOS DE MÁQUINAS E EQUIPAMENTOS |  | H | 1 | 5.56 | 5.56
Insumo | 00013617 | SINAPI | PICAPE CABINE SIMPLES COM MOTOR 1.6 FLEX, CAMBIO MANUAL, POTENCIA 101/104 CV, 2 PORTAS | Equipamento |  | UN | 6e-05 | 92721.01 | 5.56
|  |  |  | MO sem LS => | 0 | LS => | 0 | MO com LS => | 0
|  |  |  | Valor do BDI => | 1.26 |  | Valor com BDI => |  | 6.82
| Código | Banco | Descrição | Tipo |  | Und | Quant. | Valor Unit | Total
Composição | 92144 | SINAPI | CAMINHONETE CABINE SIMPLES COM MOTOR 1.6 FLEX, CÂMBIO MANUAL, POTÊNCIA 101/104 CV, 2 PORTAS - MATERIAIS NA OPERAÇÃO. AF_11/2015 | CHOR - CUSTOS HORÁRIOS DE MÁQUINAS E EQUIPAMENTOS |  | H | 1 | 37.06 | 37.06
Insumo | 00004222 | SINAPI | GASOLINA COMUM | Material |  | L | 6.69 | 5.54 | 37.06
|  |  |  | MO sem LS => | 0 | LS => | 0 | MO com LS => | 0
|  |  |  | Valor do BDI => | 8.4 |  | Valor com BDI => |  | 45.46
| Código | Banco | Descrição | Tipo |  | Und | Quant. | Valor Unit | Total
Composição | 91387 | SINAPI | CAMINHÃO BASCULANTE 10 M3, TRUCADO CABINE SIMPLES, PESO BRUTO TOTAL 23.000 KG, CARGA ÚTIL MÁXIMA 15.935 KG, DISTÂNCIA ENTRE EIXOS 4,80 M, POTÊNCIA 230 CV INCLUSIVE CAÇAMBA METÁLICA - CHI DIURNO. AF_06/2014 | CHOR - CUSTOS HORÁRIOS DE MÁQUINAS E EQUIPAMENTOS |  | CHI | 1 | 48.34 | 48.34
Composição Auxiliar | 91380 | SINAPI | CAMINHÃO BASCULANTE 10 M3, TRUCADO CABINE SIMPLES, PESO BRUTO TOTAL 23.000 KG, CARGA ÚTIL MÁXIMA 15.935 KG, DISTÂNCIA ENTRE EIXOS 4,80 M, POTÊNCIA 230 CV INCLUSIVE CAÇAMBA METÁLICA - DEPRECIAÇÃO. AF_06/2014 | CHOR - CUSTOS HORÁRIOS DE MÁQUINAS E EQUIPAMENTOS |  | H | 1 | 24.27 | 24.27
Composição Auxiliar | 91381 | SINAPI | CAMINHÃO BASCULANTE 10 M3, TRUCADO CABINE SIMPLES, PESO BRUTO TOTAL 23.000 KG, CARGA ÚTIL MÁXIMA 15.935 KG, DISTÂNCIA ENTRE EIXOS 4,80 M, POTÊNCIA 230 CV INCLUSIVE CAÇAMBA METÁLICA - JUROS. AF_06/2014 | CHOR - CUSTOS HORÁRIOS DE MÁQUINAS E EQUIPAMENTOS |  | H | 1 | 4.71 | 4.71
Composição Auxiliar | 91382 | SINAPI | CAMINHÃO BASCULANTE 10 M3, TRUCADO CABINE SIMPLES, PESO BRUTO TOTAL 23.000 KG, CARGA ÚTIL MÁXIMA 15.935 KG, DISTÂNCIA ENTRE EIXOS 4,80 M, POTÊNCIA 230 CV INCLUSIVE CAÇAMBA METÁLICA - IMPOSTOS E SEGUROS. AF_06/2014 | CHOR - CUSTOS HORÁRIOS DE MÁQUINAS E EQUIPAMENTOS |  | H | 1 | 3.74 | 3.74
Composição Auxiliar | 88281 | SINAPI | MOTORISTA DE BASCULANTE COM ENCARGOS COMPLEMENTARES | SEDI - SERVIÇOS DIVERSOS |  | H | 1 | 15.62 | 15.62
|  |  |  | MO sem LS => | 5.6042 | LS => | 6.36 | MO com LS => | 11.96
|  |  |  | Valor do BDI => | 10.95 |  | Valor com BDI => |  | 59.29
| Código | Banco | Descrição | Tipo |  | Und | Quant. | Valor Unit | Total
Composição | 91386 | SINAPI | CAMINHÃO BASCULANTE 10 M3, TRUCADO CABINE SIMPLES, PESO BRUTO TOTAL 23.000 KG, CARGA ÚTIL MÁXIMA 15.935 KG, DISTÂNCIA ENTRE EIXOS 4,80 M, POTÊNCIA 230 CV INCLUSIVE CAÇAMBA METÁLICA - CHP DIURNO. AF_06/2014 | CHOR - CUSTOS HORÁRIOS DE MÁQUINAS E EQUIPAMENTOS |  | CHP | 1 | 260.12 | 260.12
Composição Auxiliar | 91383 | SINAPI | CAMINHÃO BASCULANTE 10 M3, TRUCADO CABINE SIMPLES, PESO BRUTO TOTAL 23.000 KG, CARGA ÚTIL MÁXIMA 15.935 KG, DISTÂNCIA ENTRE EIXOS 4,80 M, POTÊNCIA 230 CV INCLUSIVE CAÇAMBA METÁLICA - MANUTENÇÃO. AF_06/2014 | CHOR - CUSTOS HORÁRIOS DE MÁQUINAS E EQUIPAMENTOS |  | H | 1 | 43.51 | 43.51
Composição Auxiliar | 91380 | SINAPI | CAMINHÃO BASCULANTE 10 M3, TRUCADO CABINE SIMPLES, PESO BRUTO TOTAL 23.000 KG, CARGA ÚTIL MÁXIMA 15.935 KG, DISTÂNCIA ENTRE EIXOS 4,80 M, POTÊNCIA 230 CV INCLUSIVE CAÇAMBA METÁLICA - DEPRECIAÇÃO. AF_06/2014 | CHOR - CUSTOS HORÁRIOS DE MÁQUINAS E EQUIPAMENTOS |  | H | 1 | 24.27 | 24.27
Composição Auxiliar | 91381 | SINAPI | CAMINHÃO BASCULANTE 10 M3, TRUCADO CABINE SIMPLES, PESO BRUTO TOTAL 23.000 KG, CARGA ÚTIL MÁXIMA 15.935 KG, DISTÂNCIA ENTRE EIXOS 4,80 M, POTÊNCIA 230 CV INCLUSIVE CAÇAMBA METÁLICA - JUROS. AF_06/2014 | CHOR - CUSTOS HORÁRIOS DE MÁQUINAS E EQUIPAMENTOS |  | H | 1 | 4.71 | 4.71
Composição Auxiliar | 91382 | SINAPI | CAMINHÃO BASCULANTE 10 M3, TRUCADO CABINE SIMPLES, PESO BRUTO TOTAL 23.000 KG, CARGA ÚTIL MÁXIMA 15.935 KG, DISTÂNCIA ENTRE EIXOS 4,80 M, POTÊNCIA 230 CV INCLUSIVE CAÇAMBA METÁLICA - IMPOSTOS E SEGUROS. AF_06/2014 | CHOR - CUSTOS HORÁRIOS DE MÁQUINAS E EQUIPAMENTOS |  | H | 1 | 3.74 | 3.74
Composição Auxiliar | 91384 | SINAPI | CAMINHÃO BASCULANTE 10 M3, TRUCADO CABINE SIMPLES, PESO BRUTO TOTAL 23.000 KG, CARGA ÚTIL MÁXIMA 15.935 KG, DISTÂNCIA ENTRE EIXOS 4,80 M, POTÊNCIA 230 CV INCLUSIVE CAÇAMBA METÁLICA - MATERIAIS NA OPERAÇÃO. AF_06/2014 | CHOR - CUSTOS HORÁRIOS DE MÁQUINAS E EQUIPAMENTOS |  | H | 1 | 168.27 | 168.27
Composição Auxiliar | 88281 | SINAPI | MOTORISTA DE BASCULANTE COM ENCARGOS COMPLEMENTARES | SEDI - SERVIÇOS DIVERSOS |  | H | 1 | 15.62 | 15.62
|  |  |  | MO sem LS => | 5.6042 | LS => | 6.36 | MO com LS => | 11.96
|  |  |  | Valor do BDI => | 58.96 |  | Valor com BDI => |  | 319.08
| Código | Banco | Descrição | Tipo |  | Und | Quant. | Valor Unit | Total
Composição | 91380 | SINAPI | CAMINHÃO BASCULANTE 10 M3, TRUCADO CABINE SIMPLES, PESO BRUTO TOTAL 23.000 KG, CARGA ÚTIL MÁXIMA 15.935 KG, DISTÂNCIA ENTRE EIXOS 4,80 M, POTÊNCIA 230 CV INCLUSIVE CAÇAMBA METÁLICA - DEPRECIAÇÃO. AF_06/2014 | CHOR - CUSTOS HORÁRIOS DE MÁQUINAS E EQUIPAMENTOS |  | H | 1 | 24.27 | 24.27
Insumo | 00037734 | SINAPI | CACAMBA METALICA BASCULANTE COM CAPACIDADE DE 10 M3 (INCLUI MONTAGEM, NAO INCLUI CAMINHAO) | Material |  | UN | 6.03e-05 | 72933.56 | 4.39
Insumo | 00037758 | SINAPI | CAMINHAO TRUCADO, PESO BRUTO TOTAL 23000 KG, CARGA UTIL MAXIMA 15285 KG, DISTANCIA ENTRE EIXOS 4,80 M, POTENCIA 326 CV (INCLUI CABINE E CHASSI, NAO INCLUI CARROCERIA) | Equipamento |  | UN | 3.42e-05 | 581335.31 | 19.88
|  |  |  | MO sem LS => | 0 | LS => | 0 | MO com LS => | 0
|  |  |  | Valor do BDI => | 5.5 |  | Valor com BDI => |  | 29.77
| Código | Banco | Descrição | Tipo |  | Und | Quant. | Valor Unit | Total
Composição | 91382 | SINAPI | CAMINHÃO BASCULANTE 10 M3, TRUCADO CABINE SIMPLES, PESO BRUTO TOTAL 23.000 KG, CARGA ÚTIL MÁXIMA 15.935 KG, DISTÂNCIA ENTRE EIXOS 4,80 M, POTÊNCIA 230 CV INCLUSIVE CAÇAMBA METÁLICA - IMPOSTOS E SEGUROS. AF_06/2014 | CHOR - CUSTOS HORÁRIOS DE MÁQUINAS E EQUIPAMENTOS |  | H | 1 | 3.74 | 3.74
Insumo | 00037734 | SINAPI | CACAMBA METALICA BASCULANTE COM CAPACIDADE DE 10 M3 (INCLUI MONTAGEM, NAO INCLUI CAMINHAO) | Material |  | UN | 5.9e-06 | 72933.56 | 0.43
Insumo | 00037758 | SINAPI | CAMINHAO TRUCADO, PESO BRUTO TOTAL 23000 KG, CARGA UTIL MAXIMA 15285 KG, DISTANCIA ENTRE EIXOS 4,80 M, POTENCIA 326 CV (INCLUI CABINE E CHASSI, NAO INCLUI CARROCERIA) | Equipamento |  | UN | 5.7e-06 | 581335.31 | 3.31
|  |  |  | MO sem LS => | 0 | LS => | 0 | MO com LS => | 0
|  |  |  | Valor do BDI => | 0.84 |  | Valor com BDI => |  | 4.58
| Código | Banco | Descrição | Tipo |  | Und | Quant. | Valor Unit | Total
Composição | 91381 | SINAPI | CAMINHÃO BASCULANTE 10 M3, TRUCADO CABINE SIMPLES, PESO BRUTO TOTAL 23.000 KG, CARGA ÚTIL MÁXIMA 15.935 KG, DISTÂNCIA ENTRE EIXOS 4,80 M, POTÊNCIA 230 CV INCLUSIVE CAÇAMBA METÁLICA - JUROS. AF_06/2014 | CHOR - CUSTOS HORÁRIOS DE MÁQUINAS E EQUIPAMENTOS |  | H | 1 | 4.71 | 4.71
Insumo | 00037734 | SINAPI | CACAMBA METALICA BASCULANTE COM CAPACIDADE DE 10 M3 (INCLUI MONTAGEM, NAO INCLUI CAMINHAO) | Material |  | UN | 7.4e-06 | 72933.56 | 0.53
Insumo | 00037758 | SINAPI | CAMINHAO TRUCADO, PESO BRUTO TOTAL 23000 KG, CARGA UTIL MAXIMA 15285 KG, DISTANCIA ENTRE EIXOS 4,80 M, POTENCIA 326 CV (INCLUI CABINE E CHASSI, NAO INCLUI CARROCERIA) | Equipamento |  | UN | 7.2e-06 | 581335.31 | 4.18
|  |  |  | MO sem LS => | 0 | LS => | 0 | MO com LS => | 0
|  |  |  | Valor do BDI => | 1.06 |  | Valor com BDI => |  | 5.77
| Código | Banco | Descrição | Tipo |  | Und | Quant. | Valor Unit | Total
Composição | 91383 | SINAPI | CAMINHÃO BASCULANTE 10 M3, TRUCADO CABINE SIMPLES, PESO BRUTO TOTAL 23.000 KG, CARGA ÚTIL MÁXIMA 15.935 KG, DISTÂNCIA ENTRE EIXOS 4,80 M, POTÊNCIA 230 CV INCLUSIVE CAÇAMBA METÁLICA - MANUTENÇÃO. AF_06/2014 | CHOR - CUSTOS HORÁRIOS DE MÁQUINAS E EQUIPAMENTOS |  | H | 1 | 43.51 | 43.51
Insumo | 00037734 | SINAPI | CACAMBA METALICA BASCULANTE COM CAPACIDADE DE 10 M3 (INCLUI MONTAGEM, NAO INCLUI CAMINHAO) | Material |  | UN | 8.49e-05 | 72933.56 | 6.19
Insumo | 00037758 | SINAPI | CAMINHAO TRUCADO, PESO BRUTO TOTAL 23000 KG, CARGA UTIL MAXIMA 15285 KG, DISTANCIA ENTRE EIXOS 4,80 M, POTENCIA 326 CV (INCLUI CABINE E CHASSI, NAO INCLUI CARROCERIA) | Equipamento |  | UN | 6.42e-05 | 581335.31 | 37.32
|  |  |  | MO sem LS => | 0 | LS => | 0 | MO com LS => | 0
|  |  |  | Valor do BDI => | 9.86 |  | Valor com BDI => |  | 53.37
| Código | Banco | Descrição | Tipo |  | Und | Quant. | Valor Unit | Total
Composição | 91384 | SINAPI | CAMINHÃO BASCULANTE 10 M3, TRUCADO CABINE SIMPLES, PESO BRUTO TOTAL 23.000 KG, CARGA ÚTIL MÁXIMA 15.935 KG, DISTÂNCIA ENTRE EIXOS 4,80 M, POTÊNCIA 230 CV INCLUSIVE CAÇAMBA METÁLICA - MATERIAIS NA OPERAÇÃO. AF_06/2014 | CHOR - CUSTOS HORÁRIOS DE MÁQUINAS E EQUIPAMENTOS |  | H | 1 | 168.27 | 168.27
Insumo | 00004221 | SINAPI | OLEO DIESEL COMBUSTIVEL COMUM | Material |  | L | 23.7 | 7.1 | 168.27
|  |  |  | MO sem LS => | 0 | LS => | 0 | MO com LS => | 0
|  |  |  | Valor do BDI => | 38.14 |  | Valor com BDI => |  | 206.41
| Código | Banco | Descrição | Tipo |  | Und | Quant. | Valor Unit | Total
Composição | 67826 | SINAPI | CAMINHÃO BASCULANTE 6 M3 TOCO, PESO BRUTO TOTAL 16.000 KG, CARGA ÚTIL MÁXIMA 11.130 KG, DISTÂNCIA ENTRE EIXOS 5,36 M, POTÊNCIA 185 CV, INCLUSIVE CAÇAMBA METÁLICA - CHP DIURNO. AF_06/2014 | CHOR - CUSTOS HORÁRIOS DE MÁQUINAS E EQUIPAMENTOS |  | CHP | 1 | 172.29 | 172.29
Composição Auxiliar | 7058 | SINAPI | CAMINHÃO BASCULANTE 6 M3 TOCO, PESO BRUTO TOTAL 16.000 KG, CARGA ÚTIL MÁXIMA 11.130 KG, DISTÂNCIA ENTRE EIXOS 5,36 M, POTÊNCIA 185 CV, INCLUSIVE CAÇAMBA METÁLICA - DEPRECIAÇÃO. AF_06/2014 | CHOR - CUSTOS HORÁRIOS DE MÁQUINAS E EQUIPAMENTOS |  | H | 1 | 19.06 | 19.06
Composição Auxiliar | 7059 | SINAPI | CAMINHÃO BASCULANTE 6 M3 TOCO, PESO BRUTO TOTAL 16.000 KG, CARGA ÚTIL MÁXIMA 11.130 KG, DISTÂNCIA ENTRE EIXOS 5,36 M, POTÊNCIA 185 CV, INCLUSIVE CAÇAMBA METÁLICA - JUROS. AF_06/2014 | CHOR - CUSTOS HORÁRIOS DE MÁQUINAS E EQUIPAMENTOS |  | H | 1 | 3.72 | 3.72
Composição Auxiliar | 7060 | SINAPI | CAMINHÃO BASCULANTE 6 M3 TOCO, PESO BRUTO TOTAL 16.000 KG, CARGA ÚTIL MÁXIMA 11.130 KG, DISTÂNCIA ENTRE EIXOS 5,36 M, POTÊNCIA 185 CV, INCLUSIVE CAÇAMBA METÁLICA - MANUTENÇÃO. AF_06/2014 | CHOR - CUSTOS HORÁRIOS DE MÁQUINAS E EQUIPAMENTOS |  | H | 1 | 34.25 | 34.25
Composição Auxiliar | 7061 | SINAPI | CAMINHÃO BASCULANTE 6 M3 TOCO, PESO BRUTO TOTAL 16.000 KG, CARGA ÚTIL MÁXIMA 11.130 KG, DISTÂNCIA ENTRE EIXOS 5,36 M, POTÊNCIA 185 CV, INCLUSIVE CAÇAMBA METÁLICA - MATERIAIS NA OPERAÇÃO. AF_06/2014 | CHOR - CUSTOS HORÁRIOS DE MÁQUINAS E EQUIPAMENTOS |  | H | 1 | 96.7 | 96.7
Composição Auxiliar | 91402 | SINAPI | CAMINHÃO BASCULANTE 6 M3 TOCO, PESO BRUTO TOTAL 16.000 KG, CARGA ÚTIL MÁXIMA 11.130 KG, DISTÂNCIA ENTRE EIXOS 5,36 M, POTÊNCIA 185 CV, INCLUSIVE CAÇAMBA METÁLICA - IMPOSTOS E SEGUROS. AF_06/2014 | CHOR - CUSTOS HORÁRIOS DE MÁQUINAS E EQUIPAMENTOS |  | H | 1 | 2.94 | 2.94
Composição Auxiliar | 88281 | SINAPI | MOTORISTA DE BASCULANTE COM ENCARGOS COMPLEMENTARES | SEDI - SERVIÇOS DIVERSOS |  | H | 1 | 15.62 | 15.62
|  |  |  | MO sem LS => | 5.6042 | LS => | 6.36 | MO com LS => | 11.96
|  |  |  | Valor do BDI => | 39.05 |  | Valor com BDI => |  | 211.34
| Código | Banco | Descrição | Tipo |  | Und | Quant. | Valor Unit | Total
Composição | 7058 | SINAPI | CAMINHÃO BASCULANTE 6 M3 TOCO, PESO BRUTO TOTAL 16.000 KG, CARGA ÚTIL MÁXIMA 11.130 KG, DISTÂNCIA ENTRE EIXOS 5,36 M, POTÊNCIA 185 CV, INCLUSIVE CAÇAMBA METÁLICA - DEPRECIAÇÃO. AF_06/2014 | CHOR - CUSTOS HORÁRIOS DE MÁQUINAS E EQUIPAMENTOS |  | H | 1 | 19.06 | 19.06
Insumo | 00037733 | SINAPI | CACAMBA METALICA BASCULANTE COM CAPACIDADE DE 6 M3 (INCLUI MONTAGEM, NAO INCLUI CAMINHAO) | Material |  | UN | 6.03e-05 | 54685.31 | 3.29
Insumo | 00037752 | SINAPI | CAMINHAO TOCO, PESO BRUTO TOTAL 16000 KG, CARGA UTIL MAXIMA 11030 KG, DISTANCIA ENTRE EIXOS 5,41 M, POTENCIA 185 CV (INCLUI CABINE E CHASSI, NAO INCLUI CARROCERIA) | Equipamento |  | UN | 3.42e-05 | 461261.01 | 15.77
|  |  |  | MO sem LS => | 0 | LS => | 0 | MO com LS => | 0
|  |  |  | Valor do BDI => | 4.32 |  | Valor com BDI => |  | 23.38
| Código | Banco | Descrição | Tipo |  | Und | Quant. | Valor Unit | Total
Composição | 91402 | SINAPI | CAMINHÃO BASCULANTE 6 M3 TOCO, PESO BRUTO TOTAL 16.000 KG, CARGA ÚTIL MÁXIMA 11.130 KG, DISTÂNCIA ENTRE EIXOS 5,36 M, POTÊNCIA 185 CV, INCLUSIVE CAÇAMBA METÁLICA - IMPOSTOS E SEGUROS. AF_06/2014 | CHOR - CUSTOS HORÁRIOS DE MÁQUINAS E EQUIPAMENTOS |  | H | 1 | 2.94 | 2.94
Insumo | 00037733 | SINAPI | CACAMBA METALICA BASCULANTE COM CAPACIDADE DE 6 M3 (INCLUI MONTAGEM, NAO INCLUI CAMINHAO) | Material |  | UN | 5.9e-06 | 54685.31 | 0.32
Insumo | 00037752 | SINAPI | CAMINHAO TOCO, PESO BRUTO TOTAL 16000 KG, CARGA UTIL MAXIMA 11030 KG, DISTANCIA ENTRE EIXOS 5,41 M, POTENCIA 185 CV (INCLUI CABINE E CHASSI, NAO INCLUI CARROCERIA) | Equipamento |  | UN | 5.7e-06 | 461261.01 | 2.62
|  |  |  | MO sem LS => | 0 | LS => | 0 | MO com LS => | 0
|  |  |  | Valor do BDI => | 0.66 |  | Valor com BDI => |  | 3.6
| Código | Banco | Descrição | Tipo |  | Und | Quant. | Valor Unit | Total
Composição | 7059 | SINAPI | CAMINHÃO BASCULANTE 6 M3 TOCO, PESO BRUTO TOTAL 16.000 KG, CARGA ÚTIL MÁXIMA 11.130 KG, DISTÂNCIA ENTRE EIXOS 5,36 M, POTÊNCIA 185 CV, INCLUSIVE CAÇAMBA METÁLICA - JUROS. AF_06/2014 | CHOR - CUSTOS HORÁRIOS DE MÁQUINAS E EQUIPAMENTOS |  | H | 1 | 3.72 | 3.72
Insumo | 00037733 | SINAPI | CACAMBA METALICA BASCULANTE COM CAPACIDADE DE 6 M3 (INCLUI MONTAGEM, NAO INCLUI CAMINHAO) | Material |  | UN | 7.4e-06 | 54685.31 | 0.4
Insumo | 00037752 | SINAPI | CAMINHAO TOCO, PESO BRUTO TOTAL 16000 KG, CARGA UTIL MAXIMA 11030 KG, DISTANCIA ENTRE EIXOS 5,41 M, POTENCIA 185 CV (INCLUI CABINE E CHASSI, NAO INCLUI CARROCERIA) | Equipamento |  | UN | 7.2e-06 | 461261.01 | 3.32
|  |  |  | MO sem LS => | 0 | LS => | 0 | MO com LS => | 0
|  |  |  | Valor do BDI => | 0.84 |  | Valor com BDI => |  | 4.56
| Código | Banco | Descrição | Tipo |  | Und | Quant. | Valor Unit | Total
Composição | 7060 | SINAPI | CAMINHÃO BASCULANTE 6 M3 TOCO, PESO BRUTO TOTAL 16.000 KG, CARGA ÚTIL MÁXIMA 11.130 KG, DISTÂNCIA ENTRE EIXOS 5,36 M, POTÊNCIA 185 CV, INCLUSIVE CAÇAMBA METÁLICA - MANUTENÇÃO. AF_06/2014 | CHOR - CUSTOS HORÁRIOS DE MÁQUINAS E EQUIPAMENTOS |  | H | 1 | 34.25 | 34.25
Insumo | 00037733 | SINAPI | CACAMBA METALICA BASCULANTE COM CAPACIDADE DE 6 M3 (INCLUI MONTAGEM, NAO INCLUI CAMINHAO) | Material |  | UN | 8.49e-05 | 54685.31 | 4.64
Insumo | 00037752 | SINAPI | CAMINHAO TOCO, PESO BRUTO TOTAL 16000 KG, CARGA UTIL MAXIMA 11030 KG, DISTANCIA ENTRE EIXOS 5,41 M, POTENCIA 185 CV (INCLUI CABINE E CHASSI, NAO INCLUI CARROCERIA) | Equipamento |  | UN | 6.42e-05 | 461261.01 | 29.61
|  |  |  | MO sem LS => | 0 | LS => | 0 | MO com LS => | 0
|  |  |  | Valor do BDI => | 7.76 |  | Valor com BDI => |  | 42.01
| Código | Banco | Descrição | Tipo |  | Und | Quant. | Valor Unit | Total
Composição | 7061 | SINAPI | CAMINHÃO BASCULANTE 6 M3 TOCO, PESO BRUTO TOTAL 16.000 KG, CARGA ÚTIL MÁXIMA 11.130 KG, DISTÂNCIA ENTRE EIXOS 5,36 M, POTÊNCIA 185 CV, INCLUSIVE CAÇAMBA METÁLICA - MATERIAIS NA OPERAÇÃO. AF_06/2014 | CHOR - CUSTOS HORÁRIOS DE MÁQUINAS E EQUIPAMENTOS |  | H | 1 | 96.7 | 96.7
Insumo | 00004221 | SINAPI | OLEO DIESEL COMBUSTIVEL COMUM | Material |  | L | 13.62 | 7.1 | 96.7
|  |  |  | MO sem LS => | 0 | LS => | 0 | MO com LS => | 0
|  |  |  | Valor do BDI => | 21.92 |  | Valor com BDI => |  | 118.62
| Código | Banco | Descrição | Tipo |  | Und | Quant. | Valor Unit | Total
Composição | 6259 | SINAPI | CAMINHÃO PIPA 6.000 L, PESO BRUTO TOTAL 13.000 KG, DISTÂNCIA ENTRE EIXOS 4,80 M, POTÊNCIA 189 CV INCLUSIVE TANQUE DE AÇO PARA TRANSPORTE DE ÁGUA, CAPACIDADE 6 M3 - CHP DIURNO. AF_06/2014 | CHOR - CUSTOS HORÁRIOS DE MÁQUINAS E EQUIPAMENTOS |  | CHP | 1 | 258.81 | 258.81
Composição Auxiliar | 5747 | SINAPI | CAMINHÃO PIPA 6.000 L, PESO BRUTO TOTAL 13.000 KG, DISTÂNCIA ENTRE EIXOS 4,80 M, POTÊNCIA 189 CV INCLUSIVE TANQUE DE AÇO PARA TRANSPORTE DE ÁGUA, CAPACIDADE 6 M3 - MATERIAIS NA OPERAÇÃO. AF_06/2014 | CHOR - CUSTOS HORÁRIOS DE MÁQUINAS E EQUIPAMENTOS |  | H | 1 | 187.65 | 187.65
Composição Auxiliar | 53882 | SINAPI | CAMINHÃO PIPA 6.000 L, PESO BRUTO TOTAL 13.000 KG, DISTÂNCIA ENTRE EIXOS 4,80 M, POTÊNCIA 189 CV INCLUSIVE TANQUE DE AÇO PARA TRANSPORTE DE ÁGUA, CAPACIDADE 6 M3 - MANUTENÇÃO. AF_06/2014 | CHOR - CUSTOS HORÁRIOS DE MÁQUINAS E EQUIPAMENTOS |  | H | 1 | 30.91 | 30.91
Composição Auxiliar | 91360 | SINAPI | CAMINHÃO PIPA 6.000 L, PESO BRUTO TOTAL 13.000 KG, DISTÂNCIA ENTRE EIXOS 4,80 M, POTÊNCIA 189 CV INCLUSIVE TANQUE DE AÇO PARA TRANSPORTE DE ÁGUA, CAPACIDADE 6 M3 - JUROS. AF_06/2014 | CHOR - CUSTOS HORÁRIOS DE MÁQUINAS E EQUIPAMENTOS |  | H | 1 | 3.42 | 3.42
Composição Auxiliar | 91361 | SINAPI | CAMINHÃO PIPA 6.000 L, PESO BRUTO TOTAL 13.000 KG, DISTÂNCIA ENTRE EIXOS 4,80 M, POTÊNCIA 189 CV INCLUSIVE TANQUE DE AÇO PARA TRANSPORTE DE ÁGUA, CAPACIDADE 6 M3 - IMPOSTOS E SEGUROS. AF_06/2014 | CHOR - CUSTOS HORÁRIOS DE MÁQUINAS E EQUIPAMENTOS |  | H | 1 | 2.71 | 2.71
Composição Auxiliar | 91359 | SINAPI | CAMINHÃO PIPA 6.000 L, PESO BRUTO TOTAL 13.000 KG, DISTÂNCIA ENTRE EIXOS 4,80 M, POTÊNCIA 189 CV INCLUSIVE TANQUE DE AÇO PARA TRANSPORTE DE ÁGUA, CAPACIDADE 6 M3 - DEPRECIAÇÃO. AF_06/2014 | CHOR - CUSTOS HORÁRIOS DE MÁQUINAS E EQUIPAMENTOS |  | H | 1 | 17.76 | 17.76
Composição Auxiliar | 88282 | SINAPI | MOTORISTA DE CAMINHÃO COM ENCARGOS COMPLEMENTARES | SEDI - SERVIÇOS DIVERSOS |  | H | 1 | 16.36 | 16.36
|  |  |  | MO sem LS => | 5.951 | LS => | 6.75 | MO com LS => | 12.7
|  |  |  | Valor do BDI => | 58.67 |  | Valor com BDI => |  | 317.48
| Código | Banco | Descrição | Tipo |  | Und | Quant. | Valor Unit | Total
Composição | 91359 | SINAPI | CAMINHÃO PIPA 6.000 L, PESO BRUTO TOTAL 13.000 KG, DISTÂNCIA ENTRE EIXOS 4,80 M, POTÊNCIA 189 CV INCLUSIVE TANQUE DE AÇO PARA TRANSPORTE DE ÁGUA, CAPACIDADE 6 M3 - DEPRECIAÇÃO. AF_06/2014 | CHOR - CUSTOS HORÁRIOS DE MÁQUINAS E EQUIPAMENTOS |  | H | 1 | 17.76 | 17.76
Insumo | 00044057 | SINAPI | CAMINHAO TOCO, PESO BRUTO TOTAL 13200 KG, CARGA UTIL MAXIMA 9200 KG, DISTANCIA ENTRE EIXOS 3,31 M, POTENCIA 175 CV (INCLUI CABINE E CHASSI, NAO INCLUI CARROCERIA) | Equipamento para Aquisição Permanente |  | UN | 3.43e-05 | 406349 | 13.93
Insumo | 00037738 | SINAPI | TANQUE DE ACO PARA TRANSPORTE DE AGUA COM CAPACIDADE DE 6 M3 (INCLUI MONTAGEM, NAO INCLUI CAMINHAO) | Material |  | UN | 5.51e-05 | 69634.7 | 3.83
|  |  |  | MO sem LS => | 0 | LS => | 0 | MO com LS => | 0
|  |  |  | Valor do BDI => | 4.02 |  | Valor com BDI => |  | 21.78
| Código | Banco | Descrição | Tipo |  | Und | Quant. | Valor Unit | Total
Composição | 91361 | SINAPI | CAMINHÃO PIPA 6.000 L, PESO BRUTO TOTAL 13.000 KG, DISTÂNCIA ENTRE EIXOS 4,80 M, POTÊNCIA 189 CV INCLUSIVE TANQUE DE AÇO PARA TRANSPORTE DE ÁGUA, CAPACIDADE 6 M3 - IMPOSTOS E SEGUROS. AF_06/2014 | CHOR - CUSTOS HORÁRIOS DE MÁQUINAS E EQUIPAMENTOS |  | H | 1 | 2.71 | 2.71
Insumo | 00044057 | SINAPI | CAMINHAO TOCO, PESO BRUTO TOTAL 13200 KG, CARGA UTIL MAXIMA 9200 KG, DISTANCIA ENTRE EIXOS 3,31 M, POTENCIA 175 CV (INCLUI CABINE E CHASSI, NAO INCLUI CARROCERIA) | Equipamento para Aquisição Permanente |  | UN | 5.7e-06 | 406349 | 2.31
Insumo | 00037738 | SINAPI | TANQUE DE ACO PARA TRANSPORTE DE AGUA COM CAPACIDADE DE 6 M3 (INCLUI MONTAGEM, NAO INCLUI CAMINHAO) | Material |  | UN | 5.8e-06 | 69634.7 | 0.4
|  |  |  | MO sem LS => | 0 | LS => | 0 | MO com LS => | 0
|  |  |  | Valor do BDI => | 0.61 |  | Valor com BDI => |  | 3.32
| Código | Banco | Descrição | Tipo |  | Und | Quant. | Valor Unit | Total
Composição | 91360 | SINAPI | CAMINHÃO PIPA 6.000 L, PESO BRUTO TOTAL 13.000 KG, DISTÂNCIA ENTRE EIXOS 4,80 M, POTÊNCIA 189 CV INCLUSIVE TANQUE DE AÇO PARA TRANSPORTE DE ÁGUA, CAPACIDADE 6 M3 - JUROS. AF_06/2014 | CHOR - CUSTOS HORÁRIOS DE MÁQUINAS E EQUIPAMENTOS |  | H | 1 | 3.42 | 3.42
Insumo | 00044057 | SINAPI | CAMINHAO TOCO, PESO BRUTO TOTAL 13200 KG, CARGA UTIL MAXIMA 9200 KG, DISTANCIA ENTRE EIXOS 3,31 M, POTENCIA 175 CV (INCLUI CABINE E CHASSI, NAO INCLUI CARROCERIA) | Equipamento para Aquisição Permanente |  | UN | 7.2e-06 | 406349 | 2.92
Insumo | 00037738 | SINAPI | TANQUE DE ACO PARA TRANSPORTE DE AGUA COM CAPACIDADE DE 6 M3 (INCLUI MONTAGEM, NAO INCLUI CAMINHAO) | Material |  | UN | 7.3e-06 | 69634.7 | 0.5
|  |  |  | MO sem LS => | 0 | LS => | 0 | MO com LS => | 0
|  |  |  | Valor do BDI => | 0.77 |  | Valor com BDI => |  | 4.19
| Código | Banco | Descrição | Tipo |  | Und | Quant. | Valor Unit | Total
Composição | 53882 | SINAPI | CAMINHÃO PIPA 6.000 L, PESO BRUTO TOTAL 13.000 KG, DISTÂNCIA ENTRE EIXOS 4,80 M, POTÊNCIA 189 CV INCLUSIVE TANQUE DE AÇO PARA TRANSPORTE DE ÁGUA, CAPACIDADE 6 M3 - MANUTENÇÃO. AF_06/2014 | CHOR - CUSTOS HORÁRIOS DE MÁQUINAS E EQUIPAMENTOS |  | H | 1 | 30.91 | 30.91
Insumo | 00044057 | SINAPI | CAMINHAO TOCO, PESO BRUTO TOTAL 13200 KG, CARGA UTIL MAXIMA 9200 KG, DISTANCIA ENTRE EIXOS 3,31 M, POTENCIA 175 CV (INCLUI CABINE E CHASSI, NAO INCLUI CARROCERIA) | Equipamento para Aquisição Permanente |  | UN | 6.43e-05 | 406349 | 26.12
Insumo | 00037738 | SINAPI | TANQUE DE ACO PARA TRANSPORTE DE AGUA COM CAPACIDADE DE 6 M3 (INCLUI MONTAGEM, NAO INCLUI CAMINHAO) | Material |  | UN | 6.89e-05 | 69634.7 | 4.79
|  |  |  | MO sem LS => | 0 | LS => | 0 | MO com LS => | 0
|  |  |  | Valor do BDI => | 7 |  | Valor com BDI => |  | 37.91
| Código | Banco | Descrição | Tipo |  | Und | Quant. | Valor Unit | Total
Composição | 5747 | SINAPI | CAMINHÃO PIPA 6.000 L, PESO BRUTO TOTAL 13.000 KG, DISTÂNCIA ENTRE EIXOS 4,80 M, POTÊNCIA 189 CV INCLUSIVE TANQUE DE AÇO PARA TRANSPORTE DE ÁGUA, CAPACIDADE 6 M3 - MATERIAIS NA OPERAÇÃO. AF_06/2014 | CHOR - CUSTOS HORÁRIOS DE MÁQUINAS E EQUIPAMENTOS |  | H | 1 | 187.65 | 187.65
Insumo | 00004221 | SINAPI | OLEO DIESEL COMBUSTIVEL COMUM | Material |  | L | 26.43 | 7.1 | 187.65
|  |  |  | MO sem LS => | 0 | LS => | 0 | MO com LS => | 0
|  |  |  | Valor do BDI => | 42.54 |  | Valor com BDI => |  | 230.19
| Código | Banco | Descrição | Tipo |  | Und | Quant. | Valor Unit | Total
Composição | 73340 | SINAPI | CAMINHÃO TOCO, PBT 14.300 KG, CARGA ÚTIL MÁX. 9.710 KG, DIST. ENTRE EIXOS 3,56 M, POTÊNCIA 185 CV, INCLUSIVE CARROCERIA FIXA ABERTA DE MADEIRA P/ TRANSPORTE GERAL DE CARGA SECA, DIMEN. APROX. 2,50 X 6,50 X 0,50 M - MATERIAIS NA OPERAÇÃO. AF_06/2014 | CHOR - CUSTOS HORÁRIOS DE MÁQUINAS E EQUIPAMENTOS |  | H | 1 | 96.7 | 96.7
Insumo | 00004221 | SINAPI | OLEO DIESEL COMBUSTIVEL COMUM | Material |  | L | 13.62 | 7.1 | 96.7
|  |  |  | MO sem LS => | 0 | LS => | 0 | MO com LS => | 0
|  |  |  | Valor do BDI => | 21.92 |  | Valor com BDI => |  | 118.62
| Código | Banco | Descrição | Tipo |  | Und | Quant. | Valor Unit | Total
Composição | 88262 | SINAPI | CARPINTEIRO DE FORMAS COM ENCARGOS COMPLEMENTARES | SEDI - SERVIÇOS DIVERSOS |  | H | 1 | 20.12 | 20.12
Composição Auxiliar | 95330 | SINAPI | CURSO DE CAPACITAÇÃO PARA CARPINTEIRO DE FÔRMAS (ENCARGOS COMPLEMENTARES) - HORISTA | SEDI - SERVIÇOS DIVERSOS |  | H | 1 | 0.14 | 0.14
Insumo | 00037370 | SINAPI | ALIMENTACAO - HORISTA (COLETADO CAIXA) | Outros |  | H | 1 | 1.5 | 1.5
Insumo | 00001213 | SINAPI | CARPINTEIRO DE FORMAS (HORISTA) | Mão de Obra |  | H | 1 | 15.38 | 15.38
Insumo | 00043483 | SINAPI | EPI - FAMILIA CARPINTEIRO DE FORMAS - HORISTA (ENCARGOS COMPLEMENTARES - COLETADO CAIXA) | Equipamento |  | H | 1 | 1.26 | 1.26
Insumo | 00037372 | SINAPI | EXAMES - HORISTA (COLETADO CAIXA) | Outros |  | H | 1 | 0.81 | 0.81
Insumo | 00043459 | SINAPI | FERRAMENTAS - FAMILIA CARPINTEIRO DE FORMAS - HORISTA (ENCARGOS COMPLEMENTARES - COLETADO CAIXA) | Equipamento |  | H | 1 | 0.45 | 0.45
Insumo | 00037373 | SINAPI | SEGURO - HORISTA (COLETADO CAIXA) | Taxas |  | H | 1 | 0.06 | 0.06
Insumo | 00037371 | SINAPI | TRANSPORTE - HORISTA (COLETADO CAIXA) | Serviços |  | H | 1 | 0.52 | 0.52
|  |  |  | MO sem LS => | 7.2724 | LS => | 8.25 | MO com LS => | 15.52
|  |  |  | Valor do BDI => | 4.56 |  | Valor com BDI => |  | 24.68
| Código | Banco | Descrição | Tipo |  | Und | Quant. | Valor Unit | Total
Composição | 102481 | SINAPI | CONCRETO FCK = 20MPA, TRAÇO 1:2,6:2,9 (EM MASSA SECA DE CIMENTO/ AREIA MÉDIA/ SEIXO ROLADO) - PREPARO MECÂNICO COM BETONEIRA 600 L. AF_05/2021 | FUES - FUNDAÇÕES E ESTRUTURAS |  | m³ | 1 | 551.33 | 551.33
Composição Auxiliar | 89225 | SINAPI | BETONEIRA CAPACIDADE NOMINAL DE 600 L, CAPACIDADE DE MISTURA 360 L, MOTOR ELÉTRICO TRIFÁSICO POTÊNCIA DE 4 CV, SEM CARREGADOR - CHP DIURNO. AF_11/2014 | CHOR - CUSTOS HORÁRIOS DE MÁQUINAS E EQUIPAMENTOS |  | CHP | 0.6775 | 5.4 | 3.65
Composição Auxiliar | 89226 | SINAPI | BETONEIRA CAPACIDADE NOMINAL DE 600 L, CAPACIDADE DE MISTURA 360 L, MOTOR ELÉTRICO TRIFÁSICO POTÊNCIA DE 4 CV, SEM CARREGADOR - CHI DIURNO. AF_11/2014 | CHOR - CUSTOS HORÁRIOS DE MÁQUINAS E EQUIPAMENTOS |  | CHI | 0.6388 | 1.54 | 0.98
Composição Auxiliar | 88316 | SINAPI | SERVENTE COM ENCARGOS COMPLEMENTARES | SEDI - SERVIÇOS DIVERSOS |  | H | 2.09 | 16.55 | 34.58
Composição Auxiliar | 88377 | SINAPI | OPERADOR DE BETONEIRA ESTACIONÁRIA/MISTURADOR COM ENCARGOS COMPLEMENTARES | SEDI - SERVIÇOS DIVERSOS |  | H | 1.3163 | 14.74 | 19.4
Insumo | 00000370 | SINAPI | AREIA MEDIA - POSTO JAZIDA/FORNECEDOR (RETIRADO NA JAZIDA, SEM TRANSPORTE) | Material |  | m³ | 0.7553 | 75 | 56.64
Insumo | 00001379 | SINAPI | CIMENTO PORTLAND COMPOSTO CP II-32 | Material |  | KG | 335.2141 | 0.76 | 254.76
Insumo | 00004734 | SINAPI | SEIXO ROLADO PARA APLICACAO EM CONCRETO (POSTO PEDREIRA/FORNECEDOR, SEM FRETE) | Material |  | m³ | 0.6001 | 302.15 | 181.32
|  |  |  | MO sem LS => | 18.5324 | LS => | 21.02 | MO com LS => | 39.55
|  |  |  | Valor do BDI => | 124.98 |  | Valor com BDI => |  | 676.31
| Código | Banco | Descrição | Tipo |  | Und | Quant. | Valor Unit | Total
Composição | 94970 | SINAPI | CONCRETO FCK = 20MPA, TRAÇO 1:2,7:3 (EM MASSA SECA DE CIMENTO/ AREIA MÉDIA/ BRITA 1) - PREPARO MECÂNICO COM BETONEIRA 600 L. AF_05/2021 | FUES - FUNDAÇÕES E ESTRUTURAS |  | m³ | 1 | 415.36 | 415.36
Composição Auxiliar | 89225 | SINAPI | BETONEIRA CAPACIDADE NOMINAL DE 600 L, CAPACIDADE DE MISTURA 360 L, MOTOR ELÉTRICO TRIFÁSICO POTÊNCIA DE 4 CV, SEM CARREGADOR - CHP DIURNO. AF_11/2014 | CHOR - CUSTOS HORÁRIOS DE MÁQUINAS E EQUIPAMENTOS |  | CHP | 0.6572 | 5.4 | 3.54
Composição Auxiliar | 89226 | SINAPI | BETONEIRA CAPACIDADE NOMINAL DE 600 L, CAPACIDADE DE MISTURA 360 L, MOTOR ELÉTRICO TRIFÁSICO POTÊNCIA DE 4 CV, SEM CARREGADOR - CHI DIURNO. AF_11/2014 | CHOR - CUSTOS HORÁRIOS DE MÁQUINAS E EQUIPAMENTOS |  | CHI | 0.6197 | 1.54 | 0.95
Composição Auxiliar | 88377 | SINAPI | OPERADOR DE BETONEIRA ESTACIONÁRIA/MISTURADOR COM ENCARGOS COMPLEMENTARES | SEDI - SERVIÇOS DIVERSOS |  | H | 1.2768 | 14.74 | 18.82
Composição Auxiliar | 88316 | SINAPI | SERVENTE COM ENCARGOS COMPLEMENTARES | SEDI - SERVIÇOS DIVERSOS |  | H | 2.0267 | 16.55 | 33.54
Insumo | 00000370 | SINAPI | AREIA MEDIA - POSTO JAZIDA/FORNECEDOR (RETIRADO NA JAZIDA, SEM TRANSPORTE) | Material |  | m³ | 0.7609 | 75 | 57.06
Insumo | 00001379 | SINAPI | CIMENTO PORTLAND COMPOSTO CP II-32 | Material |  | KG | 325.1589 | 0.76 | 247.12
Insumo | 00004721 | SINAPI | PEDRA BRITADA N. 1 (9,5 a 19 MM) POSTO PEDREIRA/FORNECEDOR, SEM FRETE | Material |  | m³ | 0.5912 | 91.91 | 54.33
|  |  |  | MO sem LS => | 17.9701 | LS => | 20.38 | MO com LS => | 38.35
|  |  |  | Valor do BDI => | 94.16 |  | Valor com BDI => |  | 509.52
| Código | Banco | Descrição | Tipo |  | Und | Quant. | Valor Unit | Total
Composição | 95416 | SINAPI | CURSO DE CAPACITAÇÃO PARA AUXILIAR DE ESCRITÓRIO (ENCARGOS COMPLEMENTARES) - MENSALISTA | SEDI - SERVIÇOS DIVERSOS |  | MES | 1 | 6.8 | 6.8
Insumo | 00040812 | SINAPI | AUXILIAR DE ESCRITORIO (MENSALISTA) | Mão de Obra |  | MES | 0.0031 | 2196.49 | 6.8
|  |  |  | MO sem LS => | 3.1864 | LS => | 3.61 | MO com LS => | 6.8
|  |  |  | Valor do BDI => | 1.54 |  | Valor com BDI => |  | 8.34
| Código | Banco | Descrição | Tipo |  | Und | Quant. | Valor Unit | Total
Composição | 95322 | SINAPI | CURSO DE CAPACITAÇÃO PARA AUXILIAR DE TOPÓGRAFO (ENCARGOS COMPLEMENTARES) - HORISTA | SEDI - SERVIÇOS DIVERSOS |  | H | 1 | 0.08 | 0.08
Insumo | 00000244 | SINAPI | AUXILIAR DE TOPOGRAFO (HORISTA) | Mão de Obra |  | H | 0.0067 | 13.14 | 0.08
|  |  |  | MO sem LS => | 0.037486 | LS => | 0.04 | MO com LS => | 0.08
|  |  |  | Valor do BDI => | 0.01 |  | Valor com BDI => |  | 0.09
| Código | Banco | Descrição | Tipo |  | Und | Quant. | Valor Unit | Total
Composição | 95330 | SINAPI | CURSO DE CAPACITAÇÃO PARA CARPINTEIRO DE FÔRMAS (ENCARGOS COMPLEMENTARES) - HORISTA | SEDI - SERVIÇOS DIVERSOS |  | H | 1 | 0.14 | 0.14
Insumo | 00001213 | SINAPI | CARPINTEIRO DE FORMAS (HORISTA) | Mão de Obra |  | H | 0.0094 | 15.38 | 0.14
|  |  |  | MO sem LS => | 0.065601 | LS => | 0.07 | MO com LS => | 0.14
|  |  |  | Valor do BDI => | 0.03 |  | Valor com BDI => |  | 0.17
| Código | Banco | Descrição | Tipo |  | Und | Quant. | Valor Unit | Total
Composição | 95391 | SINAPI | CURSO DE CAPACITAÇÃO PARA DESENHISTA DETALHISTA (ENCARGOS COMPLEMENTARES) - HORISTA | SEDI - SERVIÇOS DIVERSOS |  | H | 1 | 0.12 | 0.12
Insumo | 00002355 | SINAPI | DESENHISTA DETALHISTA (HORISTA) | Mão de Obra |  | H | 0.0041 | 30.92 | 0.12
|  |  |  | MO sem LS => | 0.05623 | LS => | 0.06 | MO com LS => | 0.12
|  |  |  | Valor do BDI => | 0.02 |  | Valor com BDI => |  | 0.14
| Código | Banco | Descrição | Tipo |  | Und | Quant. | Valor Unit | Total
Composição | 95400 | SINAPI | CURSO DE CAPACITAÇÃO PARA DESENHISTA PROJETISTA (ENCARGOS COMPLEMENTARES) - HORISTA | SEDI - SERVIÇOS DIVERSOS |  | H | 1 | 0.11 | 0.11
Insumo | 00002358 | SINAPI | DESENHISTA PROJETISTA (HORISTA) | Mão de Obra |  | H | 0.0041 | 27.35 | 0.11
|  |  |  | MO sem LS => | 0.051544 | LS => | 0.06 | MO com LS => | 0.11
|  |  |  | Valor do BDI => | 0.02 |  | Valor com BDI => |  | 0.13
| Código | Banco | Descrição | Tipo |  | Und | Quant. | Valor Unit | Total
Composição | 95422 | SINAPI | CURSO DE CAPACITAÇÃO PARA ENCARREGADO GERAL DE OBRAS (ENCARGOS COMPLEMENTARES) - MENSALISTA | SEDI - SERVIÇOS DIVERSOS |  | MES | 1 | 44.61 | 44.61
Insumo | 00040818 | SINAPI | ENCARREGADO GERAL DE OBRAS (MENSALISTA) | Mão de Obra |  | MES | 0.0131 | 3405.46 | 44.61
|  |  |  | MO sem LS => | 20.9034 | LS => | 23.71 | MO com LS => | 44.61
|  |  |  | Valor do BDI => | 10.11 |  | Valor com BDI => |  | 54.72
| Código | Banco | Descrição | Tipo |  | Und | Quant. | Valor Unit | Total
Composição | 95415 | SINAPI | CURSO DE CAPACITAÇÃO PARA ENGENHEIRO CIVIL DE OBRA JÚNIOR (ENCARGOS COMPLEMENTARES) - MENSALISTA | SEDI - SERVIÇOS DIVERSOS |  | MES | 1 | 159.12 | 159.12
Insumo | 00040811 | SINAPI | ENGENHEIRO CIVIL DE OBRA JUNIOR (MENSALISTA) | Mão de Obra |  | MES | 0.0091 | 17486.6 | 159.12
|  |  |  | MO sem LS => | 74.5607 | LS => | 84.56 | MO com LS => | 159.12
|  |  |  | Valor do BDI => | 36.07 |  | Valor com BDI => |  | 195.19
| Código | Banco | Descrição | Tipo |  | Und | Quant. | Valor Unit | Total
Composição | 100296 | SINAPI | CURSO DE CAPACITAÇÃO PARA ENGENHEIRO CIVIL JUNIOR (ENCARGOS COMPLEMENTARES) - HORISTA | SEDI - SERVIÇOS DIVERSOS |  | H | 1 | 0.95 | 0.95
Insumo | 00034779 | SINAPI | ENGENHEIRO CIVIL JUNIOR | Mão de Obra |  | H | 0.0094 | 101.39 | 0.95
|  |  |  | MO sem LS => | 0.44515 | LS => | 0.5 | MO com LS => | 0.95
|  |  |  | Valor do BDI => | 0.21 |  | Valor com BDI => |  | 1.16
| Código | Banco | Descrição | Tipo |  | Und | Quant. | Valor Unit | Total
Composição | 95346 | SINAPI | CURSO DE CAPACITAÇÃO PARA MOTORISTA DE BASCULANTE (ENCARGOS COMPLEMENTARES) - HORISTA | SEDI - SERVIÇOS DIVERSOS |  | H | 1 | 0.04 | 0.04
Insumo | 00020020 | SINAPI | MOTORISTA DE CAMINHAO-BASCULANTE | Mão de Obra |  | H | 0.0041 | 11.92 | 0.04
|  |  |  | MO sem LS => | 0.018743 | LS => | 0.02 | MO com LS => | 0.04
|  |  |  | Valor do BDI => | 0 |  | Valor com BDI => |  | 0.04
| Código | Banco | Descrição | Tipo |  | Und | Quant. | Valor Unit | Total
Composição | 95347 | SINAPI | CURSO DE CAPACITAÇÃO PARA MOTORISTA DE CAMINHÃO (ENCARGOS COMPLEMENTARES) - HORISTA | SEDI - SERVIÇOS DIVERSOS |  | H | 1 | 0.05 | 0.05
Insumo | 00004093 | SINAPI | MOTORISTA DE CAMINHAO | Mão de Obra |  | H | 0.0041 | 12.65 | 0.05
|  |  |  | MO sem LS => | 0.023429 | LS => | 0.03 | MO com LS => | 0.05
|  |  |  | Valor do BDI => | 0.01 |  | Valor com BDI => |  | 0.06
| Código | Banco | Descrição | Tipo |  | Und | Quant. | Valor Unit | Total
Composição | 95349 | SINAPI | CURSO DE CAPACITAÇÃO PARA MOTORISTA DE VEÍCULO LEVE (ENCARGOS COMPLEMENTARES) - HORISTA | SEDI - SERVIÇOS DIVERSOS |  | H | 1 | 0.05 | 0.05
Insumo | 00004095 | SINAPI | MOTORISTA DE CARRO DE PASSEIO | Mão de Obra |  | H | 0.0041 | 12.86 | 0.05
|  |  |  | MO sem LS => | 0.023429 | LS => | 0.03 | MO com LS => | 0.05
|  |  |  | Valor do BDI => | 0.01 |  | Valor com BDI => |  | 0.06
| Código | Banco | Descrição | Tipo |  | Und | Quant. | Valor Unit | Total
Composição | 95352 | SINAPI | CURSO DE CAPACITAÇÃO PARA NIVELADOR (ENCARGOS COMPLEMENTARES) - HORISTA | SEDI - SERVIÇOS DIVERSOS |  | H | 1 | 0.11 | 0.11
Insumo | 00007595 | SINAPI | NIVELADOR (HORISTA) | Mão de Obra |  | H | 0.0067 | 16.79 | 0.11
|  |  |  | MO sem LS => | 0.051544 | LS => | 0.06 | MO com LS => | 0.11
|  |  |  | Valor do BDI => | 0.02 |  | Valor com BDI => |  | 0.13
| Código | Banco | Descrição | Tipo |  | Und | Quant. | Valor Unit | Total
Composição | 95389 | SINAPI | CURSO DE CAPACITAÇÃO PARA OPERADOR DE BETONEIRA ESTACIONÁRIA/MISTURADOR (ENCARGOS COMPLEMENTARES) - HORISTA | SEDI - SERVIÇOS DIVERSOS |  | H | 1 | 0.07 | 0.07
Insumo | 00037666 | SINAPI | OPERADOR DE BETONEIRA ESTACIONARIA / MISTURADOR | Mão de Obra |  | H | 0.0067 | 11.01 | 0.07
|  |  |  | MO sem LS => | 0.032801 | LS => | 0.04 | MO com LS => | 0.07
|  |  |  | Valor do BDI => | 0.01 |  | Valor com BDI => |  | 0.08
| Código | Banco | Descrição | Tipo |  | Und | Quant. | Valor Unit | Total
Composição | 95365 | SINAPI | CURSO DE CAPACITAÇÃO PARA OPERADOR DE PAVIMENTADORA (ENCARGOS COMPLEMENTARES) - HORISTA | SEDI - SERVIÇOS DIVERSOS |  | H | 1 | 0.09 | 0.09
Insumo | 00044500 | SINAPI | OPERADOR DE PAVIMENTADORA / MESA VIBROACABADORA HORISTA | Mão de Obra |  | H | 0.0067 | 14.74 | 0.09
|  |  |  | MO sem LS => | 0.042172 | LS => | 0.05 | MO com LS => | 0.09
|  |  |  | Valor do BDI => | 0.02 |  | Valor com BDI => |  | 0.11
| Código | Banco | Descrição | Tipo |  | Und | Quant. | Valor Unit | Total
Composição | 95371 | SINAPI | CURSO DE CAPACITAÇÃO PARA PEDREIRO (ENCARGOS COMPLEMENTARES) - HORISTA | SEDI - SERVIÇOS DIVERSOS |  | H | 1 | 0.27 | 0.27
Insumo | 00004750 | SINAPI | PEDREIRO (HORISTA) | Mão de Obra |  | H | 0.0172 | 15.83 | 0.27
|  |  |  | MO sem LS => | 0.12652 | LS => | 0.14 | MO com LS => | 0.27
|  |  |  | Valor do BDI => | 0.06 |  | Valor com BDI => |  | 0.33
| Código | Banco | Descrição | Tipo |  | Und | Quant. | Valor Unit | Total
Composição | 95372 | SINAPI | CURSO DE CAPACITAÇÃO PARA PINTOR (ENCARGOS COMPLEMENTARES) - HORISTA | SEDI - SERVIÇOS DIVERSOS |  | H | 1 | 0.18 | 0.18
Insumo | 00004783 | SINAPI | PINTOR (HORISTA) | Mão de Obra |  | H | 0.012 | 15.83 | 0.18
|  |  |  | MO sem LS => | 0.084345 | LS => | 0.1 | MO com LS => | 0.18
|  |  |  | Valor do BDI => | 0.04 |  | Valor com BDI => |  | 0.22
| Código | Banco | Descrição | Tipo |  | Und | Quant. | Valor Unit | Total
Composição | 95378 | SINAPI | CURSO DE CAPACITAÇÃO PARA SERVENTE (ENCARGOS COMPLEMENTARES) - HORISTA | SEDI - SERVIÇOS DIVERSOS |  | H | 1 | 0.2 | 0.2
Insumo | 00006111 | SINAPI | SERVENTE DE OBRAS | Mão de Obra |  | H | 0.0172 | 11.75 | 0.2
|  |  |  | MO sem LS => | 0.093716 | LS => | 0.11 | MO com LS => | 0.2
|  |  |  | Valor do BDI => | 0.04 |  | Valor com BDI => |  | 0.24
| Código | Banco | Descrição | Tipo |  | Und | Quant. | Valor Unit | Total
Composição | 95406 | SINAPI | CURSO DE CAPACITAÇÃO PARA TOPÓGRAFO (ENCARGOS COMPLEMENTARES) - HORISTA | SEDI - SERVIÇOS DIVERSOS |  | H | 1 | 0.19 | 0.19
Insumo | 00007592 | SINAPI | TOPOGRAFO (HORISTA) | Mão de Obra |  | H | 0.0067 | 29.25 | 0.19
|  |  |  | MO sem LS => | 0.08903 | LS => | 0.1 | MO com LS => | 0.19
|  |  |  | Valor do BDI => | 0.04 |  | Valor com BDI => |  | 0.23
| Código | Banco | Descrição | Tipo |  | Und | Quant. | Valor Unit | Total
Composição | 100315 | SINAPI | CURSO DE CAPACITAÇÃO PARA TÉCNICO EM SEGURANÇA DO TRABALHO (ENCARGOS COMPLEMENTARES) - MENSALISTA | SEDI - SERVIÇOS DIVERSOS |  | MES | 1 | 42.54 | 42.54
Insumo | 00040944 | SINAPI | TECNICO EM SEGURANCA DO TRABALHO (MENSALISTA) | Mão de Obra |  | MES | 0.0111 | 3832.55 | 42.54
|  |  |  | MO sem LS => | 19.9335 | LS => | 22.61 | MO com LS => | 42.54
|  |  |  | Valor do BDI => | 9.64 |  | Valor com BDI => |  | 52.18
| Código | Banco | Descrição | Tipo |  | Und | Quant. | Valor Unit | Total
Composição | 5914363 | SICRO3 | Carga, manobra e descarga de cimento ou cal hidratada a granel em caminhão silo de 30 m³ |  |  | t | 1 | 18.92 | 18.92
A | Código | Banco | Equipamentos | Quantidade | Utilização |  | Custo Operacional |  | Custo Horário
[5 empty] | Operativa | Improdutiva | Operativa | Improdutiva
Insumo | E9146 | SICRO3 | Caminhão silo com capacidade de 30 m³ - 265 kW | 1 | 1 | 0 | 491.3208 | 100.0692 | 491.3208
[6 empty] | Custo Horário de Equipamentos => |  |  | 491.3208
[6 empty] | Custo Horário de Execução => |  |  | 491.3208
[6 empty] | Fator de Influencia da Chuva - FIC => |  |  | 0
[6 empty] | Custo do FIC => |  |  | 0
[6 empty] | Produção de Equipe => |  |  | 25.97
[6 empty] | Custo Unitário de Execução => |  |  | 18.9188
|  |  |  | MO sem LS => | 0 | LS => | 0 | MO com LS => | 0
|  |  |  | Valor do BDI => | 4.28 |  | Valor com BDI => |  | 23.2
| Código | Banco | Descrição | Tipo |  | Und | Quant. | Valor Unit | Total
Composição | 5914655 | SICRO3 | Carga, manobra e descarga de materiais diversos em caminhão carroceria de 15 t - carga e descarga manuais |  |  | t | 1 | 32.54 | 32.54
A | Código | Banco | Equipamentos | Quantidade | Utilização |  | Custo Operacional |  | Custo Horário
[5 empty] | Operativa | Improdutiva | Operativa | Improdutiva
Insumo | E9592 | SICRO3 | Caminhão carroceria com capacidade de 15 t - 188 kW | 1 | 1 | 0 | 281.8291 | 69.493 | 281.8291
[6 empty] | Custo Horário de Equipamentos => |  |  | 281.8291
B | Código | Banco | Mão de Obra | Quantidade | Salário Hora |  |  |  | Custo Horário
Insumo | P9824 | SICRO3 | Servente | 6 |  |  |  | 17.2496 | 103.4976
[6 empty] | Custo Horário da Mão de Obra => |  |  | 103.4976
[6 empty] | Adc.M.O. - Ferramentas (0,0%) => |  |  | 0
[6 empty] | Custo Horário de Execução => |  |  | 385.3267
[6 empty] | Fator de Influencia da Chuva - FIC => |  |  | 0
[6 empty] | Custo do FIC => |  |  | 0
[6 empty] | Produção de Equipe => |  |  | 11.84
[6 empty] | Custo Unitário de Execução => |  |  | 32.5445
|  |  |  | MO sem LS => | 4.096 | LS => | 4.64 | MO com LS => | 8.7414
|  |  |  | Valor do BDI => | 7.37 |  | Valor com BDI => |  | 39.91
| Código | Banco | Descrição | Tipo |  | Und | Quant. | Valor Unit | Total
Composição | 5915474 | SICRO3 | Carga, manobra e descarga de materiais diversos em caminhão carroceria de 5 t - carga e descarga manuais |  |  | t | 1 | 28.16 | 28.16
A | Código | Banco | Equipamentos | Quantidade | Utilização |  | Custo Operacional |  | Custo Horário
[5 empty] | Operativa | Improdutiva | Operativa | Improdutiva
Insumo | E9687 | SICRO3 | Caminhão carroceria com capacidade de 5 t - 115 kW | 1 | 1 | 0 | 149.5604 | 49.9638 | 149.5604
[6 empty] | Custo Horário de Equipamentos => |  |  | 149.5604
B | Código | Banco | Mão de Obra | Quantidade | Salário Hora |  |  |  | Custo Horário
Insumo | P9824 | SICRO3 | Servente | 4 |  |  |  | 17.2496 | 68.9984
[6 empty] | Custo Horário da Mão de Obra => |  |  | 68.9984
[6 empty] | Adc.M.O. - Ferramentas (0,0%) => |  |  | 0
[6 empty] | Custo Horário de Execução => |  |  | 218.5588
[6 empty] | Fator de Influencia da Chuva - FIC => |  |  | 0
[6 empty] | Custo do FIC => |  |  | 0
[6 empty] | Produção de Equipe => |  |  | 7.761
[6 empty] | Custo Unitário de Execução => |  |  | 28.161
|  |  |  | MO sem LS => | 4.1659 | LS => | 4.72 | MO com LS => | 8.8904
|  |  |  | Valor do BDI => | 6.38 |  | Valor com BDI => |  | 34.54
| Código | Banco | Descrição | Tipo |  | Und | Quant. | Valor Unit | Total
Composição | 5915433 | SICRO3 | Carga, manobra e descarga de material demolido em caminhão basculante de 6 m³ - carga manual e descarga livre |  |  | t | 1 | 32.92 | 32.92
A | Código | Banco | Equipamentos | Quantidade | Utilização |  | Custo Operacional |  | Custo Horário
[5 empty] | Operativa | Improdutiva | Operativa | Improdutiva
Insumo | E9506 | SICRO3 | Caminhão basculante com capacidade de 6 m³ - 136 kW | 1 | 1 | 0 | 189.3027 | 63.4698 | 189.3027
[6 empty] | Custo Horário de Equipamentos => |  |  | 189.3027
B | Código | Banco | Mão de Obra | Quantidade | Salário Hora |  |  |  | Custo Horário
Insumo | P9824 | SICRO3 | Servente | 4 |  |  |  | 17.2496 | 68.9984
[6 empty] | Custo Horário da Mão de Obra => |  |  | 68.9984
[6 empty] | Adc.M.O. - Ferramentas (0,0%) => |  |  | 0
[6 empty] | Custo Horário de Execução => |  |  | 258.3011
[6 empty] | Fator de Influencia da Chuva - FIC => |  |  | 0
[6 empty] | Custo do FIC => |  |  | 0
[6 empty] | Produção de Equipe => |  |  | 7.8466
[6 empty] | Custo Unitário de Execução => |  |  | 32.9187
|  |  |  | MO sem LS => | 4.1204 | LS => | 4.67 | MO com LS => | 8.7934
|  |  |  | Valor do BDI => | 7.46 |  | Valor com BDI => |  | 40.38
| Código | Banco | Descrição | Tipo |  | Und | Quant. | Valor Unit | Total
Composição | 5219544 | SICRO3 | Cavalete em perfil metálico para placa de sinalização - 1,00 m x 1,00 m - confecção |  |  | un | 1 | 206.3 | 206.3
B | Código | Banco | Mão de Obra | Quantidade | Salário Hora |  |  |  | Custo Horário
Insumo | P9801 | SICRO3 | Ajudante | 1 |  |  |  | 17.5832 | 17.5832
[6 empty] | Custo Horário da Mão de Obra => |  |  | 17.5832
[6 empty] | Adc.M.O. - Ferramentas (0,0%) => |  |  | 0
[6 empty] | Custo Horário de Execução => |  |  | 17.5832
[6 empty] | Fator de Influencia da Chuva - FIC => |  |  | 0
[6 empty] | Custo do FIC => |  |  | 0
[6 empty] | Produção de Equipe => |  |  | 2.8269
[6 empty] | Custo Unitário de Execução => |  |  | 6.2199
C | Banco | Código | Material | Quantidade | Unidade | Preço Unitário |  |  | Custo Horário
Insumo | SICRO3 | M0366 | Cantoneira em aço ASTM A36 galvanizado | 14.763 | kg | 8.8653 |  |  | 130.8787
Insumo | SICRO3 | M0162 | Corrente de elo soldado em aço galvanizado com acabamento polido - D = 3,18 mm (1/8”) | 1.2 | m | 7.8018 |  |  | 9.3622
Insumo | SICRO3 | M0163 | Gonzo com aba em aço galvanizado - D = 12,7 mm (1/2”) | 2 | un | 2.3958 |  |  | 4.7916
Insumo | SICRO3 | M0879 | Lixa para ferro Nº 150 | 0.3554 | un | 2.8647 |  |  | 1.0181
[6 empty] | Custo Total do Material => |  |  | 146.0506
D | Banco | Código | Atividades Auxiliares | Quantidade | Unidade | Preço Unitário |  |  | Custo Horário
Atividade Auxiliar | SICRO3 | 1419543 | Corte de perfil metálico com máquina policorte com espessura de até 1/8” | 10 | un | 0.14 |  |  | 1.4
Atividade Auxiliar | SICRO3 | 2408080 | Pintura de acabamento com esmalte epóxi com pistola a ar comprimido, uma demão, espessura de até 40 µm | 1.1847 | m² | 6.52 |  |  | 7.724
Atividade Auxiliar | SICRO3 | 2408079 | Pintura de fundo com tinta epóxi com pistola a ar comprimido, uma demão, espessura de até 120 µm | 1.1847 | m² | 25.08 |  |  | 29.7113
Atividade Auxiliar | SICRO3 | 2408057 | Solda elétrica de perfis metálicos e chapas de aço com eletrodo E60XX | 0.15186 | kg | 96.84 |  |  | 14.7061
[6 empty] | Custo Total das Atividades => |  |  | 53.5414
E | Banco | Insumo | Tempos Fixos | Código | Quantidade | Unidade | Preço Unitário |  | Custo Horário
Tempo Fixo | SICRO3 | M0366 | Carga, manobra e descarga de materiais diversos em caminhão carroceria de 15 t - carga e descarga manuais | 5914655 | 0.01476 | t | 32.54 |  | 0.4803
Tempo Fixo | SICRO3 | M0162 | Carga, manobra e descarga de materiais diversos em caminhão carroceria de 15 t - carga e descarga manuais | 5914655 | 0.00023 | t | 32.54 |  | 0.0075
Tempo Fixo | SICRO3 | M0163 | Carga, manobra e descarga de materiais diversos em caminhão carroceria de 15 t - carga e descarga manuais | 5914655 | 8e-05 | t | 32.54 |  | 0.0026
[6 empty] | Custo Total dos Tempos Fixos => |  |  | 0.4904
F | Banco | Insumo | Momento de Transporte | Quantidade | Unidade | Distância Média de Transporte (DMT) |  |  | Custo Horário
[6 empty] | LN | RP | P
Momento de Transporte | SICRO3 | M0366 | Cantoneira em aço ASTM A36 galvanizado - Caminhão carroceria com capacidade de 15 t - 188 kW | 0.01476 | tkm | 5914449 0,000 R$ 1,15 | 5914464 0,000 R$ 0,92 | 5914479 0,000 R$ 0,76 | 0
Momento de Transporte | SICRO3 | M0162 | Corrente de elo soldado em aço galvanizado com acabamento polido - D = 3,18 mm (1/8”) - Caminhão carroceria com capacidade de 15 t - 188 kW | 0.00023 | tkm | 5914449 0,000 R$ 1,15 | 5914464 0,000 R$ 0,92 | 5914479 0,000 R$ 0,76 | 0
Momento de Transporte | SICRO3 | M0163 | Gonzo com aba em aço galvanizado - D = 12,7 mm (1/2”) - Caminhão carroceria com capacidade de 15 t - 188 kW | 8e-05 | tkm | 5914449 0,000 R$ 1,15 | 5914464 0,000 R$ 0,92 | 5914479 0,000 R$ 0,76 | 0
[6 empty] | Custo total dos Momentos de Transportes => |  |  | 0
|  |  |  | MO sem LS => | 7.0333 | LS => | 7.98 | MO com LS => | 15.0097
|  |  |  | Valor do BDI => | 46.76 |  | Valor com BDI => |  | 253.06
| Código | Banco | Descrição | Tipo |  | Und | Quant. | Valor Unit | Total
Composição | 1107892 | SICRO3 | Concreto fck = 20 MPa - confecção em betoneira e lançamento manual - areia e brita comerciais |  |  | m³ | 1 | 406.36 | 406.36
A | Código | Banco | Equipamentos | Quantidade | Utilização |  | Custo Operacional |  | Custo Horário
[5 empty] | Operativa | Improdutiva | Operativa | Improdutiva
Insumo | E9010 | SICRO3 | Balança plataforma digital com mesa de 75 x 75 cm com capacidade de 500 kg | 1 | 1 | 0 | 1.4651 | 0.9842 | 1.4651
Insumo | E9519 | SICRO3 | Betoneira com motor a gasolina com capacidade de 600 l - 10 kW | 1 | 1 | 0 | 48.7083 | 24.8804 | 48.7083
Insumo | E9521 | SICRO3 | Grupo gerador - 2,5/3 kVA | 1 | 1 | 0 | 4.2123 | 0.2198 | 4.2123
Insumo | E9071 | SICRO3 | Transportador manual carrinho de mão com capacidade de 80 l | 4 | 0.9 | 0.1 | 0.7166 | 0.4872 | 2.7746
Insumo | E9064 | SICRO3 | Transportador manual gerica com capacidade de 180 l | 3 | 0.41 | 0.59 | 1.5511 | 1.0545 | 3.7743
[6 empty] | Custo Horário de Equipamentos => |  |  | 60.9347
B | Código | Banco | Mão de Obra | Quantidade | Salário Hora |  |  |  | Custo Horário
Insumo | P9821 | SICRO3 | Pedreiro | 1 |  |  |  | 21.6356 | 21.6356
Insumo | P9824 | SICRO3 | Servente | 9 |  |  |  | 17.2496 | 155.2464
[6 empty] | Custo Horário da Mão de Obra => |  |  | 176.882
[6 empty] | Adc.M.O. - Ferramentas (0,0%) => |  |  | 0
[6 empty] | Custo Horário de Execução => |  |  | 237.8167
[6 empty] | Fator de Influencia da Chuva - FIC => |  |  | 0
[6 empty] | Custo do FIC => |  |  | 0
[6 empty] | Produção de Equipe => |  |  | 3.929
[6 empty] | Custo Unitário de Execução => |  |  | 60.5287
C | Banco | Código | Material | Quantidade | Unidade | Preço Unitário |  |  | Custo Horário
Insumo | SICRO3 | M0030 | Aditivo plastificante e retardador de pega para concreto e argamassa | 0.84646 | kg | 5.901 |  |  | 4.995
Insumo | SICRO3 | M0082 | Areia média lavada | 0.63334 | m³ | 131.24 |  |  | 83.1195
Insumo | SICRO3 | M0191 | Brita 1 | 0.36754 | m³ | 134.606 |  |  | 49.4731
Insumo | SICRO3 | M0192 | Brita 2 | 0.36754 | m³ | 133.6936 |  |  | 49.1377
Insumo | SICRO3 | M0424 | Cimento Portland CP II - 32 - saco | 282.1521 | kg | 0.5186 |  |  | 146.3241
[6 empty] | Custo Total do Material => |  |  | 333.0494
E | Banco | Insumo | Tempos Fixos | Código | Quantidade | Unidade | Preço Unitário |  | Custo Horário
Tempo Fixo | SICRO3 | M0030 | Carga, manobra e descarga de materiais diversos em caminhão carroceria de 15 t - carga e descarga manuais | 5914655 | 0.00085 | t | 32.54 |  | 0.0277
Tempo Fixo | SICRO3 | M0082 | Carga, manobra e descarga de agregados ou solos em caminhão basculante de 10 m³ - carga com carregadeira de 3,40 m³(exclusa) e descarga livre | 5914647 | 0.95001 | t | 1.74 |  | 1.653
Tempo Fixo | SICRO3 | M0191 | Carga, manobra e descarga de agregados ou solos em caminhão basculante de 10 m³ - carga com carregadeira de 3,40 m³(exclusa) e descarga livre | 5914647 | 0.55131 | t | 1.74 |  | 0.9593
Tempo Fixo | SICRO3 | M0192 | Carga, manobra e descarga de agregados ou solos em caminhão basculante de 10 m³ - carga com carregadeira de 3,40 m³(exclusa) e descarga livre | 5914647 | 0.55131 | t | 1.74 |  | 0.9593
Tempo Fixo | SICRO3 | M0424 | Carga, manobra e descarga de materiais diversos em caminhão carroceria de 15 t - carga e descarga manuais | 5914655 | 0.28215 | t | 32.54 |  | 9.1812
[6 empty] | Custo Total dos Tempos Fixos => |  |  | 12.7805
F | Banco | Insumo | Momento de Transporte | Quantidade | Unidade | Distância Média de Transporte (DMT) |  |  | Custo Horário
[6 empty] | LN | RP | P
Momento de Transporte | SICRO3 | M0030 | Aditivo plastificante e retardador de pega para concreto e argamassa - Caminhão carroceria com capacidade de 15 t - 188 kW | 0.00085 | tkm | 5914449 0,000 R$ 1,15 | 5914464 0,000 R$ 0,92 | 5914479 0,000 R$ 0,76 | 0
Momento de Transporte | SICRO3 | M0082 | Areia média lavada - Caminhão basculante com capacidade de 10 m³ - 188 kW | 0.95001 | tkm | 5914359 0,000 R$ 1,20 | 5914374 0,000 R$ 0,96 | 5914389 0,000 R$ 0,79 | 0
Momento de Transporte | SICRO3 | M0191 | Brita 1 - Caminhão basculante com capacidade de 10 m³ - 188 kW | 0.55131 | tkm | 5914359 0,000 R$ 1,20 | 5914374 0,000 R$ 0,96 | 5914389 0,000 R$ 0,79 | 0
Momento de Transporte | SICRO3 | M0192 | Brita 2 - Caminhão basculante com capacidade de 10 m³ - 188 kW | 0.55131 | tkm | 5914359 0,000 R$ 1,20 | 5914374 0,000 R$ 0,96 | 5914389 0,000 R$ 0,79 | 0
Momento de Transporte | SICRO3 | M0424 | Cimento Portland CP II - 32 - saco - Caminhão carroceria com capacidade de 15 t - 188 kW | 0.28215 | tkm | 5914449 0,000 R$ 1,15 | 5914464 0,000 R$ 0,92 | 5914479 0,000 R$ 0,76 | 0
[6 empty] | Custo total dos Momentos de Transportes => |  |  | 0
|  |  |  | MO sem LS => | 22.2546 | LS => | 25.24 | MO com LS => | 47.4935
|  |  |  | Valor do BDI => | 92.12 |  | Valor com BDI => |  | 498.48
| Código | Banco | Descrição | Tipo |  | Und | Quant. | Valor Unit | Total
Composição | 1419543 | SICRO3 | Corte de perfil metálico com máquina policorte com espessura de até 1/8” |  |  | un | 1 | 0.14 | 0.14
A | Código | Banco | Equipamentos | Quantidade | Utilização |  | Custo Operacional |  | Custo Horário
[5 empty] | Operativa | Improdutiva | Operativa | Improdutiva
Insumo | E9521 | SICRO3 | Grupo gerador - 2,5/3 kVA | 1 | 0.42 | 0.58 | 4.2123 | 0.2198 | 1.8967
Insumo | E9717 | SICRO3 | Máquina policorte - 2,20 kW | 1 | 0.42 | 0.58 | 0.1522 | 0.1042 | 0.1244
[6 empty] | Custo Horário de Equipamentos => |  |  | 2.021
B | Código | Banco | Mão de Obra | Quantidade | Salário Hora |  |  |  | Custo Horário
Insumo | P9823 | SICRO3 | Serralheiro | 1 |  |  |  | 23.3677 | 23.3677
[6 empty] | Custo Horário da Mão de Obra => |  |  | 23.3677
[6 empty] | Adc.M.O. - Ferramentas (0,0%) => |  |  | 0
[6 empty] | Custo Horário de Execução => |  |  | 25.3887
[6 empty] | Fator de Influencia da Chuva - FIC => |  |  | 0
[6 empty] | Custo do FIC => |  |  | 0
[6 empty] | Produção de Equipe => |  |  | 249
[6 empty] | Custo Unitário de Execução => |  |  | 0.102
C | Banco | Código | Material | Quantidade | Unidade | Preço Unitário |  |  | Custo Horário
Insumo | SICRO3 | M0076 | Disco de corte abrasivo para policorte - D = 300 mm | 0.0025 | un | 15.3581 |  |  | 0.0384
[6 empty] | Custo Total do Material => |  |  | 0.0384
|  |  |  | MO sem LS => | 0.043975 | LS => | 0.05 | MO com LS => | 0.093846
|  |  |  | Valor do BDI => | 0.03 |  | Valor com BDI => |  | 0.17
| Código | Banco | Descrição | Tipo |  | Und | Quant. | Valor Unit | Total
Composição | 88597 | SINAPI | DESENHISTA DETALHISTA COM ENCARGOS COMPLEMENTARES | SEDI - SERVIÇOS DIVERSOS |  | H | 1 | 32.6 | 32.6
Composição Auxiliar | 95391 | SINAPI | CURSO DE CAPACITAÇÃO PARA DESENHISTA DETALHISTA (ENCARGOS COMPLEMENTARES) - HORISTA | SEDI - SERVIÇOS DIVERSOS |  | H | 1 | 0.12 | 0.12
Insumo | 00002355 | SINAPI | DESENHISTA DETALHISTA (HORISTA) | Mão de Obra |  | H | 1 | 30.92 | 30.92
Insumo | 00043493 | SINAPI | EPI - FAMILIA TOPOGRAFO - HORISTA (ENCARGOS COMPLEMENTARES - COLETADO CAIXA) | Equipamento |  | H | 1 | 0.62 | 0.62
Insumo | 00037372 | SINAPI | EXAMES - HORISTA (COLETADO CAIXA) | Outros |  | H | 1 | 0.81 | 0.81
Insumo | 00043469 | SINAPI | FERRAMENTAS - FAMILIA TOPOGRAFO - HORISTA (ENCARGOS COMPLEMENTARES - COLETADO CAIXA) | Equipamento |  | H | 1 | 0.07 | 0.07
Insumo | 00037373 | SINAPI | SEGURO - HORISTA (COLETADO CAIXA) | Taxas |  | H | 1 | 0.06 | 0.06
|  |  |  | MO sem LS => | 14.5448 | LS => | 16.5 | MO com LS => | 31.04
|  |  |  | Valor do BDI => | 7.39 |  | Valor com BDI => |  | 39.99
| Código | Banco | Descrição | Tipo |  | Und | Quant. | Valor Unit | Total
Composição | 90775 | SINAPI | DESENHISTA PROJETISTA COM ENCARGOS COMPLEMENTARES | SEDI - SERVIÇOS DIVERSOS |  | H | 1 | 29.02 | 29.02
Composição Auxiliar | 95400 | SINAPI | CURSO DE CAPACITAÇÃO PARA DESENHISTA PROJETISTA (ENCARGOS COMPLEMENTARES) - HORISTA | SEDI - SERVIÇOS DIVERSOS |  | H | 1 | 0.11 | 0.11
Insumo | 00002358 | SINAPI | DESENHISTA PROJETISTA (HORISTA) | Mão de Obra |  | H | 1 | 27.35 | 27.35
Insumo | 00043493 | SINAPI | EPI - FAMILIA TOPOGRAFO - HORISTA (ENCARGOS COMPLEMENTARES - COLETADO CAIXA) | Equipamento |  | H | 1 | 0.62 | 0.62
Insumo | 00037372 | SINAPI | EXAMES - HORISTA (COLETADO CAIXA) | Outros |  | H | 1 | 0.81 | 0.81
Insumo | 00043469 | SINAPI | FERRAMENTAS - FAMILIA TOPOGRAFO - HORISTA (ENCARGOS COMPLEMENTARES - COLETADO CAIXA) | Equipamento |  | H | 1 | 0.07 | 0.07
Insumo | 00037373 | SINAPI | SEGURO - HORISTA (COLETADO CAIXA) | Taxas |  | H | 1 | 0.06 | 0.06
|  |  |  | MO sem LS => | 12.8673 | LS => | 14.59 | MO com LS => | 27.46
|  |  |  | Valor do BDI => | 6.57 |  | Valor com BDI => |  | 35.59
| Código | Banco | Descrição | Tipo |  | Und | Quant. | Valor Unit | Total
Composição | 93572 | SINAPI | ENCARREGADO GERAL DE OBRAS COM ENCARGOS COMPLEMENTARES | SEDI - SERVIÇOS DIVERSOS |  | MES | 1 | 3835.74 | 3835.74
Composição Auxiliar | 95422 | SINAPI | CURSO DE CAPACITAÇÃO PARA ENCARREGADO GERAL DE OBRAS (ENCARGOS COMPLEMENTARES) - MENSALISTA | SEDI - SERVIÇOS DIVERSOS |  | MES | 1 | 44.61 | 44.61
Insumo | 00040818 | SINAPI | ENCARREGADO GERAL DE OBRAS (MENSALISTA) | Mão de Obra |  | MES | 1 | 3405.46 | 3405.46
Insumo | 00040863 | SINAPI | EXAMES - MENSALISTA (COLETADO CAIXA) | Material |  | MES | 1 | 152.35 | 152.35
Insumo | 00043499 | SINAPI | EPI - FAMILIA ENCARREGADO GERAL - MENSALISTA (ENCARGOS COMPLEMENTARES - COLETADO CAIXA) | Equipamento |  | MES | 1 | 202.94 | 202.94
Insumo | 00043475 | SINAPI | FERRAMENTAS - FAMILIA ENCARREGADO GERAL - MENSALISTA (ENCARGOS COMPLEMENTARES - COLETADO CAIXA) | Equipamento |  | MES | 1 | 18.58 | 18.58
Insumo | 00040864 | SINAPI | SEGURO - MENSALISTA (COLETADO CAIXA) | Material |  | MES | 1 | 11.8 | 11.8
|  |  |  | MO sem LS => | 1616.6393 | LS => | 1833.43 | MO com LS => | 3450.07
|  |  |  | Valor do BDI => | 869.56 |  | Valor com BDI => |  | 4705.3
| Código | Banco | Descrição | Tipo |  | Und | Quant. | Valor Unit | Total
Composição | 93565 | SINAPI | ENGENHEIRO CIVIL DE OBRA JUNIOR COM ENCARGOS COMPLEMENTARES | SEDI - SERVIÇOS DIVERSOS |  | MES | 1 | 17935.31 | 17935.31
Composição Auxiliar | 95415 | SINAPI | CURSO DE CAPACITAÇÃO PARA ENGENHEIRO CIVIL DE OBRA JÚNIOR (ENCARGOS COMPLEMENTARES) - MENSALISTA | SEDI - SERVIÇOS DIVERSOS |  | MES | 1 | 159.12 | 159.12
Insumo | 00040811 | SINAPI | ENGENHEIRO CIVIL DE OBRA JUNIOR (MENSALISTA) | Mão de Obra |  | MES | 1 | 17486.6 | 17486.6
Insumo | 00040863 | SINAPI | EXAMES - MENSALISTA (COLETADO CAIXA) | Material |  | MES | 1 | 152.35 | 152.35
Insumo | 00043498 | SINAPI | EPI - FAMILIA ENGENHEIRO CIVIL - MENSALISTA (ENCARGOS COMPLEMENTARES - COLETADO CAIXA) | Equipamento |  | MES | 1 | 123.54 | 123.54
Insumo | 00043474 | SINAPI | FERRAMENTAS - FAMILIA ENGENHEIRO CIVIL - MENSALISTA (ENCARGOS COMPLEMENTARES - COLETADO CAIXA) | Equipamento |  | MES | 1 | 1.9 | 1.9
Insumo | 00040864 | SINAPI | SEGURO - MENSALISTA (COLETADO CAIXA) | Material |  | MES | 1 | 11.8 | 11.8
|  |  |  | MO sem LS => | 8268.4598 | LS => | 9377.26 | MO com LS => | 17645.72
|  |  |  | Valor do BDI => | 4065.93 |  | Valor com BDI => |  | 22001.24
| Código | Banco | Descrição | Tipo |  | Und | Quant. | Valor Unit | Total
Composição | 100305 | SINAPI | ENGENHEIRO CIVIL JUNIOR COM ENCARGOS COMPLEMENTARES | SEDI - SERVIÇOS DIVERSOS |  | H | 1 | 103.88 | 103.88
Composição Auxiliar | 100296 | SINAPI | CURSO DE CAPACITAÇÃO PARA ENGENHEIRO CIVIL JUNIOR (ENCARGOS COMPLEMENTARES) - HORISTA | SEDI - SERVIÇOS DIVERSOS |  | H | 1 | 0.95 | 0.95
Insumo | 00034779 | SINAPI | ENGENHEIRO CIVIL JUNIOR | Mão de Obra |  | H | 1 | 101.39 | 101.39
Insumo | 00043486 | SINAPI | EPI - FAMILIA ENGENHEIRO CIVIL - HORISTA (ENCARGOS COMPLEMENTARES - COLETADO CAIXA) | Equipamento |  | H | 1 | 0.66 | 0.66
Insumo | 00037372 | SINAPI | EXAMES - HORISTA (COLETADO CAIXA) | Outros |  | H | 1 | 0.81 | 0.81
Insumo | 00043462 | SINAPI | FERRAMENTAS - FAMILIA ENGENHEIRO CIVIL - HORISTA (ENCARGOS COMPLEMENTARES - COLETADO CAIXA) | Equipamento |  | H | 1 | 0.01 | 0.01
Insumo | 00037373 | SINAPI | SEGURO - HORISTA (COLETADO CAIXA) | Taxas |  | H | 1 | 0.06 | 0.06
|  |  |  | MO sem LS => | 47.9546 | LS => | 54.39 | MO com LS => | 102.34
|  |  |  | Valor do BDI => | 23.54 |  | Valor com BDI => |  | 127.42
| Código | Banco | Descrição | Tipo |  | Und | Quant. | Valor Unit | Total
Composição | 2003842 | SICRO3 | Enchimento de junta de concreto com argamassa asfáltica de densidade 1.700 kg/m³ - espessura de 1 cm |  |  | kg | 1 | 53.36 | 53.36
B | Código | Banco | Mão de Obra | Quantidade | Salário Hora |  |  |  | Custo Horário
Insumo | P9824 | SICRO3 | Servente | 2 |  |  |  | 17.2496 | 34.4992
[6 empty] | Custo Horário da Mão de Obra => |  |  | 34.4992
[6 empty] | Adc.M.O. - Ferramentas (0,0%) => |  |  | 0
[6 empty] | Custo Horário de Execução => |  |  | 34.4992
[6 empty] | Fator de Influencia da Chuva - FIC => |  |  | 0
[6 empty] | Custo do FIC => |  |  | 0
[6 empty] | Produção de Equipe => |  |  | 1
[6 empty] | Custo Unitário de Execução => |  |  | 34.4992
C | Banco | Código | Material | Quantidade | Unidade | Preço Unitário |  |  | Custo Horário
Insumo | SICRO3 | M2158 | Argamassa asfáltica | 1 | kg | 18.8264 |  |  | 18.8264
[6 empty] | Custo Total do Material => |  |  | 18.8264
E | Banco | Insumo | Tempos Fixos | Código | Quantidade | Unidade | Preço Unitário |  | Custo Horário
Tempo Fixo | SICRO3 | M2158 | Carga, manobra e descarga de materiais diversos em caminhão carroceria de 15 t - carga e descarga manuais | 5914655 | 0.001 | t | 32.54 |  | 0.0325
[6 empty] | Custo Total dos Tempos Fixos => |  |  | 0.0325
F | Banco | Insumo | Momento de Transporte | Quantidade | Unidade | Distância Média de Transporte (DMT) |  |  | Custo Horário
[6 empty] | LN | RP | P
Momento de Transporte | SICRO3 | M2158 | Argamassa asfáltica - Caminhão carroceria com capacidade de 15 t - 188 kW | 0.001 | tkm | 5914449 0,000 R$ 1,15 | 5914464 0,000 R$ 0,92 | 5914479 0,000 R$ 0,76 | 0
[6 empty] | Custo total dos Momentos de Transportes => |  |  | 0
|  |  |  | MO sem LS => | 16.1698 | LS => | 18.34 | MO com LS => | 34.5079
|  |  |  | Valor do BDI => | 12.09 |  | Valor com BDI => |  | 65.45
| Código | Banco | Descrição | Tipo |  | Und | Quant. | Valor Unit | Total
Composição | 4805750 | SICRO3 | Escavação manual em material de 1ª categoria na profundidade de até 1 m |  |  | m³ | 1 | 34.94 | 34.94
B | Código | Banco | Mão de Obra | Quantidade | Salário Hora |  |  |  | Custo Horário
Insumo | P9824 | SICRO3 | Servente | 1 |  |  |  | 17.2496 | 17.2496
[6 empty] | Custo Horário da Mão de Obra => |  |  | 17.2496
[6 empty] | Adc.M.O. - Ferramentas (0,0%) => |  |  | 0
[6 empty] | Custo Horário de Execução => |  |  | 17.2496
[6 empty] | Fator de Influencia da Chuva - FIC => |  |  | 0.0127
[6 empty] | Custo do FIC => |  |  | 0.4371
[6 empty] | Produção de Equipe => |  |  | 0.5
[6 empty] | Custo Unitário de Execução => |  |  | 34.4992
|  |  |  | MO sem LS => | 16.1657 | LS => | 18.33 | MO com LS => | 34.4992
|  |  |  | Valor do BDI => | 7.92 |  | Valor com BDI => |  | 42.86
| Código | Banco | Descrição | Tipo |  | Und | Quant. | Valor Unit | Total
Composição | 3106121 | SICRO3 | Fôrmas de tábuas de pinho - utilização de 3 vezes - confecção, instalação e retirada |  |  | m² | 1 | 89.05 | 89.05
A | Código | Banco | Equipamentos | Quantidade | Utilização |  | Custo Operacional |  | Custo Horário
[5 empty] | Operativa | Improdutiva | Operativa | Improdutiva
Insumo | E9066 | SICRO3 | Grupo gerador - 13/14 kVA | 0.09372 | 1 | 0 | 19.2212 | 3.8636 | 1.8014
Insumo | E9535 | SICRO3 | Serra circular com bancada - D = 30 cm - 4 kW | 0.09372 | 1 | 0 | 22.3934 | 22.0978 | 2.0987
[6 empty] | Custo Horário de Equipamentos => |  |  | 3.9001
B | Código | Banco | Mão de Obra | Quantidade | Salário Hora |  |  |  | Custo Horário
Insumo | P9801 | SICRO3 | Ajudante | 0.9 |  |  |  | 17.5832 | 15.8249
Insumo | P9808 | SICRO3 | Carpinteiro | 0.9 |  |  |  | 21.6729 | 19.5056
[6 empty] | Custo Horário da Mão de Obra => |  |  | 35.3305
[6 empty] | Adc.M.O. - Ferramentas (0,0%) => |  |  | 0
[6 empty] | Custo Horário de Execução => |  |  | 39.2306
[6 empty] | Fator de Influencia da Chuva - FIC => |  |  | 0
[6 empty] | Custo do FIC => |  |  | 0
[6 empty] | Produção de Equipe => |  |  | 1
[6 empty] | Custo Unitário de Execução => |  |  | 39.2306
C | Banco | Código | Material | Quantidade | Unidade | Preço Unitário |  |  | Custo Horário
Insumo | SICRO3 | M0284 | Caibro de pinho - L = 7,5 cm e E = 7,5 cm | 0.557 | m | 23.3105 |  |  | 12.9839
Insumo | SICRO3 | M0560 | Desmoldante para fôrmas de madeira | 0.01852 | l | 12.7381 |  |  | 0.2359
Insumo | SICRO3 | M0310 | Peça de madeira - L = 7,5 cm e E = 2,5 cm | 1.4247 | m | 4.662 |  |  | 6.6419
Insumo | SICRO3 | M1205 | Prego de ferro | 0.59362 | kg | 13.7372 |  |  | 8.1547
Insumo | SICRO3 | M1358 | Sarrafo em madeira de terceira - E = 2,5 cm e L = 5 cm | 1.5833 | m | 2.7902 |  |  | 4.4178
Insumo | SICRO3 | M1429 | Tábua de pinho de terceira - E = 2,5 cm | 0.40425 | m² | 41.5055 |  |  | 16.7786
[6 empty] | Custo Total do Material => |  |  | 49.2128
E | Banco | Insumo | Tempos Fixos | Código | Quantidade | Unidade | Preço Unitário |  | Custo Horário
Tempo Fixo | SICRO3 | M0284 | Carga, manobra e descarga de materiais diversos em caminhão carroceria de 15 t - carga e descarga manuais | 5914655 | 0.00313 | t | 32.54 |  | 0.1019
Tempo Fixo | SICRO3 | M0560 | Carga, manobra e descarga de materiais diversos em caminhão carroceria de 15 t - carga e descarga manuais | 5914655 | 2e-05 | t | 32.54 |  | 0.0007
Tempo Fixo | SICRO3 | M0310 | Carga, manobra e descarga de materiais diversos em caminhão carroceria de 15 t - carga e descarga manuais | 5914655 | 0.00267 | t | 32.54 |  | 0.0869
Tempo Fixo | SICRO3 | M1205 | Carga, manobra e descarga de materiais diversos em caminhão carroceria de 15 t - carga e descarga manuais | 5914655 | 0.00059 | t | 32.54 |  | 0.0192
Tempo Fixo | SICRO3 | M1358 | Carga, manobra e descarga de materiais diversos em caminhão carroceria de 15 t - carga e descarga manuais | 5914655 | 0.00198 | t | 32.54 |  | 0.0644
Tempo Fixo | SICRO3 | M1429 | Carga, manobra e descarga de materiais diversos em caminhão carroceria de 15 t - carga e descarga manuais | 5914655 | 0.01011 | t | 32.54 |  | 0.329
[6 empty] | Custo Total dos Tempos Fixos => |  |  | 0.6021
F | Banco | Insumo | Momento de Transporte | Quantidade | Unidade | Distância Média de Transporte (DMT) |  |  | Custo Horário
[6 empty] | LN | RP | P
Momento de Transporte | SICRO3 | M0284 | Caibro de pinho - L = 7,5 cm e E = 7,5 cm - Caminhão carroceria com capacidade de 15 t - 188 kW | 0.00313 | tkm | 5914449 0,000 R$ 1,15 | 5914464 0,000 R$ 0,92 | 5914479 0,000 R$ 0,76 | 0
Momento de Transporte | SICRO3 | M0560 | Desmoldante para fôrmas de madeira - Caminhão carroceria com capacidade de 15 t - 188 kW | 2e-05 | tkm | 5914449 0,000 R$ 1,15 | 5914464 0,000 R$ 0,92 | 5914479 0,000 R$ 0,76 | 0
Momento de Transporte | SICRO3 | M0310 | Peça de madeira - L = 7,5 cm e E = 2,5 cm - Caminhão carroceria com capacidade de 15 t - 188 kW | 0.00267 | tkm | 5914449 0,000 R$ 1,15 | 5914464 0,000 R$ 0,92 | 5914479 0,000 R$ 0,76 | 0
Momento de Transporte | SICRO3 | M1205 | Prego de ferro - Caminhão carroceria com capacidade de 15 t - 188 kW | 0.00059 | tkm | 5914449 0,000 R$ 1,15 | 5914464 0,000 R$ 0,92 | 5914479 0,000 R$ 0,76 | 0
Momento de Transporte | SICRO3 | M1358 | Sarrafo em madeira de terceira - E = 2,5 cm e L = 5 cm - Caminhão carroceria com capacidade de 15 t - 188 kW | 0.00198 | tkm | 5914449 0,000 R$ 1,15 | 5914464 0,000 R$ 0,92 | 5914479 0,000 R$ 0,76 | 0
Momento de Transporte | SICRO3 | M1429 | Tábua de pinho de terceira - E = 2,5 cm - Caminhão carroceria com capacidade de 15 t - 188 kW | 0.01011 | tkm | 5914449 0,000 R$ 1,15 | 5914464 0,000 R$ 0,92 | 5914479 0,000 R$ 0,76 | 0
[6 empty] | Custo total dos Momentos de Transportes => |  |  | 0
|  |  |  | MO sem LS => | 16.631 | LS => | 18.86 | MO com LS => | 35.4922
|  |  |  | Valor do BDI => | 20.18 |  | Valor com BDI => |  | 109.23
| Código | Banco | Descrição | Tipo |  | Und | Quant. | Valor Unit | Total
Composição | 3103302 | SICRO3 | Fôrmas de tábuas de pinho para dispositivos de drenagem - utilização de 3 vezes - confecção, instalação e retirada |  |  | m² | 1 | 62.68 | 62.68
A | Código | Banco | Equipamentos | Quantidade | Utilização |  | Custo Operacional |  | Custo Horário
[5 empty] | Operativa | Improdutiva | Operativa | Improdutiva
Insumo | E9066 | SICRO3 | Grupo gerador - 13/14 kVA | 0.09372 | 1 | 0 | 19.2212 | 3.8636 | 1.8014
Insumo | E9535 | SICRO3 | Serra circular com bancada - D = 30 cm - 4 kW | 0.09372 | 1 | 0 | 22.3934 | 22.0978 | 2.0987
[6 empty] | Custo Horário de Equipamentos => |  |  | 3.9001
B | Código | Banco | Mão de Obra | Quantidade | Salário Hora |  |  |  | Custo Horário
Insumo | P9801 | SICRO3 | Ajudante | 0.9 |  |  |  | 17.5832 | 15.8249
Insumo | P9808 | SICRO3 | Carpinteiro | 0.9 |  |  |  | 21.6729 | 19.5056
[6 empty] | Custo Horário da Mão de Obra => |  |  | 35.3305
[6 empty] | Adc.M.O. - Ferramentas (0,0%) => |  |  | 0
[6 empty] | Custo Horário de Execução => |  |  | 39.2306
[6 empty] | Fator de Influencia da Chuva - FIC => |  |  | 0
[6 empty] | Custo do FIC => |  |  | 0
[6 empty] | Produção de Equipe => |  |  | 1
[6 empty] | Custo Unitário de Execução => |  |  | 39.2306
C | Banco | Código | Material | Quantidade | Unidade | Preço Unitário |  |  | Custo Horário
Insumo | SICRO3 | M0560 | Desmoldante para fôrmas de madeira | 0.01852 | l | 12.7381 |  |  | 0.2359
Insumo | SICRO3 | M1205 | Prego de ferro | 0.02718 | kg | 13.7372 |  |  | 0.3734
Insumo | SICRO3 | M0290 | Tábua - E = 2,5 cm e L = 10 cm | 1.2147 | m | 4.6322 |  |  | 5.6269
Insumo | SICRO3 | M1429 | Tábua de pinho de terceira - E = 2,5 cm | 0.40425 | m² | 41.5055 |  |  | 16.7786
[6 empty] | Custo Total do Material => |  |  | 23.0148
E | Banco | Insumo | Tempos Fixos | Código | Quantidade | Unidade | Preço Unitário |  | Custo Horário
Tempo Fixo | SICRO3 | M0560 | Carga, manobra e descarga de materiais diversos em caminhão carroceria de 15 t - carga e descarga manuais | 5914655 | 2e-05 | t | 32.54 |  | 0.0007
Tempo Fixo | SICRO3 | M1205 | Carga, manobra e descarga de materiais diversos em caminhão carroceria de 15 t - carga e descarga manuais | 5914655 | 3e-05 | t | 32.54 |  | 0.001
Tempo Fixo | SICRO3 | M0290 | Carga, manobra e descarga de materiais diversos em caminhão carroceria de 15 t - carga e descarga manuais | 5914655 | 0.00304 | t | 32.54 |  | 0.0989
Tempo Fixo | SICRO3 | M1429 | Carga, manobra e descarga de materiais diversos em caminhão carroceria de 15 t - carga e descarga manuais | 5914655 | 0.01011 | t | 32.54 |  | 0.329
[6 empty] | Custo Total dos Tempos Fixos => |  |  | 0.4296
F | Banco | Insumo | Momento de Transporte | Quantidade | Unidade | Distância Média de Transporte (DMT) |  |  | Custo Horário
[6 empty] | LN | RP | P
Momento de Transporte | SICRO3 | M0560 | Desmoldante para fôrmas de madeira - Caminhão carroceria com capacidade de 15 t - 188 kW | 2e-05 | tkm | 5914449 0,000 R$ 1,15 | 5914464 0,000 R$ 0,92 | 5914479 0,000 R$ 0,76 | 0
Momento de Transporte | SICRO3 | M1205 | Prego de ferro - Caminhão carroceria com capacidade de 15 t - 188 kW | 3e-05 | tkm | 5914449 0,000 R$ 1,15 | 5914464 0,000 R$ 0,92 | 5914479 0,000 R$ 0,76 | 0
Momento de Transporte | SICRO3 | M0290 | Tábua - E = 2,5 cm e L = 10 cm - Caminhão carroceria com capacidade de 15 t - 188 kW | 0.00304 | tkm | 5914449 0,000 R$ 1,15 | 5914464 0,000 R$ 0,92 | 5914479 0,000 R$ 0,76 | 0
Momento de Transporte | SICRO3 | M1429 | Tábua de pinho de terceira - E = 2,5 cm - Caminhão carroceria com capacidade de 15 t - 188 kW | 0.01011 | tkm | 5914449 0,000 R$ 1,15 | 5914464 0,000 R$ 0,92 | 5914479 0,000 R$ 0,76 | 0
[6 empty] | Custo total dos Momentos de Transportes => |  |  | 0
|  |  |  | MO sem LS => | 16.6093 | LS => | 18.84 | MO com LS => | 35.4459
|  |  |  | Valor do BDI => | 14.2 |  | Valor com BDI => |  | 76.88
| Código | Banco | Descrição | Tipo |  | Und | Quant. | Valor Unit | Total
Composição | 88281 | SINAPI | MOTORISTA DE BASCULANTE COM ENCARGOS COMPLEMENTARES | SEDI - SERVIÇOS DIVERSOS |  | H | 1 | 15.62 | 15.62
Composição Auxiliar | 95346 | SINAPI | CURSO DE CAPACITAÇÃO PARA MOTORISTA DE BASCULANTE (ENCARGOS COMPLEMENTARES) - HORISTA | SEDI - SERVIÇOS DIVERSOS |  | H | 1 | 0.04 | 0.04
Insumo | 00037370 | SINAPI | ALIMENTACAO - HORISTA (COLETADO CAIXA) | Outros |  | H | 1 | 1.5 | 1.5
Insumo | 00043488 | SINAPI | EPI - FAMILIA OPERADOR ESCAVADEIRA - HORISTA (ENCARGOS COMPLEMENTARES - COLETADO CAIXA) | Equipamento |  | H | 1 | 0.76 | 0.76
Insumo | 00037372 | SINAPI | EXAMES - HORISTA (COLETADO CAIXA) | Outros |  | H | 1 | 0.81 | 0.81
Insumo | 00043464 | SINAPI | FERRAMENTAS - FAMILIA OPERADOR ESCAVADEIRA - HORISTA (ENCARGOS COMPLEMENTARES - COLETADO CAIXA) | Equipamento |  | H | 1 | 0.01 | 0.01
Insumo | 00020020 | SINAPI | MOTORISTA DE CAMINHAO-BASCULANTE | Mão de Obra |  | H | 1 | 11.92 | 11.92
Insumo | 00037373 | SINAPI | SEGURO - HORISTA (COLETADO CAIXA) | Taxas |  | H | 1 | 0.06 | 0.06
Insumo | 00037371 | SINAPI | TRANSPORTE - HORISTA (COLETADO CAIXA) | Serviços |  | H | 1 | 0.52 | 0.52
|  |  |  | MO sem LS => | 5.6042 | LS => | 6.36 | MO com LS => | 11.96
|  |  |  | Valor do BDI => | 3.54 |  | Valor com BDI => |  | 19.16
| Código | Banco | Descrição | Tipo |  | Und | Quant. | Valor Unit | Total
Composição | 88282 | SINAPI | MOTORISTA DE CAMINHÃO COM ENCARGOS COMPLEMENTARES | SEDI - SERVIÇOS DIVERSOS |  | H | 1 | 16.36 | 16.36
Composição Auxiliar | 95347 | SINAPI | CURSO DE CAPACITAÇÃO PARA MOTORISTA DE CAMINHÃO (ENCARGOS COMPLEMENTARES) - HORISTA | SEDI - SERVIÇOS DIVERSOS |  | H | 1 | 0.05 | 0.05
Insumo | 00037370 | SINAPI | ALIMENTACAO - HORISTA (COLETADO CAIXA) | Outros |  | H | 1 | 1.5 | 1.5
Insumo | 00037372 | SINAPI | EXAMES - HORISTA (COLETADO CAIXA) | Outros |  | H | 1 | 0.81 | 0.81
Insumo | 00043488 | SINAPI | EPI - FAMILIA OPERADOR ESCAVADEIRA - HORISTA (ENCARGOS COMPLEMENTARES - COLETADO CAIXA) | Equipamento |  | H | 1 | 0.76 | 0.76
Insumo | 00043464 | SINAPI | FERRAMENTAS - FAMILIA OPERADOR ESCAVADEIRA - HORISTA (ENCARGOS COMPLEMENTARES - COLETADO CAIXA) | Equipamento |  | H | 1 | 0.01 | 0.01
Insumo | 00004093 | SINAPI | MOTORISTA DE CAMINHAO | Mão de Obra |  | H | 1 | 12.65 | 12.65
Insumo | 00037373 | SINAPI | SEGURO - HORISTA (COLETADO CAIXA) | Taxas |  | H | 1 | 0.06 | 0.06
Insumo | 00037371 | SINAPI | TRANSPORTE - HORISTA (COLETADO CAIXA) | Serviços |  | H | 1 | 0.52 | 0.52
|  |  |  | MO sem LS => | 5.951 | LS => | 6.75 | MO com LS => | 12.7
|  |  |  | Valor do BDI => | 3.7 |  | Valor com BDI => |  | 20.06
| Código | Banco | Descrição | Tipo |  | Und | Quant. | Valor Unit | Total
Composição | 88284 | SINAPI | MOTORISTA DE VEIÍCULO LEVE COM ENCARGOS COMPLEMENTARES | SEDI - SERVIÇOS DIVERSOS |  | H | 1 | 16.57 | 16.57
Composição Auxiliar | 95349 | SINAPI | CURSO DE CAPACITAÇÃO PARA MOTORISTA DE VEÍCULO LEVE (ENCARGOS COMPLEMENTARES) - HORISTA | SEDI - SERVIÇOS DIVERSOS |  | H | 1 | 0.05 | 0.05
Insumo | 00037370 | SINAPI | ALIMENTACAO - HORISTA (COLETADO CAIXA) | Outros |  | H | 1 | 1.5 | 1.5
Insumo | 00043488 | SINAPI | EPI - FAMILIA OPERADOR ESCAVADEIRA - HORISTA (ENCARGOS COMPLEMENTARES - COLETADO CAIXA) | Equipamento |  | H | 1 | 0.76 | 0.76
Insumo | 00037372 | SINAPI | EXAMES - HORISTA (COLETADO CAIXA) | Outros |  | H | 1 | 0.81 | 0.81
Insumo | 00043464 | SINAPI | FERRAMENTAS - FAMILIA OPERADOR ESCAVADEIRA - HORISTA (ENCARGOS COMPLEMENTARES - COLETADO CAIXA) | Equipamento |  | H | 1 | 0.01 | 0.01
Insumo | 00004095 | SINAPI | MOTORISTA DE CARRO DE PASSEIO | Mão de Obra |  | H | 1 | 12.86 | 12.86
Insumo | 00037373 | SINAPI | SEGURO - HORISTA (COLETADO CAIXA) | Taxas |  | H | 1 | 0.06 | 0.06
Insumo | 00037371 | SINAPI | TRANSPORTE - HORISTA (COLETADO CAIXA) | Serviços |  | H | 1 | 0.52 | 0.52
|  |  |  | MO sem LS => | 6.0494 | LS => | 6.86 | MO com LS => | 12.91
|  |  |  | Valor do BDI => | 3.75 |  | Valor com BDI => |  | 20.32
| Código | Banco | Descrição | Tipo |  | Und | Quant. | Valor Unit | Total
Composição | 88288 | SINAPI | NIVELADOR COM ENCARGOS COMPLEMENTARES | SEDI - SERVIÇOS DIVERSOS |  | H | 1 | 18.46 | 18.46
Composição Auxiliar | 95352 | SINAPI | CURSO DE CAPACITAÇÃO PARA NIVELADOR (ENCARGOS COMPLEMENTARES) - HORISTA | SEDI - SERVIÇOS DIVERSOS |  | H | 1 | 0.11 | 0.11
Insumo | 00037372 | SINAPI | EXAMES - HORISTA (COLETADO CAIXA) | Outros |  | H | 1 | 0.81 | 0.81
Insumo | 00043493 | SINAPI | EPI - FAMILIA TOPOGRAFO - HORISTA (ENCARGOS COMPLEMENTARES - COLETADO CAIXA) | Equipamento |  | H | 1 | 0.62 | 0.62
Insumo | 00043469 | SINAPI | FERRAMENTAS - FAMILIA TOPOGRAFO - HORISTA (ENCARGOS COMPLEMENTARES - COLETADO CAIXA) | Equipamento |  | H | 1 | 0.07 | 0.07
Insumo | 00007595 | SINAPI | NIVELADOR (HORISTA) | Mão de Obra |  | H | 1 | 16.79 | 16.79
Insumo | 00037373 | SINAPI | SEGURO - HORISTA (COLETADO CAIXA) | Taxas |  | H | 1 | 0.06 | 0.06
|  |  |  | MO sem LS => | 7.919 | LS => | 8.98 | MO com LS => | 16.9
|  |  |  | Valor do BDI => | 4.18 |  | Valor com BDI => |  | 22.64
| Código | Banco | Descrição | Tipo |  | Und | Quant. | Valor Unit | Total
Composição | 88377 | SINAPI | OPERADOR DE BETONEIRA ESTACIONÁRIA/MISTURADOR COM ENCARGOS COMPLEMENTARES | SEDI - SERVIÇOS DIVERSOS |  | H | 1 | 14.74 | 14.74
Composição Auxiliar | 95389 | SINAPI | CURSO DE CAPACITAÇÃO PARA OPERADOR DE BETONEIRA ESTACIONÁRIA/MISTURADOR (ENCARGOS COMPLEMENTARES) - HORISTA | SEDI - SERVIÇOS DIVERSOS |  | H | 1 | 0.07 | 0.07
Insumo | 00037370 | SINAPI | ALIMENTACAO - HORISTA (COLETADO CAIXA) | Outros |  | H | 1 | 1.5 | 1.5
Insumo | 00043488 | SINAPI | EPI - FAMILIA OPERADOR ESCAVADEIRA - HORISTA (ENCARGOS COMPLEMENTARES - COLETADO CAIXA) | Equipamento |  | H | 1 | 0.76 | 0.76
Insumo | 00037372 | SINAPI | EXAMES - HORISTA (COLETADO CAIXA) | Outros |  | H | 1 | 0.81 | 0.81
Insumo | 00043464 | SINAPI | FERRAMENTAS - FAMILIA OPERADOR ESCAVADEIRA - HORISTA (ENCARGOS COMPLEMENTARES - COLETADO CAIXA) | Equipamento |  | H | 1 | 0.01 | 0.01
Insumo | 00037666 | SINAPI | OPERADOR DE BETONEIRA ESTACIONARIA / MISTURADOR | Mão de Obra |  | H | 1 | 11.01 | 11.01
Insumo | 00037373 | SINAPI | SEGURO - HORISTA (COLETADO CAIXA) | Taxas |  | H | 1 | 0.06 | 0.06
Insumo | 00037371 | SINAPI | TRANSPORTE - HORISTA (COLETADO CAIXA) | Serviços |  | H | 1 | 0.52 | 0.52
|  |  |  | MO sem LS => | 5.1919 | LS => | 5.89 | MO com LS => | 11.08
|  |  |  | Valor do BDI => | 3.34 |  | Valor com BDI => |  | 18.08
| Código | Banco | Descrição | Tipo |  | Und | Quant. | Valor Unit | Total
Composição | 88302 | SINAPI | OPERADOR DE PAVIMENTADORA COM ENCARGOS COMPLEMENTARES | SEDI - SERVIÇOS DIVERSOS |  | H | 1 | 18.49 | 18.49
Composição Auxiliar | 95365 | SINAPI | CURSO DE CAPACITAÇÃO PARA OPERADOR DE PAVIMENTADORA (ENCARGOS COMPLEMENTARES) - HORISTA | SEDI - SERVIÇOS DIVERSOS |  | H | 1 | 0.09 | 0.09
Insumo | 00037370 | SINAPI | ALIMENTACAO - HORISTA (COLETADO CAIXA) | Outros |  | H | 1 | 1.5 | 1.5
Insumo | 00043488 | SINAPI | EPI - FAMILIA OPERADOR ESCAVADEIRA - HORISTA (ENCARGOS COMPLEMENTARES - COLETADO CAIXA) | Equipamento |  | H | 1 | 0.76 | 0.76
Insumo | 00037372 | SINAPI | EXAMES - HORISTA (COLETADO CAIXA) | Outros |  | H | 1 | 0.81 | 0.81
Insumo | 00043464 | SINAPI | FERRAMENTAS - FAMILIA OPERADOR ESCAVADEIRA - HORISTA (ENCARGOS COMPLEMENTARES - COLETADO CAIXA) | Equipamento |  | H | 1 | 0.01 | 0.01
Insumo | 00044500 | SINAPI | OPERADOR DE PAVIMENTADORA / MESA VIBROACABADORA HORISTA | Mão de Obra |  | H | 1 | 14.74 | 14.74
Insumo | 00037373 | SINAPI | SEGURO - HORISTA (COLETADO CAIXA) | Taxas |  | H | 1 | 0.06 | 0.06
Insumo | 00037371 | SINAPI | TRANSPORTE - HORISTA (COLETADO CAIXA) | Serviços |  | H | 1 | 0.52 | 0.52
|  |  |  | MO sem LS => | 6.9491 | LS => | 7.88 | MO com LS => | 14.83
|  |  |  | Valor do BDI => | 4.19 |  | Valor com BDI => |  | 22.68
| Código | Banco | Descrição | Tipo |  | Und | Quant. | Valor Unit | Total
Composição | 88309 | SINAPI | PEDREIRO COM ENCARGOS COMPLEMENTARES | SEDI - SERVIÇOS DIVERSOS |  | H | 1 | 20.82 | 20.82
Composição Auxiliar | 95371 | SINAPI | CURSO DE CAPACITAÇÃO PARA PEDREIRO (ENCARGOS COMPLEMENTARES) - HORISTA | SEDI - SERVIÇOS DIVERSOS |  | H | 1 | 0.27 | 0.27
Insumo | 00037370 | SINAPI | ALIMENTACAO - HORISTA (COLETADO CAIXA) | Outros |  | H | 1 | 1.5 | 1.5
Insumo | 00043489 | SINAPI | EPI - FAMILIA PEDREIRO - HORISTA (ENCARGOS COMPLEMENTARES - COLETADO CAIXA) | Equipamento |  | H | 1 | 1.09 | 1.09
Insumo | 00037372 | SINAPI | EXAMES - HORISTA (COLETADO CAIXA) | Outros |  | H | 1 | 0.81 | 0.81
Insumo | 00043465 | SINAPI | FERRAMENTAS - FAMILIA PEDREIRO - HORISTA (ENCARGOS COMPLEMENTARES - COLETADO CAIXA) | Equipamento |  | H | 1 | 0.74 | 0.74
Insumo | 00004750 | SINAPI | PEDREIRO (HORISTA) | Mão de Obra |  | H | 1 | 15.83 | 15.83
Insumo | 00037373 | SINAPI | SEGURO - HORISTA (COLETADO CAIXA) | Taxas |  | H | 1 | 0.06 | 0.06
Insumo | 00037371 | SINAPI | TRANSPORTE - HORISTA (COLETADO CAIXA) | Serviços |  | H | 1 | 0.52 | 0.52
|  |  |  | MO sem LS => | 7.5442 | LS => | 8.56 | MO com LS => | 16.1
|  |  |  | Valor do BDI => | 4.71 |  | Valor com BDI => |  | 25.53
| Código | Banco | Descrição | Tipo |  | Und | Quant. | Valor Unit | Total
Composição | 88310 | SINAPI | PINTOR COM ENCARGOS COMPLEMENTARES | SEDI - SERVIÇOS DIVERSOS |  | H | 1 | 21.88 | 21.88
Composição Auxiliar | 95372 | SINAPI | CURSO DE CAPACITAÇÃO PARA PINTOR (ENCARGOS COMPLEMENTARES) - HORISTA | SEDI - SERVIÇOS DIVERSOS |  | H | 1 | 0.18 | 0.18
Insumo | 00037370 | SINAPI | ALIMENTACAO - HORISTA (COLETADO CAIXA) | Outros |  | H | 1 | 1.5 | 1.5
Insumo | 00043490 | SINAPI | EPI - FAMILIA PINTOR - HORISTA (ENCARGOS COMPLEMENTARES - COLETADO CAIXA) | Equipamento |  | H | 1 | 1.5 | 1.5
Insumo | 00037372 | SINAPI | EXAMES - HORISTA (COLETADO CAIXA) | Outros |  | H | 1 | 0.81 | 0.81
Insumo | 00043466 | SINAPI | FERRAMENTAS - FAMILIA PINTOR - HORISTA (ENCARGOS COMPLEMENTARES - COLETADO CAIXA) | Equipamento |  | H | 1 | 1.48 | 1.48
Insumo | 00004783 | SINAPI | PINTOR (HORISTA) | Mão de Obra |  | H | 1 | 15.83 | 15.83
Insumo | 00037373 | SINAPI | SEGURO - HORISTA (COLETADO CAIXA) | Taxas |  | H | 1 | 0.06 | 0.06
Insumo | 00037371 | SINAPI | TRANSPORTE - HORISTA (COLETADO CAIXA) | Serviços |  | H | 1 | 0.52 | 0.52
|  |  |  | MO sem LS => | 7.502 | LS => | 8.51 | MO com LS => | 16.01
|  |  |  | Valor do BDI => | 4.96 |  | Valor com BDI => |  | 26.84
| Código | Banco | Descrição | Tipo |  | Und | Quant. | Valor Unit | Total
Composição | 102234 | SINAPI | PINTURA IMUNIZANTE PARA MADEIRA, 2 DEMÃOS. AF_01/2021 | PINT - PINTURAS |  | m² | 1 | 22.21 | 22.21
Composição Auxiliar | 88310 | SINAPI | PINTOR COM ENCARGOS COMPLEMENTARES | SEDI - SERVIÇOS DIVERSOS |  | H | 0.4529 | 21.88 | 9.9
Insumo | 00007340 | SINAPI | IMUNIZANTE PARA MADEIRA, INCOLOR | Material |  | L | 0.3257 | 37.8 | 12.31
|  |  |  | MO sem LS => | 3.3972 | LS => | 3.85 | MO com LS => | 7.25
|  |  |  | Valor do BDI => | 5.03 |  | Valor com BDI => |  | 27.24
| Código | Banco | Descrição | Tipo |  | Und | Quant. | Valor Unit | Total
Composição | 2408080 | SICRO3 | Pintura de acabamento com esmalte epóxi com pistola a ar comprimido, uma demão, espessura de até 40 µm |  |  | m² | 1 | 6.52 | 6.52
A | Código | Banco | Equipamentos | Quantidade | Utilização |  | Custo Operacional |  | Custo Horário
[5 empty] | Operativa | Improdutiva | Operativa | Improdutiva
Insumo | E9643 | SICRO3 | Equipamento para pintura a ar comprimido de pistola com caneca com capacidade de 1.000 | 1 | 1 | 0 | 0.4914 | 0.3364 | 0.4914
Insumo | E9521 | SICRO3 | Grupo gerador - 2,5/3 kVA | 1 | 1 | 0 | 4.2123 | 0.2198 | 4.2123
[6 empty] | Custo Horário de Equipamentos => |  |  | 4.7037
B | Código | Banco | Mão de Obra | Quantidade | Salário Hora |  |  |  | Custo Horário
Insumo | P9801 | SICRO3 | Ajudante | 1 |  |  |  | 17.5832 | 17.5832
Insumo | P9822 | SICRO3 | Pintor | 1 |  |  |  | 25.2664 | 25.2664
[6 empty] | Custo Horário da Mão de Obra => |  |  | 42.8496
[6 empty] | Adc.M.O. - Ferramentas (0,0%) => |  |  | 0
[6 empty] | Custo Horário de Execução => |  |  | 47.5533
[6 empty] | Fator de Influencia da Chuva - FIC => |  |  | 0
[6 empty] | Custo do FIC => |  |  | 0
[6 empty] | Produção de Equipe => |  |  | 49.8
[6 empty] | Custo Unitário de Execução => |  |  | 0.9549
C | Banco | Código | Material | Quantidade | Unidade | Preço Unitário |  |  | Custo Horário
Insumo | SICRO3 | M3920 | Diluente para tinta epóxi bicomponente ou tricomponente | 0.01 | l | 47.6034 |  |  | 0.476
Insumo | SICRO3 | M0718 | Tinta esmalte à base de resina epóxi bicomponente | 0.1 | l | 50.8459 |  |  | 5.0846
[6 empty] | Custo Total do Material => |  |  | 5.5606
E | Banco | Insumo | Tempos Fixos | Código | Quantidade | Unidade | Preço Unitário |  | Custo Horário
Tempo Fixo | SICRO3 | M3920 | Carga, manobra e descarga de materiais diversos em caminhão carroceria de 5 t - carga e descarga manuais | 5915474 | 1e-05 | t | 28.16 |  | 0.0003
Tempo Fixo | SICRO3 | M0718 | Carga, manobra e descarga de materiais diversos em caminhão carroceria de 5 t - carga e descarga manuais | 5915474 | 0.00013 | t | 28.16 |  | 0.0037
[6 empty] | Custo Total dos Tempos Fixos => |  |  | 0.004
F | Banco | Insumo | Momento de Transporte | Quantidade | Unidade | Distância Média de Transporte (DMT) |  |  | Custo Horário
[6 empty] | LN | RP | P
Momento de Transporte | SICRO3 | M3920 | Diluente para tinta epóxi bicomponente ou tricomponente - Caminhão carroceria com capacidade de 5 t - 115 kW | 1e-05 | tkm | 5915322 0,000 R$ 1,81 | 5915323 0,000 R$ 1,45 | 5915324 0,000 R$ 1,19 | 0
Momento de Transporte | SICRO3 | M0718 | Tinta esmalte à base de resina epóxi bicomponente - Caminhão carroceria com capacidade de 5 t - 115 kW | 0.00013 | tkm | 5915322 0,000 R$ 1,81 | 5915323 0,000 R$ 1,45 | 5915324 0,000 R$ 1,19 | 0
[6 empty] | Custo total dos Momentos de Transportes => |  |  | 0
|  |  |  | MO sem LS => | 0.40377 | LS => | 0.46 | MO com LS => | 0.86168
|  |  |  | Valor do BDI => | 1.47 |  | Valor com BDI => |  | 7.99
| Código | Banco | Descrição | Tipo |  | Und | Quant. | Valor Unit | Total
Composição | 2408079 | SICRO3 | Pintura de fundo com tinta epóxi com pistola a ar comprimido, uma demão, espessura de até 120 µm |  |  | m² | 1 | 25.08 | 25.08
A | Código | Banco | Equipamentos | Quantidade | Utilização |  | Custo Operacional |  | Custo Horário
[5 empty] | Operativa | Improdutiva | Operativa | Improdutiva
Insumo | E9643 | SICRO3 | Equipamento para pintura a ar comprimido de pistola com caneca com capacidade de 1.000 | 1 | 1 | 0 | 0.4914 | 0.3364 | 0.4914
Insumo | E9521 | SICRO3 | Grupo gerador - 2,5/3 kVA | 1 | 1 | 0 | 4.2123 | 0.2198 | 4.2123
[6 empty] | Custo Horário de Equipamentos => |  |  | 4.7037
B | Código | Banco | Mão de Obra | Quantidade | Salário Hora |  |  |  | Custo Horário
Insumo | P9801 | SICRO3 | Ajudante | 1 |  |  |  | 17.5832 | 17.5832
Insumo | P9822 | SICRO3 | Pintor | 1 |  |  |  | 25.2664 | 25.2664
[6 empty] | Custo Horário da Mão de Obra => |  |  | 42.8496
[6 empty] | Adc.M.O. - Ferramentas (0,0%) => |  |  | 0
[6 empty] | Custo Horário de Execução => |  |  | 47.5533
[6 empty] | Fator de Influencia da Chuva - FIC => |  |  | 0
[6 empty] | Custo do FIC => |  |  | 0
[6 empty] | Produção de Equipe => |  |  | 49.8
[6 empty] | Custo Unitário de Execução => |  |  | 0.9549
C | Banco | Código | Material | Quantidade | Unidade | Preço Unitário |  |  | Custo Horário
Insumo | SICRO3 | M3920 | Diluente para tinta epóxi bicomponente ou tricomponente | 0.01563 | l | 47.6034 |  |  | 0.744
Insumo | SICRO3 | M0717 | Tinta à base de resina epóxi bicomponente para fundo preparador de pintura | 0.15625 | l | 149.5756 |  |  | 23.3712
[6 empty] | Custo Total do Material => |  |  | 24.1152
E | Banco | Insumo | Tempos Fixos | Código | Quantidade | Unidade | Preço Unitário |  | Custo Horário
Tempo Fixo | SICRO3 | M3920 | Carga, manobra e descarga de materiais diversos em caminhão carroceria de 5 t - carga e descarga manuais | 5915474 | 1e-05 | t | 28.16 |  | 0.0003
Tempo Fixo | SICRO3 | M0717 | Carga, manobra e descarga de materiais diversos em caminhão carroceria de 5 t - carga e descarga manuais | 5915474 | 0.00022 | t | 28.16 |  | 0.0062
[6 empty] | Custo Total dos Tempos Fixos => |  |  | 0.0065
F | Banco | Insumo | Momento de Transporte | Quantidade | Unidade | Distância Média de Transporte (DMT) |  |  | Custo Horário
[6 empty] | LN | RP | P
Momento de Transporte | SICRO3 | M3920 | Diluente para tinta epóxi bicomponente ou tricomponente - Caminhão carroceria com capacidade de 5 t - 115 kW | 1e-05 | tkm | 5915322 0,000 R$ 1,81 | 5915323 0,000 R$ 1,45 | 5915324 0,000 R$ 1,19 | 0
Momento de Transporte | SICRO3 | M0717 | Tinta à base de resina epóxi bicomponente para fundo preparador de pintura - Caminhão carroceria com capacidade de 5 t - 115 kW | 0.00022 | tkm | 5915322 0,000 R$ 1,81 | 5915323 0,000 R$ 1,45 | 5915324 0,000 R$ 1,19 | 0
[6 empty] | Custo total dos Momentos de Transportes => |  |  | 0
|  |  |  | MO sem LS => | 0.40414 | LS => | 0.46 | MO com LS => | 0.86248
|  |  |  | Valor do BDI => | 5.68 |  | Valor com BDI => |  | 30.76
| Código | Banco | Descrição | Tipo |  | Und | Quant. | Valor Unit | Total
Composição | 5212552 | SICRO3 | Pintura eletrostática a pó com tinta poliéster em chapa de aço |  |  | m² | 1 | 14.94 | 14.94
A | Código | Banco | Equipamentos | Quantidade | Utilização |  | Custo Operacional |  | Custo Horário
[5 empty] | Operativa | Improdutiva | Operativa | Improdutiva
Insumo | E9076 | SICRO3 | Equipamento para pintura eletrostática com cabine dupla de 7,00 kW e estufa de 80.000 kCal | 1 | 1 | 0 | 41.866 | 35.6692 | 41.866
Insumo | E9066 | SICRO3 | Grupo gerador - 13/14 kVA | 1 | 1 | 0 | 19.2212 | 3.8636 | 19.2212
[6 empty] | Custo Horário de Equipamentos => |  |  | 61.0872
B | Código | Banco | Mão de Obra | Quantidade | Salário Hora |  |  |  | Custo Horário
Insumo | P9801 | SICRO3 | Ajudante | 1 |  |  |  | 17.5832 | 17.5832
Insumo | P9822 | SICRO3 | Pintor | 2 |  |  |  | 25.2664 | 50.5328
[6 empty] | Custo Horário da Mão de Obra => |  |  | 68.116
[6 empty] | Adc.M.O. - Ferramentas (0,0%) => |  |  | 0
[6 empty] | Custo Horário de Execução => |  |  | 129.2032
[6 empty] | Fator de Influencia da Chuva - FIC => |  |  | 0
[6 empty] | Custo do FIC => |  |  | 0
[6 empty] | Produção de Equipe => |  |  | 19.15
[6 empty] | Custo Unitário de Execução => |  |  | 6.7469
C | Banco | Código | Material | Quantidade | Unidade | Preço Unitário |  |  | Custo Horário
Insumo | SICRO3 | M3153 | Tinta em pó à base de resina poliéster | 0.112 | kg | 73.0836 |  |  | 8.1854
[6 empty] | Custo Total do Material => |  |  | 8.1854
E | Banco | Insumo | Tempos Fixos | Código | Quantidade | Unidade | Preço Unitário |  | Custo Horário
Tempo Fixo | SICRO3 | M3153 | Carga, manobra e descarga de materiais diversos em caminhão carroceria de 15 t - carga e descarga manuais | 5914655 | 0.00011 | t | 32.54 |  | 0.0036
[6 empty] | Custo Total dos Tempos Fixos => |  |  | 0.0036
F | Banco | Insumo | Momento de Transporte | Quantidade | Unidade | Distância Média de Transporte (DMT) |  |  | Custo Horário
[6 empty] | LN | RP | P
Momento de Transporte | SICRO3 | M3153 | Tinta em pó à base de resina poliéster - Caminhão carroceria com capacidade de 15 t - 188 kW | 0.00011 | tkm | 5914449 0,000 R$ 1,15 | 5914464 0,000 R$ 0,92 | 5914479 0,000 R$ 0,76 | 0
[6 empty] | Custo total dos Momentos de Transportes => |  |  | 0
|  |  |  | MO sem LS => | 1.6672 | LS => | 1.89 | MO com LS => | 3.5579
|  |  |  | Valor do BDI => | 3.38 |  | Valor com BDI => |  | 18.32
| Código | Banco | Descrição | Tipo |  | Und | Quant. | Valor Unit | Total
Composição | 5213416 | SICRO3 | Placa em aço nº 16 galvanizado com película retrorrefletiva tipo I + I - confecção |  |  | m² | 1 | 409.72 | 409.72
A | Código | Banco | Equipamentos | Quantidade | Utilização |  | Custo Operacional |  | Custo Horário
[5 empty] | Operativa | Improdutiva | Operativa | Improdutiva
Insumo | E9568 | SICRO3 | Furadeira de impacto de 12,5 mm - 0,80 kW | 0.1506 | 1 | 0 | 0.1886 | 0.1251 | 0.0284
Insumo | E9066 | SICRO3 | Grupo gerador - 13/14 kVA | 0.48193 | 1 | 0 | 19.2212 | 3.8636 | 9.2633
Insumo | E9623 | SICRO3 | Máquina de bancada guilhotina - 4,00 kW | 0.2008 | 1 | 0 | 15.0329 | 9.5558 | 3.0186
Insumo | E9622 | SICRO3 | Máquina de bancada universal para corte de chapa - 1,50 kW | 0.48193 | 1 | 0 | 6.1854 | 3.9318 | 2.9809
Insumo | E9507 | SICRO3 | Plotadora de recorte com computador e programa computacional | 0.48193 | 1 | 0 | 17.0926 | 10.7753 | 8.2374
[6 empty] | Custo Horário de Equipamentos => |  |  | 23.5286
B | Código | Banco | Mão de Obra | Quantidade | Salário Hora |  |  |  | Custo Horário
Insumo | P9801 | SICRO3 | Ajudante | 2 |  |  |  | 17.5832 | 35.1664
Insumo | P9830 | SICRO3 | Montador | 1 |  |  |  | 26.1711 | 26.1711
Insumo | P9823 | SICRO3 | Serralheiro | 1 |  |  |  | 23.3677 | 23.3677
Insumo | P9824 | SICRO3 | Servente | 2 |  |  |  | 17.2496 | 34.4992
[6 empty] | Custo Horário da Mão de Obra => |  |  | 119.2044
[6 empty] | Adc.M.O. - Ferramentas (0,0%) => |  |  | 0
[6 empty] | Custo Horário de Execução => |  |  | 142.733
[6 empty] | Fator de Influencia da Chuva - FIC => |  |  | 0
[6 empty] | Custo do FIC => |  |  | 0
[6 empty] | Produção de Equipe => |  |  | 4
[6 empty] | Custo Unitário de Execução => |  |  | 35.6833
C | Banco | Código | Material | Quantidade | Unidade | Preço Unitário |  |  | Custo Horário
Insumo | SICRO3 | M1367 | Chapa fina em aço galvanizado | 11.775 | kg | 15.182 |  |  | 178.7681
Insumo | SICRO3 | M3235 | Película retrorrefletiva tipo I | 1.4 | m² | 128.5089 |  |  | 179.9125
[6 empty] | Custo Total do Material => |  |  | 358.6806
D | Banco | Código | Atividades Auxiliares | Quantidade | Unidade | Preço Unitário |  |  | Custo Horário
Atividade Auxiliar | SICRO3 | 5212552 | Pintura eletrostática a pó com tinta poliéster em chapa de aço | 1 | m² | 14.94 |  |  | 14.94
[6 empty] | Custo Total das Atividades => |  |  | 14.94
E | Banco | Insumo | Tempos Fixos | Código | Quantidade | Unidade | Preço Unitário |  | Custo Horário
Tempo Fixo | SICRO3 | M1367 | Carga, manobra e descarga de materiais diversos em caminhão carroceria de 15 t - carga e descarga com caminhãoguindauto de 20 t.m | 5914333 | 0.01178 | t | 33.4 |  | 0.3935
Tempo Fixo | SICRO3 | M3235 | Carga, manobra e descarga de materiais diversos em caminhão carroceria de 15 t - carga e descarga manuais | 5914655 | 0.00062 | t | 32.54 |  | 0.0202
[6 empty] | Custo Total dos Tempos Fixos => |  |  | 0.4137
F | Banco | Insumo | Momento de Transporte | Quantidade | Unidade | Distância Média de Transporte (DMT) |  |  | Custo Horário
[6 empty] | LN | RP | P
Momento de Transporte | SICRO3 | M1367 | Chapa fina em aço galvanizado - Caminhão carroceria com capacidade de 15 t - 188 kW | 0.01178 | tkm | 5914449 0,000 R$ 1,15 | 5914464 0,000 R$ 0,92 | 5914479 0,000 R$ 0,76 | 0
Momento de Transporte | SICRO3 | M3235 | Película retrorrefletiva tipo I - Caminhão carroceria com capacidade de 15 t - 188 kW | 0.00062 | tkm | 5914449 0,000 R$ 1,15 | 5914464 0,000 R$ 0,92 | 5914479 0,000 R$ 0,76 | 0
[6 empty] | Custo total dos Momentos de Transportes => |  |  | 0
|  |  |  | MO sem LS => | 15.6429 | LS => | 17.74 | MO com LS => | 33.3835
|  |  |  | Valor do BDI => | 92.88 |  | Valor com BDI => |  | 502.6
| Código | Banco | Descrição | Tipo |  | Und | Quant. | Valor Unit | Total
Composição | 5213414 | SICRO3 | Placa em aço nº 16 galvanizado com película retrorrefletiva tipo I + SI - confecção |  |  | m² | 1 | 470.91 | 470.91
A | Código | Banco | Equipamentos | Quantidade | Utilização |  | Custo Operacional |  | Custo Horário
[5 empty] | Operativa | Improdutiva | Operativa | Improdutiva
Insumo | E9568 | SICRO3 | Furadeira de impacto de 12,5 mm - 0,80 kW | 0.1506 | 1 | 0 | 0.1886 | 0.1251 | 0.0284
Insumo | E9066 | SICRO3 | Grupo gerador - 13/14 kVA | 0.48193 | 1 | 0 | 19.2212 | 3.8636 | 9.2633
Insumo | E9623 | SICRO3 | Máquina de bancada guilhotina - 4,00 kW | 0.2008 | 1 | 0 | 15.0329 | 9.5558 | 3.0186
Insumo | E9622 | SICRO3 | Máquina de bancada universal para corte de chapa - 1,50 kW | 0.48193 | 1 | 0 | 6.1854 | 3.9318 | 2.9809
[6 empty] | Custo Horário de Equipamentos => |  |  | 15.2912
B | Código | Banco | Mão de Obra | Quantidade | Salário Hora |  |  |  | Custo Horário
Insumo | P9801 | SICRO3 | Ajudante | 2 |  |  |  | 17.5832 | 35.1664
Insumo | P9830 | SICRO3 | Montador | 1 |  |  |  | 26.1711 | 26.1711
Insumo | P9823 | SICRO3 | Serralheiro | 1 |  |  |  | 23.3677 | 23.3677
Insumo | P9824 | SICRO3 | Servente | 2 |  |  |  | 17.2496 | 34.4992
[6 empty] | Custo Horário da Mão de Obra => |  |  | 119.2044
[6 empty] | Adc.M.O. - Ferramentas (0,0%) => |  |  | 0
[6 empty] | Custo Horário de Execução => |  |  | 134.4956
[6 empty] | Fator de Influencia da Chuva - FIC => |  |  | 0
[6 empty] | Custo do FIC => |  |  | 0
[6 empty] | Produção de Equipe => |  |  | 4
[6 empty] | Custo Unitário de Execução => |  |  | 33.6239
C | Banco | Código | Material | Quantidade | Unidade | Preço Unitário |  |  | Custo Horário
Insumo | SICRO3 | M1367 | Chapa fina em aço galvanizado | 11.775 | kg | 15.182 |  |  | 178.7681
Insumo | SICRO3 | M3229 | Película retrorrefletiva tipo I + SI (sinal impresso com película de sobreposição tipo V) | 1 | m² | 243.1672 |  |  | 243.1672
[6 empty] | Custo Total do Material => |  |  | 421.9353
D | Banco | Código | Atividades Auxiliares | Quantidade | Unidade | Preço Unitário |  |  | Custo Horário
Atividade Auxiliar | SICRO3 | 5212552 | Pintura eletrostática a pó com tinta poliéster em chapa de aço | 1 | m² | 14.94 |  |  | 14.94
[6 empty] | Custo Total das Atividades => |  |  | 14.94
E | Banco | Insumo | Tempos Fixos | Código | Quantidade | Unidade | Preço Unitário |  | Custo Horário
Tempo Fixo | SICRO3 | M1367 | Carga, manobra e descarga de materiais diversos em caminhão carroceria de 15 t - carga e descarga com caminhãoguindauto de 20 t.m | 5914333 | 0.01178 | t | 33.4 |  | 0.3935
Tempo Fixo | SICRO3 | M3229 | Carga, manobra e descarga de materiais diversos em caminhão carroceria de 15 t - carga e descarga manuais | 5914655 | 0.00044 | t | 32.54 |  | 0.0143
[6 empty] | Custo Total dos Tempos Fixos => |  |  | 0.4078
F | Banco | Insumo | Momento de Transporte | Quantidade | Unidade | Distância Média de Transporte (DMT) |  |  | Custo Horário
[6 empty] | LN | RP | P
Momento de Transporte | SICRO3 | M1367 | Chapa fina em aço galvanizado - Caminhão carroceria com capacidade de 15 t - 188 kW | 0.01178 | tkm | 5914449 0,000 R$ 1,15 | 5914464 0,000 R$ 0,92 | 5914479 0,000 R$ 0,76 | 0
Momento de Transporte | SICRO3 | M3229 | Película retrorrefletiva tipo I + SI (sinal impresso com película de sobreposição tipo V) - Caminhão carroceria com capacidade de 15 t - 188 kW | 0.00044 | tkm | 5914449 0,000 R$ 1,15 | 5914464 0,000 R$ 0,92 | 5914479 0,000 R$ 0,76 | 0
[6 empty] | Custo total dos Momentos de Transportes => |  |  | 0
|  |  |  | MO sem LS => | 15.6421 | LS => | 17.74 | MO com LS => | 33.3819
|  |  |  | Valor do BDI => | 106.75 |  | Valor com BDI => |  | 577.66
| Código | Banco | Descrição | Tipo |  | Und | Quant. | Valor Unit | Total
Composição | 88316 | SINAPI | SERVENTE COM ENCARGOS COMPLEMENTARES | SEDI - SERVIÇOS DIVERSOS |  | H | 1 | 16.55 | 16.55
Composição Auxiliar | 95378 | SINAPI | CURSO DE CAPACITAÇÃO PARA SERVENTE (ENCARGOS COMPLEMENTARES) - HORISTA | SEDI - SERVIÇOS DIVERSOS |  | H | 1 | 0.2 | 0.2
Insumo | 00037370 | SINAPI | ALIMENTACAO - HORISTA (COLETADO CAIXA) | Outros |  | H | 1 | 1.5 | 1.5
Insumo | 00037372 | SINAPI | EXAMES - HORISTA (COLETADO CAIXA) | Outros |  | H | 1 | 0.81 | 0.81
Insumo | 00043491 | SINAPI | EPI - FAMILIA SERVENTE - HORISTA (ENCARGOS COMPLEMENTARES - COLETADO CAIXA) | Equipamento |  | H | 1 | 1.15 | 1.15
Insumo | 00043467 | SINAPI | FERRAMENTAS - FAMILIA SERVENTE - HORISTA (ENCARGOS COMPLEMENTARES - COLETADO CAIXA) | Equipamento |  | H | 1 | 0.56 | 0.56
Insumo | 00037373 | SINAPI | SEGURO - HORISTA (COLETADO CAIXA) | Taxas |  | H | 1 | 0.06 | 0.06
Insumo | 00006111 | SINAPI | SERVENTE DE OBRAS | Mão de Obra |  | H | 1 | 11.75 | 11.75
Insumo | 00037371 | SINAPI | TRANSPORTE - HORISTA (COLETADO CAIXA) | Serviços |  | H | 1 | 0.52 | 0.52
|  |  |  | MO sem LS => | 5.5996 | LS => | 6.35 | MO com LS => | 11.95
|  |  |  | Valor do BDI => | 3.75 |  | Valor com BDI => |  | 20.3
| Código | Banco | Descrição | Tipo |  | Und | Quant. | Valor Unit | Total
Composição | 2408057 | SICRO3 | Solda elétrica de perfis metálicos e chapas de aço com eletrodo E60XX |  |  | kg | 1 | 96.84 | 96.84
A | Código | Banco | Equipamentos | Quantidade | Utilização |  | Custo Operacional |  | Custo Horário
[5 empty] | Operativa | Improdutiva | Operativa | Improdutiva
Insumo | E9763 | SICRO3 | Grupo gerador - 36/40 kVA | 1 | 1 | 0 | 41.9677 | 3.696 | 41.9677
Insumo | E9547 | SICRO3 | Máquina de solda elétrica transformadora 250 A - 9,20 kW | 1 | 1 | 0 | 0.1321 | 0.0729 | 0.1321
[6 empty] | Custo Horário de Equipamentos => |  |  | 42.0998
B | Código | Banco | Mão de Obra | Quantidade | Salário Hora |  |  |  | Custo Horário
Insumo | P9801 | SICRO3 | Ajudante | 1 |  |  |  | 17.5832 | 17.5832
Insumo | P9825 | SICRO3 | Soldador | 1 |  |  |  | 32.3957 | 32.3957
[6 empty] | Custo Horário da Mão de Obra => |  |  | 49.9789
[6 empty] | Adc.M.O. - Ferramentas (0,0%) => |  |  | 0
[6 empty] | Custo Horário de Execução => |  |  | 92.0787
[6 empty] | Fator de Influencia da Chuva - FIC => |  |  | 0
[6 empty] | Custo do FIC => |  |  | 0
[6 empty] | Produção de Equipe => |  |  | 1.3372
[6 empty] | Custo Unitário de Execução => |  |  | 68.8583
C | Banco | Código | Material | Quantidade | Unidade | Preço Unitário |  |  | Custo Horário
Insumo | SICRO3 | M1397 | Eletrodo revestido E60XX | 1 | kg | 27.945 |  |  | 27.945
[6 empty] | Custo Total do Material => |  |  | 27.945
E | Banco | Insumo | Tempos Fixos | Código | Quantidade | Unidade | Preço Unitário |  | Custo Horário
Tempo Fixo | SICRO3 | M1397 | Carga, manobra e descarga de materiais diversos em caminhão carroceria de 15 t - carga e descarga manuais | 5914655 | 0.001 | t | 32.54 |  | 0.0325
[6 empty] | Custo Total dos Tempos Fixos => |  |  | 0.0325
F | Banco | Insumo | Momento de Transporte | Quantidade | Unidade | Distância Média de Transporte (DMT) |  |  | Custo Horário
[6 empty] | LN | RP | P
Momento de Transporte | SICRO3 | M1397 | Eletrodo revestido E60XX - Caminhão carroceria com capacidade de 15 t - 188 kW | 0.001 | tkm | 5914449 0,000 R$ 1,15 | 5914464 0,000 R$ 0,92 | 5914479 0,000 R$ 0,76 | 0
[6 empty] | Custo total dos Momentos de Transportes => |  |  | 0
|  |  |  | MO sem LS => | 17.5174 | LS => | 19.86 | MO com LS => | 37.384
|  |  |  | Valor do BDI => | 21.95 |  | Valor com BDI => |  | 118.79
| Código | Banco | Descrição | Tipo |  | Und | Quant. | Valor Unit | Total
Composição | 5219546 | SICRO3 | Suporte metálico móvel para placa de sinalização - confecção |  |  | un | 1 | 286.59 | 286.59
[6 empty] | Custo Horário de Execução => |  |  | 0
[6 empty] | Fator de Influencia da Chuva - FIC => |  |  | 0
[6 empty] | Custo do FIC => |  |  | 0
[6 empty] | Produção de Equipe => |  |  | 1
[6 empty] | Custo Unitário de Execução => |  |  | 0
C | Banco | Código | Material | Quantidade | Unidade | Preço Unitário |  |  | Custo Horário
Insumo | SICRO3 | M0787 | Suporte em aço-carbono galvanizado tipo perfil C para placa de sinalização | 9.7733 | kg | 24.5921 |  |  | 240.3447
[6 empty] | Custo Total do Material => |  |  | 240.3447
D | Banco | Código | Atividades Auxiliares | Quantidade | Unidade | Preço Unitário |  |  | Custo Horário
Atividade Auxiliar | SICRO3 | 1107892 | Concreto fck = 20 MPa - confecção em betoneira e lançamento manual - areia e brita comerciais | 0.024 | m³ | 406.36 |  |  | 9.7526
Atividade Auxiliar | SICRO3 | 1419543 | Corte de perfil metálico com máquina policorte com espessura de até 1/8” | 1 | un | 0.14 |  |  | 0.14
Atividade Auxiliar | SICRO3 | 3106121 | Fôrmas de tábuas de pinho - utilização de 3 vezes - confecção, instalação e retirada | 0.4 | m² | 89.05 |  |  | 35.62
Atividade Auxiliar | SICRO3 | 2408057 | Solda elétrica de perfis metálicos e chapas de aço com eletrodo E60XX | 0.00433 | kg | 96.84 |  |  | 0.4193
[6 empty] | Custo Total das Atividades => |  |  | 45.9319
E | Banco | Insumo | Tempos Fixos | Código | Quantidade | Unidade | Preço Unitário |  | Custo Horário
Tempo Fixo | SICRO3 | M0787 | Carga, manobra e descarga de materiais diversos em caminhão carroceria de 15 t - carga e descarga manuais | 5914655 | 0.00977 | t | 32.54 |  | 0.3179
[6 empty] | Custo Total dos Tempos Fixos => |  |  | 0.3179
F | Banco | Insumo | Momento de Transporte | Quantidade | Unidade | Distância Média de Transporte (DMT) |  |  | Custo Horário
[6 empty] | LN | RP | P
Momento de Transporte | SICRO3 | M0787 | Suporte em aço-carbono galvanizado tipo perfil C para placa de sinalização - Caminhão carroceria com capacidade de 15 t - 188 kW | 0.00977 | tkm | 5914449 0,000 R$ 1,15 | 5914464 0,000 R$ 0,92 | 5914479 0,000 R$ 0,76 | 0
[6 empty] | Custo total dos Momentos de Transportes => |  |  | 0
|  |  |  | MO sem LS => | 7.3464 | LS => | 8.33 | MO com LS => | 15.6778
|  |  |  | Valor do BDI => | 64.96 |  | Valor com BDI => |  | 351.55
| Código | Banco | Descrição | Tipo |  | Und | Quant. | Valor Unit | Total
Composição | 90781 | SINAPI | TOPOGRAFO COM ENCARGOS COMPLEMENTARES | SEDI - SERVIÇOS DIVERSOS |  | H | 1 | 31 | 31
Composição Auxiliar | 95406 | SINAPI | CURSO DE CAPACITAÇÃO PARA TOPÓGRAFO (ENCARGOS COMPLEMENTARES) - HORISTA | SEDI - SERVIÇOS DIVERSOS |  | H | 1 | 0.19 | 0.19
Insumo | 00043493 | SINAPI | EPI - FAMILIA TOPOGRAFO - HORISTA (ENCARGOS COMPLEMENTARES - COLETADO CAIXA) | Equipamento |  | H | 1 | 0.62 | 0.62
Insumo | 00037372 | SINAPI | EXAMES - HORISTA (COLETADO CAIXA) | Outros |  | H | 1 | 0.81 | 0.81
Insumo | 00043469 | SINAPI | FERRAMENTAS - FAMILIA TOPOGRAFO - HORISTA (ENCARGOS COMPLEMENTARES - COLETADO CAIXA) | Equipamento |  | H | 1 | 0.07 | 0.07
Insumo | 00037373 | SINAPI | SEGURO - HORISTA (COLETADO CAIXA) | Taxas |  | H | 1 | 0.06 | 0.06
Insumo | 00007592 | SINAPI | TOPOGRAFO (HORISTA) | Mão de Obra |  | H | 1 | 29.25 | 29.25
|  |  |  | MO sem LS => | 13.795 | LS => | 15.64 | MO com LS => | 29.44
|  |  |  | Valor do BDI => | 7.02 |  | Valor com BDI => |  | 38.02
| Código | Banco | Descrição | Tipo |  | Und | Quant. | Valor Unit | Total
Composição | 95878 | SINAPI | TRANSPORTE COM CAMINHÃO BASCULANTE DE 10 M³, EM VIA URBANA PAVIMENTADA, DMT ATÉ 30 KM (UNIDADE: TXKM). AF_07/2020 | TRAN - TRANSPORTES, CARGAS E DESCARGAS |  | TXKM | 1 | 1.56 | 1.56
Composição Auxiliar | 91386 | SINAPI | CAMINHÃO BASCULANTE 10 M3, TRUCADO CABINE SIMPLES, PESO BRUTO TOTAL 23.000 KG, CARGA ÚTIL MÁXIMA 15.935 KG, DISTÂNCIA ENTRE EIXOS 4,80 M, POTÊNCIA 230 CV INCLUSIVE CAÇAMBA METÁLICA - CHP DIURNO. AF_06/2014 | CHOR - CUSTOS HORÁRIOS DE MÁQUINAS E EQUIPAMENTOS |  | CHP | 0.0056 | 260.12 | 1.45
Composição Auxiliar | 91387 | SINAPI | CAMINHÃO BASCULANTE 10 M3, TRUCADO CABINE SIMPLES, PESO BRUTO TOTAL 23.000 KG, CARGA ÚTIL MÁXIMA 15.935 KG, DISTÂNCIA ENTRE EIXOS 4,80 M, POTÊNCIA 230 CV INCLUSIVE CAÇAMBA METÁLICA - CHI DIURNO. AF_06/2014 | CHOR - CUSTOS HORÁRIOS DE MÁQUINAS E EQUIPAMENTOS |  | CHI | 0.0024 | 48.34 | 0.11
|  |  |  | MO sem LS => | 0.037487 | LS => | 0.04 | MO com LS => | 0.08
|  |  |  | Valor do BDI => | 0.35 |  | Valor com BDI => |  | 1.91
| Código | Banco | Descrição | Tipo |  | Und | Quant. | Valor Unit | Total
Composição | 5914449 | SICRO3 | Transporte com caminhão carroceria de 15 t - rodovia em leito natural |  |  | tkm | 1 | 1.15 | 1.15
A | Código | Banco | Equipamentos | Quantidade | Utilização |  | Custo Operacional |  | Custo Horário
[5 empty] | Operativa | Improdutiva | Operativa | Improdutiva
Insumo | E9592 | SICRO3 | Caminhão carroceria com capacidade de 15 t - 188 kW | 1 | 1 | 0 | 281.8291 | 69.493 | 281.8291
[6 empty] | Custo Horário de Equipamentos => |  |  | 281.8291
[6 empty] | Custo Horário de Execução => |  |  | 281.8291
[6 empty] | Fator de Influencia da Chuva - FIC => |  |  | 0.0127
[6 empty] | Custo do FIC => |  |  | 0.0144
[6 empty] | Produção de Equipe => |  |  | 248.59
[6 empty] | Custo Unitário de Execução => |  |  | 1.1337
|  |  |  | MO sem LS => | 0 | LS => | 0 | MO com LS => | 0
|  |  |  | Valor do BDI => | 0.26 |  | Valor com BDI => |  | 1.41
| Código | Banco | Descrição | Tipo |  | Und | Quant. | Valor Unit | Total
Composição | 5914464 | SICRO3 | Transporte com caminhão carroceria de 15 t - rodovia em revestimento primário |  |  | tkm | 1 | 0.92 | 0.92
A | Código | Banco | Equipamentos | Quantidade | Utilização |  | Custo Operacional |  | Custo Horário
[5 empty] | Operativa | Improdutiva | Operativa | Improdutiva
Insumo | E9592 | SICRO3 | Caminhão carroceria com capacidade de 15 t - 188 kW | 1 | 1 | 0 | 281.8291 | 69.493 | 281.8291
[6 empty] | Custo Horário de Equipamentos => |  |  | 281.8291
[6 empty] | Custo Horário de Execução => |  |  | 281.8291
[6 empty] | Fator de Influencia da Chuva - FIC => |  |  | 0.0127
[6 empty] | Custo do FIC => |  |  | 0.0115
[6 empty] | Produção de Equipe => |  |  | 310.73
[6 empty] | Custo Unitário de Execução => |  |  | 0.907
|  |  |  | MO sem LS => | 0 | LS => | 0 | MO com LS => | 0
|  |  |  | Valor do BDI => | 0.2 |  | Valor com BDI => |  | 1.12
| Código | Banco | Descrição | Tipo |  | Und | Quant. | Valor Unit | Total
Composição | 5914479 | SICRO3 | Transporte com caminhão carroceria de 15 t - rodovia pavimentada |  |  | tkm | 1 | 0.76 | 0.76
A | Código | Banco | Equipamentos | Quantidade | Utilização |  | Custo Operacional |  | Custo Horário
[5 empty] | Operativa | Improdutiva | Operativa | Improdutiva
Insumo | E9592 | SICRO3 | Caminhão carroceria com capacidade de 15 t - 188 kW | 1 | 1 | 0 | 281.8291 | 69.493 | 281.8291
[6 empty] | Custo Horário de Equipamentos => |  |  | 281.8291
[6 empty] | Custo Horário de Execução => |  |  | 281.8291
[6 empty] | Fator de Influencia da Chuva - FIC => |  |  | 0
[6 empty] | Custo do FIC => |  |  | 0
[6 empty] | Produção de Equipe => |  |  | 372.88
[6 empty] | Custo Unitário de Execução => |  |  | 0.7558
|  |  |  | MO sem LS => | 0 | LS => | 0 | MO com LS => | 0
|  |  |  | Valor do BDI => | 0.17 |  | Valor com BDI => |  | 0.93
| Código | Banco | Descrição | Tipo |  | Und | Quant. | Valor Unit | Total
Composição | 5915322 | SICRO3 | Transporte com caminhão carroceria de 5 t - rodovia em leito natural |  |  | tkm | 1 | 1.81 | 1.81
A | Código | Banco | Equipamentos | Quantidade | Utilização |  | Custo Operacional |  | Custo Horário
[5 empty] | Operativa | Improdutiva | Operativa | Improdutiva
Insumo | E9687 | SICRO3 | Caminhão carroceria com capacidade de 5 t - 115 kW | 1 | 1 | 0 | 149.5604 | 49.9638 | 149.5604
[6 empty] | Custo Horário de Equipamentos => |  |  | 149.5604
[6 empty] | Custo Horário de Execução => |  |  | 149.5604
[6 empty] | Fator de Influencia da Chuva - FIC => |  |  | 0.0127
[6 empty] | Custo do FIC => |  |  | 0.0227
[6 empty] | Produção de Equipe => |  |  | 83.66
[6 empty] | Custo Unitário de Execução => |  |  | 1.7877
|  |  |  | MO sem LS => | 0 | LS => | 0 | MO com LS => | 0
|  |  |  | Valor do BDI => | 0.41 |  | Valor com BDI => |  | 2.22
| Código | Banco | Descrição | Tipo |  | Und | Quant. | Valor Unit | Total
Composição | 5915323 | SICRO3 | Transporte com caminhão carroceria de 5 t - rodovia em revestimento primário |  |  | tkm | 1 | 1.45 | 1.45
A | Código | Banco | Equipamentos | Quantidade | Utilização |  | Custo Operacional |  | Custo Horário
[5 empty] | Operativa | Improdutiva | Operativa | Improdutiva
Insumo | E9687 | SICRO3 | Caminhão carroceria com capacidade de 5 t - 115 kW | 1 | 1 | 0 | 149.5604 | 49.9638 | 149.5604
[6 empty] | Custo Horário de Equipamentos => |  |  | 149.5604
[6 empty] | Custo Horário de Execução => |  |  | 149.5604
[6 empty] | Fator de Influencia da Chuva - FIC => |  |  | 0.0127
[6 empty] | Custo do FIC => |  |  | 0.0181
[6 empty] | Produção de Equipe => |  |  | 104.58
[6 empty] | Custo Unitário de Execução => |  |  | 1.4301
|  |  |  | MO sem LS => | 0 | LS => | 0 | MO com LS => | 0
|  |  |  | Valor do BDI => | 0.32 |  | Valor com BDI => |  | 1.77
| Código | Banco | Descrição | Tipo |  | Und | Quant. | Valor Unit | Total
Composição | 5915324 | SICRO3 | Transporte com caminhão carroceria de 5 t - rodovia pavimentada |  |  | tkm | 1 | 1.19 | 1.19
A | Código | Banco | Equipamentos | Quantidade | Utilização |  | Custo Operacional |  | Custo Horário
[5 empty] | Operativa | Improdutiva | Operativa | Improdutiva
Insumo | E9687 | SICRO3 | Caminhão carroceria com capacidade de 5 t - 115 kW | 1 | 1 | 0 | 149.5604 | 49.9638 | 149.5604
[6 empty] | Custo Horário de Equipamentos => |  |  | 149.5604
[6 empty] | Custo Horário de Execução => |  |  | 149.5604
[6 empty] | Fator de Influencia da Chuva - FIC => |  |  | 0
[6 empty] | Custo do FIC => |  |  | 0
[6 empty] | Produção de Equipe => |  |  | 125.5
[6 empty] | Custo Unitário de Execução => |  |  | 1.1917
|  |  |  | MO sem LS => | 0 | LS => | 0 | MO com LS => | 0
|  |  |  | Valor do BDI => | 0.26 |  | Valor com BDI => |  | 1.45
| Código | Banco | Descrição | Tipo |  | Und | Quant. | Valor Unit | Total
Composição | 5914640 | SICRO3 | Transporte com cavalo mecânico com semirreboque com capacidade de 30 t - rodovia pavimentada |  |  | tkm | 1 | 0.6 | 0.6
A | Código | Banco | Equipamentos | Quantidade | Utilização |  | Custo Operacional |  | Custo Horário
[5 empty] | Operativa | Improdutiva | Operativa | Improdutiva
Insumo | E9666 | SICRO3 | Cavalo mecânico com semirreboque com capacidade de 30 t - 265 kW | 1 | 1 | 0 | 435.8613 | 117.2175 | 435.8613
[6 empty] | Custo Horário de Equipamentos => |  |  | 435.8613
[6 empty] | Custo Horário de Execução => |  |  | 435.8613
[6 empty] | Fator de Influencia da Chuva - FIC => |  |  | 0
[6 empty] | Custo do FIC => |  |  | 0
[6 empty] | Produção de Equipe => |  |  | 731.74
[6 empty] | Custo Unitário de Execução => |  |  | 0.5957
|  |  |  | MO sem LS => | 0 | LS => | 0 | MO com LS => | 0
|  |  |  | Valor do BDI => | 0.13 |  | Valor com BDI => |  | 0.73
| Código | Banco | Descrição | Tipo |  | Und | Quant. | Valor Unit | Total
Composição | 100321 | SINAPI | TÉCNICO EM SEGURANÇA DO TRABALHO COM ENCARGOS COMPLEMENTARES | SEDI - SERVIÇOS DIVERSOS |  | MES | 1 | 4178.88 | 4178.88
Composição Auxiliar | 100315 | SINAPI | CURSO DE CAPACITAÇÃO PARA TÉCNICO EM SEGURANÇA DO TRABALHO (ENCARGOS COMPLEMENTARES) - MENSALISTA | SEDI - SERVIÇOS DIVERSOS |  | MES | 1 | 42.54 | 42.54
Insumo | 00043494 | SINAPI | EPI - FAMILIA ALMOXARIFE - MENSALISTA (ENCARGOS COMPLEMENTARES - COLETADO CAIXA) | Equipamento |  | MES | 1 | 130.43 | 130.43
Insumo | 00040863 | SINAPI | EXAMES - MENSALISTA (COLETADO CAIXA) | Material |  | MES | 1 | 152.35 | 152.35
Insumo | 00043470 | SINAPI | FERRAMENTAS - FAMILIA ALMOXARIFE - MENSALISTA (ENCARGOS COMPLEMENTARES - COLETADO CAIXA) | Equipamento |  | MES | 1 | 9.21 | 9.21
Insumo | 00040864 | SINAPI | SEGURO - MENSALISTA (COLETADO CAIXA) | Material |  | MES | 1 | 11.8 | 11.8
Insumo | 00040944 | SINAPI | TECNICO EM SEGURANCA DO TRABALHO (MENSALISTA) | Mão de Obra |  | MES | 1 | 3832.55 | 3832.55
|  |  |  | MO sem LS => | 1815.7959 | LS => | 2059.29 | MO com LS => | 3875.09
|  |  |  | Valor do BDI => | 947.35 |  | Valor com BDI => |  | 5126.23
| Código | Banco | Descrição | Tipo |  | Und | Quant. | Valor Unit | Total
Composição | C-22-0121 | Próprio | Usinagem de concreto asfáltico - faixa C - areia e brita comerciais, exclusive aquisição do material asfáltico - Copia da SICRO (6416078) | URBA - URBANIZAÇÃO |  | t | 1 | 183.68 | 183.68
A | Código | Banco | Equipamentos | Quantidade | Utilização |  | Custo Operacional |  | Custo Horário
[5 empty] | Operativa | Improdutiva | Operativa | Improdutiva
Insumo | E9559 | SICRO3 | Aquecedor de fluido térmico - 12 kW | 1 | 1 | 0 | 76.7676 | 43.2585 | 76.7676
Insumo | E9584 | SICRO3 | Carregadeira de pneus com capacidade de 1,72 m³ - 113 kW | 1 | 0.8 | 0.2 | 194.2544 | 87.692 | 172.9419
Insumo | E9021 | SICRO3 | Grupo gerador - 456 kVA | 1 | 1 | 0 | 475.0551 | 21.7027 | 475.0551
Insumo | E9558 | SICRO3 | Tanque de estocagem de asfalto com capacidade de 30.000 l | 2 | 1 | 0 | 57.6391 | 39.3717 | 115.2782
Insumo | E9689 | SICRO3 | Usina de asfalto a quente gravimétrica com capacidade de 100/140 t/h - 260 kW | 1 | 1 | 0 | 1115.0755 | 588.8415 | 1115.0755
[6 empty] | Custo Horário de Equipamentos => |  |  | 1955.1183
B | Código | Banco | Mão de Obra | Quantidade | Salário Hora |  |  |  | Custo Horário
Insumo | P9824 | SICRO3 | Servente | 4 |  |  |  | 17.2496 | 68.9984
[6 empty] | Custo Horário da Mão de Obra => |  |  | 68.9984
[6 empty] | Custo Horário de Execução => |  |  | 2024.1167
[6 empty] | Fator de Influencia da Chuva - FIC => |  |  | 0
[6 empty] | Custo do FIC => |  |  | 0
[6 empty] | Produção de Equipe => |  |  | 99.6
[6 empty] | Custo Unitário de Execução => |  |  | 20.3225
C | Banco | Código | Material | Quantidade | Unidade | Preço Unitário |  |  | Custo Horário
Insumo | SICRO3 | M0028 | Areia média | 0.32475 | m³ | 146.5318 |  |  | 47.5862
Insumo | SICRO3 | M0005 | Brita 0 | 0.06245 | m³ | 136.7705 |  |  | 8.5413
Insumo | SICRO3 | M0191 | Brita 1 | 0.06245 | m³ | 134.606 |  |  | 8.4061
Insumo | SICRO3 | M0344 | Cal hidratada - a granel | 56.2 | kg | 0.449 |  |  | 25.2338
Insumo | SICRO3 | M1941 | Óleo tipo A1 | 8 | l | 6.5489 |  |  | 52.3912
Insumo | SICRO3 | M1103 | Pedrisco | 0.13739 | m³ | 135.4039 |  |  | 18.6031
[6 empty] | Custo Total do Material => |  |  | 160.7617
E | Banco | Insumo | Tempos Fixos | Código | Quantidade | Unidade | Preço Unitário |  | Custo Horário
Tempo Fixo | SICRO3 | M0028 | Carga, manobra e descarga de agregados ou solos em caminhão basculante de 10 m³ - carga com carregadeira de 3,40 m³(exclusa) e descarga livre | 5914647 | 0.48713 | t | 1.74 |  | 0.8476
Tempo Fixo | SICRO3 | M0005 | Carga, manobra e descarga de agregados ou solos em caminhão basculante de 10 m³ - carga com carregadeira de 3,40 m³(exclusa) e descarga livre | 5914647 | 0.09368 | t | 1.74 |  | 0.163
Tempo Fixo | SICRO3 | M0191 | Carga, manobra e descarga de agregados ou solos em caminhão basculante de 10 m³ - carga com carregadeira de 3,40 m³(exclusa) e descarga livre | 5914647 | 0.09368 | t | 1.74 |  | 0.163
Tempo Fixo | SICRO3 | M0344 | Carga, manobra e descarga de cimento ou cal hidratada a granel em caminhão silo de 30 m³ | 5914363 | 0.0562 | t | 18.92 |  | 1.0633
Tempo Fixo | SICRO3 | M1103 | Carga, manobra e descarga de agregados ou solos em caminhão basculante de 10 m³ - carga com carregadeira de 3,40 m³(exclusa) e descarga livre | 5914647 | 0.20609 | t | 1.74 |  | 0.3586
[6 empty] | Custo Total dos Tempos Fixos => |  |  | 2.5955
|  |  |  | MO sem LS => | 0.32461 | LS => | 0.37 | MO com LS => | 0.69276
|  |  |  | Valor do BDI => | 41.64 |  | Valor com BDI => |  | 225.32
| Código | Banco | Descrição | Tipo |  | Und | Quant. | Valor Unit | Total
Composição | 5835 | SINAPI | VIBROACABADORA DE ASFALTO SOBRE ESTEIRAS, LARGURA DE PAVIMENTAÇÃO 1,90 M A 5,30 M, POTÊNCIA 105 HP CAPACIDADE 450 T/H - CHP DIURNO. AF_11/2014 | CHOR - CUSTOS HORÁRIOS DE MÁQUINAS E EQUIPAMENTOS |  | CHP | 1 | 387.86 | 387.86
Composição Auxiliar | 5711 | SINAPI | VIBROACABADORA DE ASFALTO SOBRE ESTEIRAS, LARGURA DE PAVIMENTAÇÃO 1,90 M A 5,30 M, POTÊNCIA 105 HP CAPACIDADE 450 T/H - MATERIAIS NA OPERAÇÃO. AF_11/2014 | CHOR - CUSTOS HORÁRIOS DE MÁQUINAS E EQUIPAMENTOS |  | H | 1 | 105.64 | 105.64
Composição Auxiliar | 5710 | SINAPI | VIBROACABADORA DE ASFALTO SOBRE ESTEIRAS, LARGURA DE PAVIMENTAÇÃO 1,90 M A 5,30 M, POTÊNCIA 105 HP CAPACIDADE 450 T/H - MANUTENÇÃO. AF_11/2014 | CHOR - CUSTOS HORÁRIOS DE MÁQUINAS E EQUIPAMENTOS |  | H | 1 | 152.09 | 152.09
Composição Auxiliar | 89241 | SINAPI | VIBROACABADORA DE ASFALTO SOBRE ESTEIRAS, LARGURA DE PAVIMENTAÇÃO 1,90 M A 5,30 M, POTÊNCIA 105 HP CAPACIDADE 450 T/H - JUROS. AF_11/2014 | CHOR - CUSTOS HORÁRIOS DE MÁQUINAS E EQUIPAMENTOS |  | H | 1 | 17.03 | 17.03
Composição Auxiliar | 89240 | SINAPI | VIBROACABADORA DE ASFALTO SOBRE ESTEIRAS, LARGURA DE PAVIMENTAÇÃO 1,90 M A 5,30 M, POTÊNCIA 105 HP CAPACIDADE 450 T/H - DEPRECIAÇÃO. AF_11/2014 | CHOR - CUSTOS HORÁRIOS DE MÁQUINAS E EQUIPAMENTOS |  | H | 1 | 94.61 | 94.61
Composição Auxiliar | 88302 | SINAPI | OPERADOR DE PAVIMENTADORA COM ENCARGOS COMPLEMENTARES | SEDI - SERVIÇOS DIVERSOS |  | H | 1 | 18.49 | 18.49
|  |  |  | MO sem LS => | 6.9491 | LS => | 7.88 | MO com LS => | 14.83
|  |  |  | Valor do BDI => | 87.92 |  | Valor com BDI => |  | 475.78
| Código | Banco | Descrição | Tipo |  | Und | Quant. | Valor Unit | Total
Composição | 89240 | SINAPI | VIBROACABADORA DE ASFALTO SOBRE ESTEIRAS, LARGURA DE PAVIMENTAÇÃO 1,90 M A 5,30 M, POTÊNCIA 105 HP CAPACIDADE 450 T/H - DEPRECIAÇÃO. AF_11/2014 | CHOR - CUSTOS HORÁRIOS DE MÁQUINAS E EQUIPAMENTOS |  | H | 1 | 94.61 | 94.61
Insumo | 00010488 | SINAPI | VIBROACABADORA DE ASFALTO SOBRE ESTEIRAS, LARG. PAVIMENT. 1,90 A 5,3 M, POT. 78 KW/105 HP, CAP. 450 T/H | Equipamento |  | UN | 4e-05 | 2365368 | 94.61
|  |  |  | MO sem LS => | 0 | LS => | 0 | MO com LS => | 0
|  |  |  | Valor do BDI => | 21.44 |  | Valor com BDI => |  | 116.05
| Código | Banco | Descrição | Tipo |  | Und | Quant. | Valor Unit | Total
Composição | 89241 | SINAPI | VIBROACABADORA DE ASFALTO SOBRE ESTEIRAS, LARGURA DE PAVIMENTAÇÃO 1,90 M A 5,30 M, POTÊNCIA 105 HP CAPACIDADE 450 T/H - JUROS. AF_11/2014 | CHOR - CUSTOS HORÁRIOS DE MÁQUINAS E EQUIPAMENTOS |  | H | 1 | 17.03 | 17.03
Insumo | 00010488 | SINAPI | VIBROACABADORA DE ASFALTO SOBRE ESTEIRAS, LARG. PAVIMENT. 1,90 A 5,3 M, POT. 78 KW/105 HP, CAP. 450 T/H | Equipamento |  | UN | 7.2e-06 | 2365368 | 17.03
|  |  |  | MO sem LS => | 0 | LS => | 0 | MO com LS => | 0
|  |  |  | Valor do BDI => | 3.86 |  | Valor com BDI => |  | 20.89
| Código | Banco | Descrição | Tipo |  | Und | Quant. | Valor Unit | Total
Composição | 5710 | SINAPI | VIBROACABADORA DE ASFALTO SOBRE ESTEIRAS, LARGURA DE PAVIMENTAÇÃO 1,90 M A 5,30 M, POTÊNCIA 105 HP CAPACIDADE 450 T/H - MANUTENÇÃO. AF_11/2014 | CHOR - CUSTOS HORÁRIOS DE MÁQUINAS E EQUIPAMENTOS |  | H | 1 | 152.09 | 152.09
Insumo | 00010488 | SINAPI | VIBROACABADORA DE ASFALTO SOBRE ESTEIRAS, LARG. PAVIMENT. 1,90 A 5,3 M, POT. 78 KW/105 HP, CAP. 450 T/H | Equipamento |  | UN | 6.43e-05 | 2365368 | 152.09
|  |  |  | MO sem LS => | 0 | LS => | 0 | MO com LS => | 0
|  |  |  | Valor do BDI => | 34.47 |  | Valor com BDI => |  | 186.56
| Código | Banco | Descrição | Tipo |  | Und | Quant. | Valor Unit | Total
Composição | 5711 | SINAPI | VIBROACABADORA DE ASFALTO SOBRE ESTEIRAS, LARGURA DE PAVIMENTAÇÃO 1,90 M A 5,30 M, POTÊNCIA 105 HP CAPACIDADE 450 T/H - MATERIAIS NA OPERAÇÃO. AF_11/2014 | CHOR - CUSTOS HORÁRIOS DE MÁQUINAS E EQUIPAMENTOS |  | H | 1 | 105.64 | 105.64
Insumo | 00004221 | SINAPI | OLEO DIESEL COMBUSTIVEL COMUM | Material |  | L | 14.88 | 7.1 | 105.64
|  |  |  | MO sem LS => | 0 | LS => | 0 | MO com LS => | 0
|  |  |  | Valor do BDI => | 23.94 |  | Valor com BDI => |  | 129.58

## MEMÓRIA CAP
Ministério do Desenvolvimento Regional - MDR
Companhia de Desenvolvimento dos Vales do São Francisco e do Parnaíba
5ª Superintendência Regional
Gerência Regional de Infraestrutura
Unidade Regional de Estudos e Projetos
MEMÓRIA DE CÁLCULO
REAJUSTE |  |  | TIPOLOGIA DO MATERIAL |  |  | CIMENTOS ASFÁLTICOS CAP-50/70 |  |  |  | IMPOSTOS | COFINS | 0.65%
[5 empty] | 2014-07-01 | ÍNDICE INICIAL | 270.237 |  |  |  | PIS | 3% |  |  | LEGENDA
[5 empty] | 2022-06-01 | ÍNDICE FINAL | 514.26 | 1.903 |  |  | ICMS | 18% |  |  | ENTRADA DE DADOS
DATA-BASE | MATERIAL | LOCAL |  |  |  |  | CUSTO ANP (R$/Kg) |  | CUSTO ANP | IMPOSTOS DO PRODUTO | CUSTO DO PRODUTO COM IMPOSTOS | DMTs | CUSTO DO TRANSPORTE RODOVIA PAVIMENTADA | IMCS | ATUALIZAÇÃO DO CUSTO DE TRANSPORTE | CUSTO DO TRANSPORTE RODOVIA PAVIMENTADA COM IMPOSTO E ATUALIZAÇÃO MONETÁRIA | PEDÁGIO |  | TOTAL TRANSPORTE | TOTAL GERAL (TRANSP. + AQUISIÇÃO)
2022-06-01 |  | REFINARIAS | ENDEREÇO | ESTADO | CIDADE | DESTINO | ESTADO | REGIÃO | R$/t | R$/t | R$/t | KM | R$/t | R$/t | R$/t | R$/t | CUSTO | R$/t | R$/t | R$/t
1 | CAP 50-70 | Refinaria Landulpho Alves (RLAM) | Rovodia BA 523, KM 4 - Mataripe São Francisco do Conde - BA CEP: 43900-000 | Bahia | SÃO FRANCISCO DO CONDE - BA | Arapiraca - AL | 4.3686 | 4.1962 | 4368.6 | 1160.78 | 5529.38 | 491 | 151.162 | 27.2092 | 316.4268 | 343.636 |  |  | 343.636 | 5873.016
2 |  | Emam Asfaltos | Av. Antônio Paterson, 213 - Nova Candeias, Candeias - BA, 43815-370 | Bahia | CANDEIAS - BA | Arapiraca - AL | 4.3686 | 4.1962 | 4368.6 | 1160.78 | 5529.38 | 482 | 148.885 | 26.7993 | 311.6604 | 338.4597 |  |  | 338.4597 | 5867.8397
3 |  | Emam Asfaltos | CE-060, Km 11,5 - Pavuna, Pacatuba - CE, 61800-000 | Ceará | FORTALEZA - CE | Arapiraca - AL | 4.1432 | 4.1962 | 4143.21 | 1100.89 | 5244.1 | 944 | 265.771 | 47.8388 | 556.3373 | 604.1761 |  |  | 604.1761 | 5848.2761
4 |  | Refinaria Capuava (Recap) | Av. Alberto Soares Sampaio, 2122-A Capuava - Mauá - SP | São Paulo | MAUÁ - SP | Arapiraca - AL | 4.3969 | 4.29 | 4396.9 | 1168.3 | 5565.2 | 2348 | 620.983 | 111.7769 | 1299.9012 | 1411.6781 |  |  | 1411.6781 | 6976.8781
5 |  | Refinaria Duque de Caxias (Reduc) | Rodovia Washignton Luiz, km 113,7 Campos Elíseos - Duque de Caxias - RJ CEP: 25213-005 | Rio de Janeiro | DUQUE DE CAXIAS - RJ | Arapiraca - AL | 4.3669 | 4.29 | 4366.92 | 1160.33 | 5527.25 | 1978 | 527.373 | 94.9271 | 1103.9477 | 1198.8749 |  |  | 1198.8749 | 6726.1249
6 |  | Refinaria Alberto Pasqualini (Refap) | Av. Getúlio Vargas, 11001 - Bairro Brigadeira Canoas - RS - Brasil CEP: 92420-221 | Rio Grande do Sul | CANOAS - RS | Arapiraca - AL | 4.2492 | 4.1811 | 4249.16 | 1129.04 | 5378.2 | 3474 | 905.861 | 163.055 | 1896.2351 | 2059.2901 |  |  | 2059.2901 | 7437.4901
7 |  | Unidade de Industrialização do Xisto (SIX) | Rodovia do Xisto, BR 472, KM 153, São Mateus do Sul - PR, CEP 83900-000 | Paraná | SÃO MATEUS DO SUL - PR | Arapiraca - AL | 4.1581 | 4.1811 | 4158.09 | 1104.84 | 5262.93 | 2880 | 755.579 | 136.0042 | 1581.6504 | 1717.6546 |  |  | 1717.6546 | 6980.5846
8 |  | Refinaria Gabriel Passos (Regap) | Av. Refinaria Gabriel Passos, 690, Distrito Industrial, Paulo Camilo Sul Betim - MG CEP: 32669-205 | Minas Gerais | BETIM - MG | Arapiraca - AL | 4.1789 | 4.29 | 4178.93 | 1110.38 | 5289.31 | 1787 | 479.05 | 86.229 | 1002.7934 | 1089.0224 |  |  | 1089.0224 | 6378.3324
9 |  | Refinaria Presidente Getúlio Vargas (Repar) | Rodovia do Xisto, BR 476, KM 16, Araucária - PR CEP: 83707-440 | Paraná | ARAUCÁRIA - PR | Arapiraca - AL | 4.1581 | 4.1811 | 4158.09 | 1104.84 | 5262.93 | 2771 | 728.002 | 131.0404 | 1523.9236 | 1654.964 |  |  | 1654.964 | 6917.894
10 |  | Refinaria Presidente Bernardes (RPBC) | Av. 9 de abril, 777 - Jardim das Indústrias - Cubatão - SP CEP: 11505-000 | São Paulo | CUBATÃO - SP | Arapiraca - AL | 4.3969 | 4.29 | 4396.9 | 1168.3 | 5565.2 | 2388 | 631.103 | 113.5985 | 1321.0853 | 1434.6839 |  |  | 1434.6839 | 6999.8839
11 |  | Refinaria de Paulínia (Replan) | Rodovia SP 332 - Km 130 Bonfim - Paulínia - SP CEP: 13140-000 | São Paulo | PAULÍNIA - SP | Arapiraca - AL | 4.3969 | 4.29 | 4396.9 | 1168.3 | 5565.2 | 2352 | 621.995 | 111.9591 | 1302.0196 | 1413.9787 |  |  | 1413.9787 | 6979.1787
12 |  | Refinaria Henrique Lage (Revap) | Rodovia Presidente Dutra, KM 143, S/M, Bairro Jardim Diamante - São José dos Campos - SP CEP: 12223-900 | São Paulo | SÃO JOSÉ DOS CAMPOS - SP | Arapiraca - AL | 4.3969 | 4.29 | 4396.9 | 1168.3 | 5565.2 | 2150 | 570.889 | 102.76 | 1195.0396 | 1297.7996 |  |  | 1297.7996 | 6862.9996
5848.2761

## MEMÓRIA RR-1C
Ministério do Desenvolvimento Regional - MDR
Companhia de Desenvolvimento dos Vales do São Francisco e do Parnaíba
5ª Superintendência Regional
Gerência Regional de Infraestrutura
Unidade Regional de Estudos e Projetos
MEMÓRIA DE CÁLCULO
REAJUSTE |  |  | TIPOLOGIA DO MATERIAL |  |  | EMULSÕES ASFÁLTICAS RR-1C |  |  |  | IMPOSTOS | COFINS | 0.65%
[5 empty] | 2014-07-01 | ÍNDICE INICIAL | 270.237 |  |  |  | PIS | 3% |  |  | LEGENDA
[5 empty] | 2022-06-01 | ÍNDICE FINAL | 514.26 | 1.903 |  |  | ICMS | 18% |  |  | ENTRADA DE DADOS
DATA-BASE | MATERIAL | LOCAL |  |  |  |  | CUSTO ANP (R$/Kg) |  | CUSTO ANP | IMPOSTOS DO PRODUTO | CUSTO DO PRODUTO COM IMPOSTOS | DMTs | CUSTO DO TRANSPORTE RODOVIA PAVIMENTADA | IMCS | ATUALIZAÇÃO DO CUSTO DE TRANSPORTE | CUSTO DO TRANSPORTE RODOVIA PAVIMENTADA COM IMPOSTO E ATUALIZAÇÃO MONETÁRIA | PEDÁGIO |  | TOTAL TRANSPORTE | TOTAL GERAL (TRANSP. + AQUISIÇÃO)
2022-06-01 |  | REFINARIAS | ENDEREÇO | ESTADO | CIDADE | DESTINO | ESTADO | REGIÃO | R$/t | R$/t | R$/t | KM | R$/t | R$/t | R$/t | R$/t | CUSTO | R$/t | R$/t | R$/t
1 | EMULSÃO RR-1C | Refinaria Lubrificantes e Derivados do Nordeste (Lubnor) | Av. Leite Barbosa, s/nº - Mucuripe - Fortaleza - Ceará CEP: 60180-420 | Ceará | Fortaleza - CE | Arapiraca - AL | 2.8539 |  | 2853.86 | 758.3 | 3612.16 | 938 | 264.253 | 47.5655 | 553.1597 | 600.7253 |  |  | 600.7253 | 4212.8853
1 |  | CENTRO OESTE ASFALTOS LTDA | Setor de Inflamáveis, S/N, Trecho 02 - Lote 1.100 - Guará - CEP: 71225-000 | Distrito Federal | Brasília -DF | Arapiraca - AL |  | 3.3917 | 3391.72 | 901.21 | 4292.93 | 1825 | 488.664 | 87.9595 | 1022.9183 | 1110.8779 |  |  | 1110.8779 | 5403.8079
2 |  | STRATURA ASFALTOS S/A | Av. Presidente Wilson, 08 - Junidaí - CEP: 75115-100 | Goiás | Anápolis - GO | Arapiraca - AL |  | 3.3917 | 3391.72 | 901.21 | 4292.93 | 1969 | 525.096 | 94.5173 | 1099.1813 | 1193.6986 |  |  | 1193.6986 | 5486.6286
3 |  | DISTRIBUIDORA BRASILEIRA DE ASFALTO AS - DISBRAL | Via Primária Oito, S/N - Daiag, Aparecida de Goiânia - GO, 74993-430 | Goiás | Aparecida de Goiânia -GO | Arapiraca - AL |  | 3.3917 | 3391.72 | 901.21 | 4292.93 | 2037 | 542.3 | 97.614 | 1135.1944 | 1232.8084 |  |  | 1232.8084 | 5525.7384
4 |  | INDÚSTRIA NACIONAL DE ASFALTOS S/A | VIA PRIMEIRA E SEGUNDA 3, S/N.º LOTES 01 A 10 - DISTRITO AGROINDUSTRIAL - CEP: 75370-000 | Goiás | Goianira - GO | Arapiraca - AL |  | 3.3917 | 3391.72 | 901.21 | 4292.93 | 2053 | 546.348 | 98.3426 | 1143.668 | 1242.0107 |  |  | 1242.0107 | 5534.9407
5 |  | STRATURA ASFALTOS S/A | RUA VICTOR RODRIGUES RESENDE, 333 - DISTRITO IND. DE UBERLÂNDIA - CEP: 38405-440 | Minas Gerais | Uberlândia - MG | Arapiraca - AL | 2.9611 |  | 2961.14 | 786.8 | 3747.94 | 1989 | 530.156 | 95.4281 | 1109.7734 | 1205.2015 |  |  | 1205.2015 | 4953.1415
6 |  | BETUNEL INDÚSTRIA E COMÉRCIO LTDA. | RUA VICTOR RODRIGUES DE REZENDE, 185 - DISTRITO INDUSTRIAL - CEP: 38402-334 | Minas Gerais | Uberlândia - MG | Arapiraca - AL | 2.9611 |  | 2961.14 | 786.8 | 3747.94 | 1989 | 530.156 | 95.4281 | 1109.7734 | 1205.2015 |  |  | 1205.2015 | 4953.1415
7 |  | ARAPETRO DISTRIBUIDORA DE PETRÓLEO LTDA. | RUA 04, S/Nº LOTES 17 A 20. - DISTRITO INDUSTRIAL 1/8 - CEP: 78600-000 | Mato Grosso | Barra do Garcas - MT | Arapiraca - AL | 3.4672 |  | 3467.23 | 921.27 | 4388.5 | 2370 | 626.549 | 112.7788 | 1311.5524 | 1424.3313 |  |  | 1424.3313 | 5812.8313
8 |  | DISTRIBUIDORA BRASILEIRA DE ASFALTO AS - DISBRAL | R. São Judas Tadeu, 288 - Cachoeira, Sarzedo - MG, 32450-000 | Minas Gerais | Sarzedo - MG | Arapiraca - AL | 2.9611 |  | 2961.14 | 786.8 | 3747.94 | 1802 | 482.845 | 86.9121 | 1010.7375 | 1097.6496 |  |  | 1097.6496 | 4845.5896
9 |  | NACIONAL DE ASFALTOS S/A | Nacional Asfaltos, Q. 1112 Sul Alameda 3, 16 - Plano Diretor Sul, Palmas - TO, 77024-166 | Tocantins | Palmas - TO | Arapiraca - AL |  | 4.1098 | 4109.79 | 1092.01 | 5201.8 | 1825 | 488.664 | 87.9595 | 1022.9183 | 1110.8779 |  |  | 1110.8779 | 6312.6779
10 |  | NTA - NOVAS TÉCNICAS DE ASFALTOS S/A | R. Sofía A Fadim, 150 - Santa Terezinha, Paulínia - SP, 13140-000 | São Paulo | Paulínia - SP | Arapiraca - AL | 3.1231 |  | 3123.09 | 829.83 | 3952.92 | 2392 | 632.115 | 113.7807 | 1323.2037 | 1436.9844 |  |  | 1436.9844 | 5389.9044
11 |  | COMPANHIA BRASILEIRA DE ASFALTOS DA AMAZÔNIA - IMPORTAÇÃO E EXPORTAÇÃO | Avenida Doutor Olindo Dártora 2451, Galpão 02, Morro Grande - CEP: 07726-555 | São Paulo | Caieiras - SP | Arapiraca - AL | 3.1231 |  | 3123.09 | 829.83 | 3952.92 | 2318 | 613.393 | 110.4107 | 1284.013 | 1394.4238 |  |  | 1394.4238 | 5347.3438
12 |  | Usina de Asfalto Santa Edwiges Ltda | Av. Jairo Pacheco, 185 - Loteamento Polo Empresarial Oeste, Campo Grande - MS, 79108-650 | Mato Grosso do Sul | Campo Grande - MS | Arapiraca - AL | 3.2548 |  | 3254.84 | 864.84 | 4119.68 | 2762 | 725.725 | 130.6305 | 1519.1572 | 1649.7877 |  |  | 1649.7877 | 5769.4677
13 |  | CENTRO OESTE ASFALTOS LTDA | Rua N, S/Nº. LOTES 39/43 E LOTES 129/133 - DISTRITO INDUSTRIAL - CEP: 78098-400 | Mato Grosso | Cuiabá - MT | Arapiraca - AL | 3.4672 |  | 3467.23 | 921.27 | 4388.5 | 2873 | 753.808 | 135.6854 | 1577.9432 | 1713.6286 |  |  | 1713.6286 | 6102.1286
14 |  | BETUNEL INDÚSTRIA E COMÉRCIO LTDA. | RUA N ESQUINA COM RUA X, S/N QD. ND. 7 L 01/08 - DIST. IND. - CEP: 78015-285 | Mato Grosso | Cuiabá - MT | Arapiraca - AL | 3.4672 |  | 3467.23 | 921.27 | 4388.5 | 2871 | 753.302 | 135.5944 | 1576.884 | 1712.4783 |  |  | 1712.4783 | 6100.9783
15 |  | EMAM - EMULSÕES E TRANSPORTES LTDA. | RODOVIA DOS IMIGRANTES, S/Nº - KM 8,6 - CAPELA DO PISSARRÃO, Várzea Grande - MT, 78132-400 | Mato Grosso | Varzea Grande - MT | Arapiraca - AL | 3.4672 |  | 3467.23 | 921.27 | 4388.5 | 2892 | 758.615 | 136.5507 | 1588.0057 | 1724.5564 |  |  | 1724.5564 | 6113.0564
16 |  | VIAPOL LTDA. | Rod. Vito Ardito, 6401 - Km 118,5 - Jardim Campo Grande, Caçapava - SP, 12282-535 | São Paulo | Cacapava - SP | Arapiraca - AL | 3.1231 |  | 3123.09 | 829.83 | 3952.92 | 2275 | 602.514 | 108.4525 | 1261.2401 | 1369.6926 |  |  | 1369.6926 | 5322.6126
17 |  | STRATURA ASFALTOS S/A | R. Luís de Camões - Campos Elyseos, Duque de Caxias - RJ, 25225-035 | Rio de Janeiro | Duque de Caxias - RJ | Arapiraca - AL |  | 3.0678 | 3067.85 | 815.16 | 3883.01 | 1980 | 527.879 | 95.0182 | 1105.0069 | 1200.0252 |  |  | 1200.0252 | 5083.0352
18 |  | PROBITEC - PRODUTOS BETUMINOSOS E TECNOLOGIA DE APLICAÇÃO LTDA. | Av. Canal da Pavuna, 620 - Pavuna, Rio de Janeiro - RJ, 21535-630 | Rio de Janeiro | Rio de Janeiro - RJ | Arapiraca - AL |  | 3.0678 | 3067.85 | 815.16 | 3883.01 | 1995 | 531.674 | 95.7013 | 1112.951 | 1208.6523 |  |  | 1208.6523 | 5091.6623
19 |  | CASA DO ASFALTO DISTRIBUIDORA, INDÚSTRIA E COMÉRCIO DE ASFALTO LTDA | BR-376 Lote 6/7/7 A-3-1 Gleba Patrimônio - Marialva, PR, 86990-000 | Paraná | Marialva - PR | Arapiraca - AL | 3.0257 |  | 3025.75 | 803.97 | 3829.72 | 2713 | 713.328 | 128.399 | 1493.2066 | 1621.6056 |  |  | 1621.6056 | 5451.3256
20 |  | PETROBRAS DISTRIBUIDORA S.A. | R. Maquinista Eleodoro Jacinto, 100 - Oficinas, Ponta Grossa - PR, 84045-170 | Paraná | Ponta Grossa - PR | Arapiraca - AL | 3.0257 |  | 3025.75 | 803.97 | 3829.72 | 2768 | 727.243 | 130.9037 | 1522.3348 | 1653.2385 |  |  | 1653.2385 | 5482.9585
4212.8853

## MOB.DESMOB
Ministério do Desenvolvimento Regional - MDR
Companhia de Desenvolvimento dos Vales do São Francisco e do Parnaíba
5ª Superintendência Regional
Gerência Regional de Infraestrutura
Unidade Regional de Estudos e Projetos
MEMÓRIA DE CÁLCULO DOS MOMENTOS DE TRANSPORTE PARA MOBILIZAÇÃO E DESMOBILIZAÇÃO
Deslocamento:
| Distância méd. (Km) | Qtde. | Total (Km)
Mobilização (entre os trechos de serviço); | 1 | 1 | 1
Desmobilização (entre os trechos de serviço): | 1 | 1 | 1
Mobilização inter-municipal (entre as localidades): | 10 | 1 | 10
Desmobilização inter-municipal (entre as localidades): | 10 | 1 | 10
|  | Mobilização - Total (km) | 11
|  | Desmobilização - Total (km) | 11
Peso das máquinas:
|  |  | Pá carregadeira |  | 10.1 | ton
|  |  | Motoniveladora |  | 12.47 | ton
|  |  | Trator de pneus |  | 2.8 | ton
|  |  | Rolo compactador |  | 15.33 | ton
|  |  | Grade de disco |  | 1 | ton
|  |  | Usina misturadora |  | 20 | ton
|  |  | Total |  | 61.7 | ton
Portanto:
|  | Mobilização - Total (km) | 678.7 | t x km
|  | Desmobilização - Total (km) | 678.7 | t x km

## COMPOSIÇÃO BDI
Ministério do Desenvolvimento Regional - MDR
Companhia de Desenvolvimento dos Vales do São Francisco e do Parnaíba
5ª Superintendência Regional
Gerência Regional de Infraestrutura
Unidade Regional de Estudos e Projetos
Anexo 3 - Encargos Sociais e Composição do BDI
Considerações: |  | Acórdão Nº 2622/2013 – TCU – Plenário de 25/9/2013
Acórdão nº 2369/2011 - TCU - Plenário - DOU nº174 em 20 de setembro de 2011
CONSTRUÇÃO DE RODOVIAS E FERROVIAS
BDI SEM DESONERAÇÃO | [6 empty] | CONSTRUÇÃO DE RODOVIAS E FERROVIAS
DETALHAMENTO BDI - SERVIÇOS
ITEM | DESCRIÇÃO |  |  |  | ITEM FORM | TOTAL | 1º QUARTIL | MEDIA | 3º QUARTIL
1 | ADMINISTRAÇÃO CENTRAL RATEIO |  |  |  | AC | 4.01% | 3.8% | 4.01% | 4.67%
2 | DESPESAS FINANCEIRAS |  |  |  | DF | 1.11% | 1.02% | 1.11% | 1.21%
3 | RISCO, SEGURO E GARANTIA |  |  |  | R | 0.96% | 0.82% | 0.96% | 1.71%
4 | EXPECTATIVA DE LUCRO |  |  |  | L | 7.3% | 6.64% | 7.3% | 8.69%
5 | TRIBUTOS |  |  |  | I | 6.15%
05.01 |  | PIS |  |  |  | 0.65%
05.02 |  | COFINS |  |  |  | 3%
05.03 |  | ISS |  |  |  | 2.5%
05.04 |  | Contribuição Sobre Receita Bruta |  |  |  | 0%
BDI (%) = ((((1+AC+R)*(1+DF)*(1+L))/(1-I))-1) | [5 empty] | 21.35% | 19.6% | 20.97% | 24.23%
* VALORES DE PIS E COFINS SEGUNDO ALIQ MÁXIMA DO REGIME CUMULATIVO
BDI COM DESONERAÇÃO
DETALHAMENTO BDI - SERVIÇOS
ITEM | DESCRIÇÃO |  |  |  | ITEM FORM | TOTAL
1 | ADMINISTRAÇÃO CENTRAL RATEIO |  |  |  | AC | 4.01%
2 | DESPESAS FINANCEIRAS |  |  |  | DF | 1.11%
3 | RISCO, SEGURO E GARANTIA |  |  |  | R | 0.96%
4 | EXPECTATIVA DE LUCRO |  |  |  | L | 7.3%
5 | TRIBUTOS |  |  |  | I | 10.65%
05.01 |  | PIS |  |  |  | 0.65%
05.02 |  | COFINS |  |  |  | 3%
05.03 |  | ISS |  |  |  | 2.5%
05.04 |  | Contribuição Sobre Receita Bruta |  |  |  | 4.5%
BDI (%) = ((((1+AC+R)*(1+DF)*(1+L))/(1-I))-1) | [5 empty] | 27.46%
* VALORES DE PIS E COFINS SEGUNDO ALIQ MÁXIMA DO REGIME CUMULATIVO
** PERCENTUAL DE CSRB EM CONFORMIDADE COM AS LEIS Nº 12.546/2011 E Nº 13.161/2015
BDI SEM DESONERAÇÃO
DETALHAMENTO BDI DIFERENCIADO - MATERIAIS | [6 empty] | BDI DE MATERIAIS
ITEM | DESCRIÇÃO |  |  |  | ITEM FORM | TOTAL | 1º QUARTIL | MEDIA | 3º QUARTIL
1 | ADMINISTRAÇÃO CENTRAL RATEIO |  |  |  | AC | 3.45% | 1.5% | 3.45% | 4.49%
2 | DESPESAS FINANCEIRAS |  |  |  | DF | 0.85% | 0.85% | 0.85% | 1.11%
3 | RISCO, SEGURO E GARANTIA |  |  |  | R | 1.33% | 0.86% | 1.33% | 1.71%
4 | EXPECTATIVA DE LUCRO |  |  |  | L | 5.11% | 3.5% | 5.11% | 6.22%
5 | TRIBUTOS |  |  |  | I | 3.65%
05.01 |  | PIS |  |  |  | 0.65%
05.02 |  | COFINS |  |  |  | 3%
05.03 |  | ISS |  |  |  | 0%
05.04 |  | Contribuição Sobre Receita Bruta |  |  |  | 0%
BDI (%) = ((((1+AC+R)*(1+DF)*(1+L))/(1-I))-1) | [5 empty] | 15.28% | 11.1% | 14.02% | 16.8%
* VALORES DE PIS E COFINS SEGUNDO ALIQ MÁXIMA DO REGIME CUMULATIVO
** PARA INSUMOS ASFÁLTICOS COMO CAP, EMULSÃO, ETC., CONSIDERAR BDI = 15% (NÃO PRECISA DETALHAR)
BDI COM DESONERAÇÃO
DETALHAMENTO BDI DIFERENCIADO - MATERIAIS | [6 empty] | BDI DE MATERIAIS
ITEM | DESCRIÇÃO |  |  |  | ITEM FORM | TOTAL | 1º QUARTIL | MEDIA | 3º QUARTIL
1 | ADMINISTRAÇÃO CENTRAL RATEIO |  |  |  | AC | 3.45% | 1.5% | 3.45% | 4.49%
2 | DESPESAS FINANCEIRAS |  |  |  | DF | 0.85% | 0.85% | 0.85% | 1.11%
3 | RISCO, SEGURO E GARANTIA |  |  |  | R | 1.33% | 0.86% | 1.33% | 1.71%
4 | EXPECTATIVA DE LUCRO |  |  |  | L | 5.11% | 3.5% | 5.11% | 6.22%
5 | TRIBUTOS |  |  |  | I | 8.15%
05.01 |  | PIS |  |  |  | 0.65%
05.02 |  | COFINS |  |  |  | 3%
05.03 |  | ISS |  |  |  | 0%
05.04 |  | Contribuição Sobre Receita Bruta |  |  |  | 4.5%
BDI (%) = ((((1+AC+R)*(1+DF)*(1+L))/(1-I))-1) | [5 empty] | 20.93% | 11.1% | 14.02% | 16.8%
BDI (%) = ((((1+AC+R)*(1+DF)*(1+L))/(1-I))-1)
** PARA INSUMOS ASFÁLTICOS COMO CAP, EMULSÃO, ETC., CONSIDERAR BDI = 15% (NÃO PRECISA DETALHAR)
ENCARGOS SOCIAIS SOBRE A MÃO DE OBRA
CÓDIGO | DESCRIÇÃO |  | COM DESONERAÇÃO |  | SEM DESONERAÇÃO
|  |  | HORISTA % | MENSALISTA % | HORISTA % | MENSALISTA %
GRUPO A
A1 | INSS |  | 0 | 0 | 20 | 20
A2 | SESI |  | 1.5 | 1.5 | 1.5 | 1.5
A3 | SENAI |  | 1 | 1 | 1 | 1
A4 | INCRA |  | 0.2 | 0.2 | 0.2 | 0.2
A5 | SEBRAE |  | 0.6 | 0.6 | 0.6 | 0.6
A6 | Salário Educação |  | 2.5 | 2.5 | 2.5 | 2.5
A7 | Seguro Contra Acidentes de Trabalho |  | 3 | 3 | 3 | 3
A8 | FGTS |  | 8 | 8 | 8 | 8
A9 | SECONCI |  | 0 | 0 | 0 | 0
A | Total |  | 16.8 | 16.8 | 36.8 | 36.8
GRUPO B
B1 | Repouso Semanal Remunerado |  | 18.05 | - | 18.05 | -
B2 | Feriados |  | 4.68 | - | 4.68 | -
B3 | Auxílio-enfermidade |  | 0.88 | 0.67 | 0.88 | 0.67
B4 | 13° salário |  | 10.87 | 8.33 | 10.87 | 8.33
B5 | Licença-paternidade |  | 0.07 | 0.06 | 0.07 | 0.06
B6 | Faltas Justificadas |  | 0.72 | 0.56 | 0.72 | 0.56
B7 | Dias de chuva |  | 1.84 | - | 1.84 | -
B8 | Auxílio Acidente de Trabalho |  | 0.11 | 0.08 | 0.11 | 0.08
B9 | Férias Gozadas |  | 7.96 | 6.1 | 7.96 | 6.1
B10 | Salário Maternidade |  | 0.03 | 0.03 | 0.03 | 0.03
B | Total |  | 45.21 | 15.83 | 45.21 | 15.83
GRUPO C
C1 | Aviso Prévio Indenizado |  | 4.72 | 3.62 | 4.72 | 3.62
C2 | Aviso Prévio Trabalhado |  | 0.11 | 0.09 | 0.11 | 0.09
C3 | Férias Indenizadas |  | 5.3 | 4.07 | 5.3 | 4.07
C4 | Depósito Rescisão Sem Justa Causa |  | 3.76 | 2.88 | 3.76 | 2.88
C5 | Indenização Adicional |  | 0.4 | 0.3 | 0.4 | 0.3
C | Total |  | 14.29 | 10.96 | 14.29 | 10.96
GRUPO D
D1 | Reincidência de A sobre B |  | 7.6 | 2.66 | 16.64 | 5.83
D2 | Reincidência de Grupo A sobre Aviso Prévio Trabalhado e Reincidência do FGTS sobre Aviso Prévio Indenizado |  | 0.4 | 0.3 | 0.42 | 0.32
D | Total |  | 8 | 2.96 | 17.06 | 6.15
T O T A L (%) |  |  | 84.3 | 46.55 | 113.36 | 69.74
Fonte: CAIXA
Note on B17: Tassio Jorge Figueiredo de Araujo: SELECIONAR O TIPO PREDOMINANTE DA OBRA P/ AJUSTAR OS LIMITES

## DADOS (hidden)
CONSTRUÇÃO DE EDIFÍCIOS
CONSTRUÇÃO DE RODOVIAS E FERROVIAS
CONSTRUÇÃO DE REDES DE ABASTECIMENTO DE ÁGUA, COLETA DE ESGOTO E CONSTRUÇÕES CORRELATAS
CONSTRUÇÃO E MANUTENÇÃO DE ESTAÇÕES E REDES DE DISTRIBUIÇÃO DE ENERGIA ELÉTRICA
OBRAS PORTUÁRIAS, MARÍTIMAS E FLUVIAIS
| CONSTRUÇÃO DE EDIFÍCIOS 1 | CONSTRUÇÃO DE EDIFÍCIOS 2 | CONSTRUÇÃO DE EDIFÍCIOS 3 | CONSTRUÇÃO DE RODOVIAS E FERROVIAS 1 | CONSTRUÇÃO DE RODOVIAS E FERROVIAS 2 | CONSTRUÇÃO DE RODOVIAS E FERROVIAS 3 | CONSTRUÇÃO DE REDES DE ABASTECIMENTO DE ÁGUA, COLETA DE ESGOTO E CONSTRUÇÕES CORRELATAS 1 | CONSTRUÇÃO DE REDES DE ABASTECIMENTO DE ÁGUA, COLETA DE ESGOTO E CONSTRUÇÕES CORRELATAS 2 | CONSTRUÇÃO DE REDES DE ABASTECIMENTO DE ÁGUA, COLETA DE ESGOTO E CONSTRUÇÕES CORRELATAS 3 | CONSTRUÇÃO E MANUTENÇÃO DE ESTAÇÕES E REDES DE DISTRIBUIÇÃO DE ENERGIA ELÉTRICA 1 | CONSTRUÇÃO E MANUTENÇÃO DE ESTAÇÕES E REDES DE DISTRIBUIÇÃO DE ENERGIA ELÉTRICA 2 | CONSTRUÇÃO E MANUTENÇÃO DE ESTAÇÕES E REDES DE DISTRIBUIÇÃO DE ENERGIA ELÉTRICA 3 | OBRAS PORTUÁRIAS, MARÍTIMAS E FLUVIAIS 1 | OBRAS PORTUÁRIAS, MARÍTIMAS E FLUVIAIS 2 | OBRAS PORTUÁRIAS, MARÍTIMAS E FLUVIAIS 3
| P25 | P50 | P75 | P25 | P50 | P75 | P25 | P50 | P75 | P25 | P50 | P75 | P25 | P50 | P75
ADMINISTRAÇÃO CENTRAL RATEIO | 3% | 4% | 5.5% | 3.8% | 4.01% | 4.67% | 3.43% | 4.93% | 6.71% | 5.29% | 5.92% | 7.93% | 4% | 5.52% | 7.85%
DESPESAS FINANCEIRAS | 0.59% | 1.23% | 1.39% | 1.02% | 1.11% | 1.21% | 0.94% | 0.99% | 1.17% | 1.01% | 1.07% | 1.11% | 0.94% | 1.02% | 1.33%
RISCO, SEGURO E GARANTIA | 1.77% | 2.07% | 2.27% | 0.82% | 0.96% | 1.71% | 1.28% | 1.88% | 2.49% | 1.25% | 1.99% | 2.53% | 2.27% | 3.54% | 5.15%
EXPECTATIVA DE LUCRO | 6.16% | 7.4% | 8.96% | 6.64% | 7.3% | 8.69% | 6.74% | 8.04% | 9.4% | 8% | 8.31% | 9.51% | 7.14% | 8.4% | 10.43%
| 20.34% | 22.12% | 25% | 19.6% | 20.97% | 24.23% | 20.76% | 24.18% | 26.44% | 24% | 25.84% | 27.86% | 22.8% | 27.48% | 30.95%

## Encargos Sociais
Ministério do Desenvolvimento Regional - MDR
Companhia de Desenvolvimento dos Vales do São Francisco e do Parnaíba
5ª Superintendência Regional
Gerência Regional de Infraestrutura
Unidade Regional de Estudos e Projetos
Anexo 3 - Encargos Sociais e Composição do BDI