## QUADRO A - Resumo
ANEXO IV - QUADRO A
MODELO DE PLANILHA DE PREÇOS - RESUMO
ITEM | CATMAT | DISCRIMINAÇÃO | COTA | UND. | QUANT. | PREÇO UNITÁRIO | PREÇO TOTAL
1 | 470243 | Kit de irrigação por aspersão, malha fixa, com abrigo para o conjunto motobomba e capacidade para irrigar área de 1,00 (um) hectare. | Principal | Unid | 180 | 0 | 0
2 | 470243 | Kit de irrigação por aspersão, malha fixa, com abrigo para o conjunto motobomba e capacidade para irrigar área de 1,00 (um) hectare - RESERVADA ÀS ME e EPP's. | Reserva - ME/EPP | Unid | 20 | 0 | 0
3 | 470243 | Kit de irrigação localizada, por microaspersão, fixo, com sistema de filtragem, abrigo para o conjunto motobomba e capacidade para irrigar área de 0,50 (um) hectare. | Principal | Unid | 324 | 0 | 0
4 | 470243 | Kit de irrigação localizada, por microaspersão, fixo, com sistema de filtragem, abrigo para o conjunto motobomba e capacidade para irrigar área de 0,50 (um) hectare - RESERVADA ÀS ME e EPP's. | Reserva - ME/EPP | Unid | 36 | 0 | 0
5 | 470243 | Kit de irrigação localizada, por gotejamento, fixo, para horta de 500 m², com sistema de filtragem, abrigo para o conjunto motobomba e cercado de proteção, construído com tela galvanizada tipo galinheiro e mourões de madeira. | Principal | Unid | 180 | 0 | 0
6 | 470243 | Kit de irrigação localizada, por gotejamento, fixo, para horta de 500 m², com sistema de filtragem, abrigo para o conjunto motobomba e cercado de proteção, construído com tela galvanizada tipo galinheiro e mourões de madeira - RESERVADA ÀS ME e EPP's. | Reserva - ME/EPP | Unid | 20 | 0 | 0
VALOR TOTAL DA LICITAÇÃO (R$) | [6 empty] | 0
Ministério do Desenvolvimento Regional - MDR
Companhia de Desenvolvimento dos Vales do São Francisco e do Parnaíba
5ª Superintendência Regional

## QUADRO B - ASPERSÃO
ANEXO IV - QUADRO B
MODELO DE PLANILHA DE PREÇOS - KIT DE IRRIGAÇÃO POR ASPERSÃO MALHA FIXA PARA 1 (UM) HA (NÃO DESONERADO)
BDI Fornecimento Materiais (%): | [5 empty] | Preencher
BDI Serviço (%):
ITEM | CÓDIGO | DISCRIMINAÇÃO | UND. | QUANT. | PREÇO UNITÁRIO (R$) | PREÇO UNITÁRIO COM BDI (R$) | PREÇO TOTAL COM BDI (R$)
I. Fornecimento de materiais
1.1, 3.1 e 4.1 | ORSE-8369 | Tubo PVC sold. Irrigação DN 50 mm PN 40 | m | 270 |  | 0 | 0
1.2 | SINAPI-10232 | Válvula de pé com crivo de bronze rosca fêmea 2'' | un | 1 |  | 0 | 0
1.3 e 2.6 | CATMAT-455010 | Adaptador PVC sold. Irrigação 50 mm x 2" | un | 3 |  | 0 | 0
1.4 e 4.2 | ORSE-9517 | Curva 90° PVC sold. Irrigação 50 mm | un | 8 |  | 0 | 0
1.5 e 2.4 | SINAPI-9897 | União PVC sold. 50 mm marrom | un | 2 |  | 0 | 0
1.6 | ORSE-9521 | Adaptador PVC sold. Irrigação 50 mm x 1 1/2" | un | 1 |  | 0 | 0
2.1 | COT-01 | Motobomba centrífuga monofásica, 220 V, Pot. = 3,0 CV; rendimento ≥ 50%; altura manométrica = 43 mca; Q = 8,11 m³/h | un | 1 |  | 0 | 0
2.2 | COT-02 | Curva de ferro para saída de bomba 1 1/2" | un | 1 |  | 0 | 0
2.3 | SINAPI-3871 | Luva soldável com rosca PVC 50 mm x 1 1/2" marrom | un | 1 |  | 0 | 0
2.5 e 4.3 | SINAPI-11677 | Registro de esfera PVC sold. 50 mm | un | 6 |  | 0 | 0
2.7 | ORSE-2402 | Válvula de retenção de bronze 2” | un | 1 |  | 0 | 0
2.8 | ORSE-9507 | Tê com derivação roscável PVC sold. Irrigação 50 mm x 3/4" | un | 2 |  | 0 | 0
2.9 | SINAPI-798 | Bucha de redução PVC 3/4" x 1/2" | un | 1 |  | 0 | 0
2.10 | SINAPI-770 | Bucha de redução de ferro galvanizado 1/2" x 1/4" | un | 1 |  | 0 | 0
2.11 | SINAPI-12899 | Manômetro glicerinado 0-10 bar (rosca macho 1/4") | un | 1 |  | 0 | 0
2.12 e 4.7 | ORSE-13184 | Válvula ventosa de dupla função 3/4" | un | 6 |  | 0 | 0
2.13 | SINAPI-1014 | Cabo de cobre flexível; isolação em PVC; antichama BWF-B; 1 condutor; 450/750 V; 2,50 mm² | m | 75 |  | 0 | 0
2.14 | ORSE-591 | Chave de partida magnética monofásica 3,0 CV 220 V | un | 1 |  | 0 | 0
2.15 | SINAPI-34653 | Disjuntor monopolar 20 A, 220 V | un | 1 |  | 0 | 0
2.16 | ORSE-13397 | Caixa de sobrepor para disjuntor | un | 1 |  | 0 | 0
3.2 | ORSE-9514 | Curva 45° PVC sold. Irrigação 50 mm | un | 3 |  | 0 | 0
4.4 | ORSE-9504 | Tê PVC sold. Irrigação 50 mm | un | 9 |  | 0 | 0
4.5 | SINAPI-38023 | Luva de redução PVC sold. 50 mm x 25 mm marrom | un | 10 |  | 0 | 0
4.6 | SINAPI-3906 | Luva soldável com rosca PVC sold. 25 mm x 3/4" marrom | un | 5 |  | 0 | 0
4.8 | COT-03 | Tê com redução PVC sold. Irrigação 50 mm x 25 mm | un | 10 |  | 0 | 0
4.9 e 5.2 | SINAPI-7139 | Tê PVC sold. 25 mm marrom | un | 55 |  | 0 | 0
5.1 | CATMAT-347921 | Tubo PVC sold. Agropecuário DN 25 mm PN 60 | m | 870 |  | 0 | 0
5.3 | SINAPI-1956 | Curva 90° PVC sold. 25 mm marrom | un | 20 |  | 0 | 0
5.4 | SINAPI-65 | Adaptador PVC sold. 25 mm x 3/4" marrom | un | 70 |  | 0 | 0
5.5 | COT-04 | Aspersor de irrigação rosca fêmea 3/4" (sobreposição ≥ 65%; diâmetro molhado ≥ 19,8 m; pressão de serviço ≤ 20 mca; 0,500 m³/h ≤ QE ≤ 0,555 m³/h) | un | 70 |  | 0 | 0
6.1 | SINAPI-41639 | Anel de concreto armado com furos/dreno para sumidouro; diâmetro = 1,50 m; altura = 0,50 m | un | 1 |  | 0 | 0
6.2 | SINAPI-41616 | Tampa de concreto armado para fossa; diâmetro = 1,50 m; espessura = 0,05 m | un | 1 |  | 0 | 0
6.3 | ORSE-9333 | Alçapão de alumínio; tipo escama; cor fosca; 0,60 m x 0,60 m | m² | 0.36 |  | 0 | 0
6.4 | SINAPI-94974 | Concreto magro para lastro, traço 1:4,5:4,5 (em massa seca de cimento/areia média/brita 1) - preparo manual | m³ | 0.10053 |  | 0 | 0
7.1 | SINAPI-122 | Adesivo plástico para PVC frasco com 850 g | un | 2 |  | 0 | 0
7.2 | SINAPI-20083 | Solução preparadora para PVC frasco com 1 L | un | 3 |  | 0 | 0
7.3 | SINAPI-3148 | Fita veda rosca em rolos de 18 mm x 50 m | un | 1 |  | 0 | 0
7.4 | SINAPI-38383 | Lixa d'água em folha, grão 100 | un | 13 |  | 0 | 0
II. Serviços
8.1 | SINAPI-88267 | Encanador ou bombeiro hidráulico com encargos complementares (01 encanador ou bombeiro hidráulico em jornada de trabalho de 8 h por dia) | h | 24 |  | 0 | 0
8.2 | SINAPI-88248 | Auxiliar de encanador ou bombeiro hidráulico com encargos complementares (02 auxiliares de encanador ou bombeiro hidráulico em jornada de trabalho de 8 h por dia) | h | 48 |  | 0 | 0
8.3 | SINAPI-90105 | Escavação mecanizada de vala com profundidade até 1,5 m (média montante e jusante/uma composição por trecho), retroescav. (0,26 m³), largura menor que 0,8 m, em solo de 1ª categoria, locais com baixo nível de interferência. | m³ | 201.15 |  | 0 | 0
8.4 | CPU-01 | Reaterro mecanizado de vala com retroescavadeira (0,26 m³), largura até 0,8 m, profundidade até 1,5 m. | m³ | 201.15 |  | 0 | 0
VALOR TOTAL DO ITEM (R$) | [6 empty] | 0
Ministério do Desenvolvimento Regional - MDR
Companhia de Desenvolvimento dos Vales do São Francisco e do Parnaíba
5ª Superintendência Regional

## QUADRO C - MICROASPERSÃO
ANEXO IV - QUADRO C
MODELO DE PLANILHA DE PREÇOS - KIT DE IRRIGAÇÃO POR MICROASPERSÃO PARA 0,50 HA (DESONERADO)
BDI Fornecimento Materiais (%): | [5 empty] | Preencher
BDI Serviço (%):
ITEM | CÓDIGO | DISCRIMINAÇÃO | UND. | QUANT. | PREÇO UNITÁRIO (R$) | PREÇO UNITÁRIO COM BDI (R$) | PREÇO TOTAL COM BDI (R$)
I. Fornecimento de materiais
1.1, 3.1 e 4.1 | ORSE-8369 | Tubo PVC sold. Irrigação DN 50 mm PN 40 | m | 258 |  | 0 | 0
1.2 | SINAPI-10232 | Válvula de pé com crivo de bronze rosca fêmea 2'' | un | 1 |  | 0 | 0
1.3 e 2.6 | CATMAT-455010 | Adaptador PVC sold. Irrigação 50 mm x 2" | un | 3 |  | 0 | 0
1.4 e 4.2 | ORSE-9517 | Curva 90° PVC sold. Irrigação 50 mm | un | 6 |  | 0 | 0
1.5 e 2.4 | SINAPI-9897 | União PVC sold. 50 mm marrom | un | 2 |  | 0 | 0
1.6 | ORSE-9521 | Adaptador PVC sold. Irrigação 50 mm x 1 1/2" | un | 1 |  | 0 | 0
2.1 | COT-01 | Motobomba centrífuga monofásica, 220 V, Pot. = 2,0 CV; rendimento ≥ 50%; altura manométrica = 34 mca; Q = 7,5 m³/h | un | 1 |  | 0 | 0
2.2 | COT-02 | Curva de ferro para saída de bomba 1" | un | 1 |  | 0 | 0
2.3 | COT-03 | Bucha de redução soldável PVC 50 mm x 1" | un | 1 |  | 0 | 0
2.5 e 4.3 | SINAPI-11677 | Registro de esfera PVC sold. 50 mm | un | 5 |  | 0 | 0
2.7 | ORSE-2402 | Válvula de retenção de bronze 2” | un | 1 |  | 0 | 0
2.8 | ORSE-9507 | Tê com derivação roscável PVC sold. Irrigação 50 mm x 3/4" | un | 2 |  | 0 | 0
2.9 | SINAPI-798 | Bucha de redução PVC 3/4" x 1/2" | un | 1 |  | 0 | 0
2.10 | SINAPI-770 | Bucha de redução de ferro galvanizado 1/2" x 1/4" | un | 1 |  | 0 | 0
2.11 | SINAPI-12899 | Manômetro glicerinado 0-10 bar (rosca macho 1/4") | un | 1 |  | 0 | 0
2.12 e 4.7 | ORSE-13184 | Válvula ventosa de dupla função 3/4" | un | 5 |  | 0 | 0
2.13 | SINAPI-3871 | Luva soldável com rosca PVC 50 mm x 1 1/2" marrom | un | 2 |  | 0 | 0
2.14 | COT-04 | Filtro de disco 120 mesh 1 1/2" | un | 1 |  | 0 | 0
2.15 | SINAPI-1014 | Cabo de cobre flexível; isolação em PVC; antichama BWF-B; 1 condutor; 450/750 V; 2,50 mm² | m | 75 |  | 0 | 0
2.16 | COT-05 | Chave de partida magnética monofásica 2,0 CV 220 V | un | 1 |  | 0 | 0
2.17 | SINAPI-34653 | Disjuntor monopolar 20 A, 220 V | un | 1 |  | 0 | 0
2.18 | ORSE-13397 | Caixa de sobrepor para disjuntor | un | 1 |  | 0 | 0
3.2 | ORSE-9514 | Curva 45° PVC sold. Irrigação 50 mm | un | 3 |  | 0 | 0
4.4 | ORSE-9504 | Tê PVC sold. Irrigação 50 mm | un | 7 |  | 0 | 0
4.5 | SINAPI-38023 | Luva de redução PVC sold. 50 mm x 25 mm marrom | un | 4 |  | 0 | 0
4.6 | SINAPI-3906 | Luva soldável com rosca PVC sold. 25 mm x 3/4" marrom | un | 4 |  | 0 | 0
4.8 | ORSE-9520 | Cap PVC sold. Irrigação 50 mm | un | 4 |  | 0 | 0
4.9 | CATMAT-347921 | Tubo PVC sold. Agropecuário DN 25 mm PN 60 | m | 1 |  | 0 | 0
5.1 | CATMAT-455503 | Tubo PELBD 16 mm PN 30 | m | 1600 |  | 0 | 0
5.2 | COT-06 | Anel de borracha/vedação (chula) para conector inicial/início de linha PELBD DN 16 mm | un | 80 |  | 0 | 0
5.3 | CATMAT-454998 | Conector inicial/início de linha com anel para tubo PELBD DN 16 mm | un | 80 |  | 0 | 0
5.4 | COT-07 | Microaspersor de irrigação (sobreposição ≥ 65%; diâmetro molhado ≥ 4,95 m; pressão de serviço ≤ 15 mca; 0,038 m³/h ≤ QE ≤ 0,062 m³/h) | un | 560 |  | 0 | 0
5.5 | COT-08 | Conector para microtubo de DN 7 mm | un | 560 |  | 0 | 0
5.6 | COT-09 | Microtubo para microaspersor DN 7 mm | m | 500 |  | 0 | 0
5.7 | CATMAT-151016 | Haste para microaspersor 60 cm | un | 560 |  | 0 | 0
5.8 | COT-10 | Final de linha para tubo PELBD DN 16 mm | un | 80 |  | 0 | 0
5.9 | CATMAT-481760 | União para tubo PELBD DN 16 mm | un | 3 |  | 0 | 0
6.1 | SINAPI-41639 | Anel de concreto armado com furos/dreno para sumidouro; diâmetro = 1,50 m; altura = 0,50 m | un | 1 |  | 0 | 0
6.2 | SINAPI-41616 | Tampa de concreto armado para fossa; diâmetro = 1,50 m; espessura = 0,05 m | un | 1 |  | 0 | 0
6.3 | ORSE-9333 | Alçapão de alumínio; tipo escama; cor fosca; 0,60 m x 0,60 m | m² | 0.36 |  | 0 | 0
6.4 | SINAPI-94974 | Concreto magro para lastro, traço 1:4,5:4,5 (em massa seca de cimento/areia média/brita 1) - preparo manual | m³ | 0.10053 |  | 0 | 0
7.1 | SINAPI-122 | Adesivo plástico para PVC frasco com 850 g | un | 1 |  | 0 | 0
7.2 | SINAPI-20083 | Solução preparadora para PVC frasco com 1 L | un | 1 |  | 0 | 0
7.3 | SINAPI-3146 | Fita veda rosca em rolos de 18 mm x 10 m | un | 1 |  | 0 | 0
7.4 | SINAPI-38383 | Lixa d'água em folha, grão 100 | un | 13 |  | 0 | 0
II. Serviços
8.1 | SINAPI-88267 | Encanador ou bombeiro hidráulico com encargos complementares (01 encanador ou bombeiro hidráulico em jornada de trabalho de 8 h por dia) | h | 16 |  | 0 | 0
8.2 | SINAPI-88248 | Auxiliar de encanador ou bombeiro hidráulico com encargos complementares (02 auxiliares de encanador ou bombeiro hidráulico em jornada de trabalho de 8 h por dia) | h | 32 |  | 0 | 0
8.3 | SINAPI-90105 | Escavação mecanizada de vala com profundidade até 1,5 m (média montante e jusante/uma composição por trecho), retroescav. (0,26 m³), largura menor que 0,8 m, em solo de 1ª categoria, locais com baixo nível de interferência. | m³ | 40.5 |  | 0 | 0
8.4 | CPU-01 | Reaterro mecanizado de vala com retroescavadeira (0,26 m³), largura até 0,8 m, profundidade até 1,5 m. | m³ | 40.5 |  | 0 | 0
VALOR TOTAL DO ITEM (R$) | [6 empty] | 0
Ministério do Desenvolvimento Regional - MDR
Companhia de Desenvolvimento dos Vales do São Francisco e do Parnaíba
5ª Superintendência Regional

## QUADRO D - HORTA 500 M²
ANEXO IV - QUADRO D
MODELO DE PLANILHA DE PREÇOS - KIT DE IRRIGAÇÃO POR GOTEJAMENTO PARA HORTA DE 500 M² (DESONERADO)
BDI Fornecimento Materiais (%): | [5 empty] | Preencher
BDI Serviço (%):
ITEM | CÓDIGO | DISCRIMINAÇÃO | UND. | QUANT. | PREÇO UNITÁRIO (R$) | PREÇO UNITÁRIO COM BDI (R$) | PREÇO TOTAL COM BDI (R$)
I. Fornecimento de materiais
1.1 e 3.1 | CATMAT-347921 | Tubo PVC sold. Agropecuário DN 25 mm PN 60 | m | 36 |  | 0 | 0
1.2 | SINAPI-10229 | Válvula de pé com crivo de bronze rosca fêmea 3/4'' | un | 1 |  | 0 | 0
1.3 e 2.4 | SINAPI-65 | Adaptador PVC sold. 25 mm x 3/4" marrom | un | 3 |  | 0 | 0
1.4 | SINAPI-1956 | Curva 90° PVC sold. 25 mm marrom | un | 1 |  | 0 | 0
1.5 e 2.5 | SINAPI-9906 | União PVC sold. 25 mm marrom | un | 2 |  | 0 | 0
1.6 | ORSE-370 | Bucha de redução PVC 1" x 3/4" | un | 1 |  | 0 | 0
2.1 | COT-01 | Motobomba centrífuga monofásica, 220 V, Pot. = 0,50 CV; rendimento ≥ 50%; altura manométrica = 18 mca; Q = 0,52 m³/h | un | 1 |  | 0 | 0
2.2 | COT-02 | Curva de ferro para saída de bomba 1" | un | 1 |  | 0 | 0
2.3 | SINAPI-3907 | Luva de redução roscável PVC 1" x 3/4" | un | 1 |  | 0 | 0
2.6 | SINAPI-11674 | Registro de esfera PVC sold. 25 mm | un | 1 |  | 0 | 0
2.7 | ORSE-8783 | Válvula de retenção PVC sold. 25 mm | un | 1 |  | 0 | 0
2.8 | SINAPI-37947 | Tê com derivação roscável PVC sold. 25 mm x 3/4" marrom | un | 2 |  | 0 | 0
2.9 | SINAPI-798 | Bucha de redução PVC 3/4" x 1/2" | un | 1 |  | 0 | 0
2.10 | SINAPI-770 | Bucha de redução de ferro galvanizado 1/2" x 1/4" | un | 1 |  | 0 | 0
2.11 | SINAPI-12899 | Manômetro glicerinado 0-10 bar (rosca macho 1/4") | un | 1 |  | 0 | 0
2.12 | ORSE-13184 | Válvula ventosa de dupla função 3/4" | un | 1 |  | 0 | 0
2.13 e 4.5 | SINAPI-3906 | Luva soldável com rosca PVC sold. 25 mm x 3/4" marrom | un | 3 |  | 0 | 0
2.14 | CATMAT-453332 | Filtro de disco 120 mesh 3/4" | un | 1 |  | 0 | 0
2.15 | SINAPI-1014 | Cabo de cobre flexível; isolação em PVC; antichama BWF-B; 1 condutor; 450/750 V; 2,50 mm² | m | 75 |  | 0 | 0
2.16 | COT-03 | Chave de partida magnética monofásica 0,5 CV 220 V | un | 1 |  | 0 | 0
2.17 | SINAPI-34653 | Disjuntor monopolar 20 A, 220 V | un | 1 |  | 0 | 0
2.18 | ORSE-13397 | Caixa de sobrepor para disjuntor | un | 1 |  | 0 | 0
3.2 | SINAPI-1927 | Curva 45° PVC sold. 25 mm marrom | un | 3 |  | 0 | 0
4.1 | CATMAT-455503 | Tubo PELBD 16 mm PN 30 | m | 22.5 |  | 0 | 0
4.2 | COT-04 | Joelho 90° com anel trava PELBD 16 mm | un | 14 |  | 0 | 0
4.3 | COT-05 | Registro união com anel trava PELBD 16 mm | un | 8 |  | 0 | 0
4.4 | COT-06 | Tê com anel trava PELBD 16 mm | un | 25 |  | 0 | 0
4.6 | COT-07 | Registro inicial PELBD 16mm com rosca 3/4" | un | 1 |  | 0 | 0
5.1 | COT-08 | Tubo gotejador autocompensante 16 mm PN 30 (espaçamento entre gotejadores = 30 cm; espessura ≥ 25 mil; 10 mca ≤ pressão de serviço ≤ 40 mca; 1,5 L/h ≤ Q ≤ 1,7 L/h) | m | 572 |  | 0 | 0
5.2 | COT-09 | Final de linha para tubo PELBD DN 16 mm | un | 26 |  | 0 | 0
5.3 | CATMAT-481760 | União para tubo PELBD DN 16 mm | un | 1 |  | 0 | 0
6.1 | SINAPI-41639 | Anel de concreto armado com furos/dreno para sumidouro; diâmetro = 1,50 m; altura = 0,50 m | un | 1 |  | 0 | 0
6.2 | SINAPI-41616 | Tampa de concreto armado para fossa; diâmetro = 1,50 m; espessura = 0,05 m | un | 1 |  | 0 | 0
6.3 | ORSE-9333 | Alçapão de alumínio; tipo escama; cor fosca; 0,60 m x 0,60 m | m² | 0.36 |  | 0 | 0
6.4 | SINAPI-94974 | Concreto magro para lastro, traço 1:4,5:4,5 (em massa seca de cimento/areia média/brita 1) - preparo manual | m³ | 0.10053 |  | 0 | 0
7.1 | CATMAT-320915 | Tela de arame galvanizado tipo galilheiro; altura ≥ 1,5 m | m | 100 |  | 0 | 0
7.2 | SINAPI-21138 | Mourão roliço de madeira em eucalipto tratado ou sabiá; diâmetro ≥ 8 cm, altura = 2,2 m | un | 37 |  | 0 | 0
7.3 | SINAPI-4408 | Ripa de madeira não aparelhada 1,5 cm x 5 cm | m | 10 |  | 0 | 0
7.4 | SINAPI-3119 | Ferrolho com fecho/trinco redondo; em aco galvanizado/zincado; de sobrepor; com comprimento de 2" e espessura minima da chapa de 0,90 mm | un | 1 |  | 0 | 0
7.5 | SINAPI-4379 | Parafuso de aço zincado com rosca soberba para ferrolho; cabeça chata | un | 6 |  | 0 | 0
7.6 | SINAPI-2433 | Dobradiça em aço/ferro 3 1/2" x 3"; espessura de 1,9 mm a 1,8 mm; cromado ou zincado; tampa chata; com parafusos | un | 2 |  | 0 | 0
7.7 | SINAPI-5076 | Grampo de aço polido para cerca 1" x 9 | kg | 1 |  | 0 | 0
7.8 | ORSE-194 | Arame liso galvanizado 14 bwg (2,1 mm; 0,026kg/m) (200 m) | kg | 5.2 |  | 0 | 0
8.1 | SINAPI-20080 | Adesivo plástico para PVC frasco com 175 g | un | 1 |  | 0 | 0
8.2 | CATMAT-353517 | Solução preparadora para PVC frasco com 200 cm³ | un | 1 |  | 0 | 0
8.3 | SINAPI-3146 | Fita veda rosca em rolos de 18 mm x 10 m | un | 1 |  | 0 | 0
8.4 | SINAPI-38383 | Lixa d'água em folha, grão 100 | un | 2 |  | 0 | 0
II. Serviços
9.1 | SINAPI-88267 | Encanador ou bombeiro hidráulico com encargos complementares (01 encanador ou bombeiro hidráulico em jornada de trabalho de 8 h por dia) | h | 8 |  | 0 | 0
9.2 | SINAPI-88248 | Auxiliar de encanador ou bombeiro hidráulico com encargos complementares (01 auxiliar de encanador ou bombeiro hidráulico em jornada de trabalho de 8 h por dia) | h | 8 |  | 0 | 0
9.3 | SINAPI-88261 | Carpinteiro de esquadria com encargos complementares (01 carpinteiro em jornada de trabalho de 8 h por dia) | h | 24 |  | 0 | 0
9.4 | SINAPI-88239 | Ajudante de carpinteiro com encargos complementares (01 ajudante de carpinteiro em jornada de trabalho de 8 h por dia) | h | 24 |  | 0 | 0
VALOR TOTAL DO ITEM (R$) | [6 empty] | 0
Ministério do Desenvolvimento Regional - MDR
Companhia de Desenvolvimento dos Vales do São Francisco e do Parnaíba
5ª Superintendência Regional