## Recodificada1
COMPOSIÇÃO ANALÍTICA DE PREÇO UNITÁRIO
Cliente: CODEVASF
Obra: Adutora de Curimatá - 1ª etapa
Local: Curimatá-PI
Item Serviço | Descrição do Serviço |  |  | BDI | 24.18 | L. Sociais | 111.86 | SERVIÇO / INSUMO | BASE DE DADOS | CÓDIGO ORIGINAL
|  | Insumo/Aux. | Descrição | Unidade | Coeficiente | Preço Unitário | Preço Total
01.01 | MOBILIZACAO DE EQUIPAMENTOS COM CAVALO MECÂNICO E SEMIREBOQUE |  |  | UN | / / |  |  | Serviço | CODEVASF | V010300005
| A | D5914640 | Transporte com cavalo mecânico de 30 t - rodovia pavimentada | TKM | 50000 | 0.51 | 25500 | Composição auxiliar | SICRO | 5914640
|  |  | Leis Sociais | % | 111.86 | 0 | 0
|  |  | Custo Direto Total | R$ |  |  | 25500
|  |  | BDI | % | 24.18 |  | 6165.9
|  |  | Total da Composição | R$ |  |  | 31665.9
01.02 | DESMOBILIZACAO DE EQUIPAMENTOS COM CAVALO MECÂNICO E SEMIREBOQUE |  |  | UN | / / |  |  | Serviço | CODEVASF | V010300006
| A | D5914640 | Transporte com cavalo mecânico de 30 t - rodovia pavimentada | TKM | 50000 | 0.51 | 25500 | Composição auxiliar | SICRO | 5914640
|  |  | Leis Sociais | % | 111.86 | 0 | 0
|  |  | Custo Direto Total | R$ |  |  | 25500
|  |  | BDI | % | 24.18 |  | 6165.9
|  |  | Total da Composição | R$ |  |  | 31665.9
01.03 | PLACA DE IDENTIFICAÇÃO DA OBRA |  |  | M2 | / / |  |  | Serviço | ORSE | 51
| 2 | MT01017L01 | Madeira mista serrada (barrote) 6 x 6cm - 0,0036 m3/m (angelim, louro) | m | 4 | 10.13 | 40.52 | Materiais | ORSE | 1569
| 2 | MT0103PP02 | PLACA DE OBRA (PARA CONSTRUCAO CIVIL) EM CHAPA GALVANIZADA *N. 22*, ADESIVADA, DE *2,4 X 1,2* M (SEM POSTES PARA FIXACAO) | M2 | 1 | 225 | 225 | Materiais | SINAPI | 4813
| 2 | MT0103WZ02 | PREGO DE ACO POLIDO COM CABECA 18 X 30 (2 3/4 X 10) | KG | 0.15 | 22.13 | 3.32 | Materiais | SINAPI | 5075
| 2 | MT0105EB01 | Madeira mista serrada (sarrafo) 2,2 x 5,5cm - 0,00121 m³/m | m | 1 | 3.89 | 3.89 | Materiais | ORSE | 6995
| A | S88262 | CARPINTEIRO DE FORMAS COM ENCARGOS COMPLEMENTARES | H | 1 | 22.11 | 22.11 | Composição auxiliar | SINAPI | 88262
| A | S88316 | SERVENTE COM ENCARGOS COMPLEMENTARES | H | 2 | 17.42 | 34.84 | Composição auxiliar | SINAPI | 88316
|  |  | Leis Sociais | % | 111.86 | 0 | 0
|  |  | Custo Direto Total | R$ |  |  | 329.68
|  |  | BDI | % | 24.18 |  | 79.72
|  |  | Total da Composição | R$ |  |  | 409.4
02.01 | ADMINISTRACAO LOCAL E MANUTENÇÃO DO CANTEIRO DE OBRAS |  |  | UN | 11/07/2022 |  |  | Serviço | CODEVASF | V010100007
| A | V010100001 | ADMINISTRACAO LOCAL E MANUTENÇÃO DO CANTEIRO DE OBRAS (BASE MENSAL) | MES | 24 | 72965.07 | 1751161.68 | Composição auxiliar | CODEVASF | V010100001
|  |  | Leis Sociais | % | 111.86 | 0 | 0
|  |  | Custo Direto Total | R$ |  |  | 1751161.68
|  |  | BDI | % | 24.18 |  | 423430.89
|  |  | Total da Composição | R$ |  |  | 2174592.57
02.02 | VEÍCULO TIPO CAMINHONETA DIESEL. TRAÇÃO 4 X 4. CABINE DUPLA. DIREÇÃO HIDRÁULICA. ACIONAMENTO DE VIDROS ELÉTRICO. SISTEMA DE TRAVA AUTOMÁTICO NAS QUATRO PORTAS. AR CONDICIONADO. SEMINOVO (TIPO-36) |  |  | UN | 11/07/2022 |  |  | Serviço | CODEVASF | V010200007
| A | V010200001 | VEÍCULO TIPO CAMINHONETA DIESEL. TRAÇÃO 4 X 4. CABINE DUPLA. DIREÇÃO HIDRÁULICA. ACIONAMENTO DE VIDROS ELÉTRICO. SISTEMA DE TRAVA AUTOMÁTICO NAS QUATRO PORTAS. AR CONDICIONADO. SEMINOVO (BASE) | MES | 24 | 14220.8 | 341299.2 | Composição auxiliar | CODEVASF | V010200001
|  |  | Leis Sociais | % | 111.86 | 0 | 0
|  |  | Custo Direto Total | R$ |  |  | 341299.2
|  |  | BDI | % | 24.18 |  | 82526.15
|  |  | Total da Composição | R$ |  |  | 423825.35
03.01 | REGULARIZAÇÃO E COMPACTAÇÃO DE SUBLEITO DE SOLO PREDOMINANTEMENTE ARGILOSO. AF_11/2019 |  |  | m2 | / / |  |  | Serviço | SINAPI | 100576
| A | S5901 | CAMINHÃO PIPA 10.000 L TRUCADO. PESO BRUTO TOTAL 23.000 KG. CARGA ÚTIL MÁXIMA 15.935 KG. DISTÂNCIA ENTRE EIXOS 4.8 M. POTÊNCIA 230 CV. INCLUSIVE TANQUE DE AÇO PARA TRANSPORTE DE ÁGUA - CHP DIURNO. AF_ | CHP | 0.001 | 323.31 | 0.32 | Composição auxiliar | SINAPI | 5901
| A | S5903 | CAMINHÃO PIPA 10.000 L TRUCADO. PESO BRUTO TOTAL 23.000 KG. CARGA ÚTIL MÁXIMA 15.935 KG. DISTÂNCIA ENTRE EIXOS 4.8 M. POTÊNCIA 230 CV. INCLUSIVE TANQUE DE AÇO PARA TRANSPORTE DE ÁGUA - CHI DIURNO. AF_ | CHI | 0.007 | 53.51 | 0.37 | Composição auxiliar | SINAPI | 5903
| A | S5932 | MOTONIVELADORA POTÊNCIA BÁSICA LÍQUIDA (PRIMEIRA MARCHA) 125 HP. PESO BRUTO 13032 KG. LARGURA DA LÂMINA DE 3.7 M - CHP DIURNO. AF_06/2014 | CHP | 0.0001 | 238.59 | 0.02 | Composição auxiliar | SINAPI | 5932
| A | S5934 | MOTONIVELADORA POTÊNCIA BÁSICA LÍQUIDA (PRIMEIRA MARCHA) 125 HP. PESO BRUTO 13032 KG. LARGURA DA LÂMINA DE 3.7 M - CHI DIURNO. AF_06/2014 | CHI | 0.008 | 74.57 | 0.6 | Composição auxiliar | SINAPI | 5934
| A | S73436 | ROLO COMPACTADOR VIBRATÓRIO PÉ DE CARNEIRO PARA SOLOS. POTÊNCIA 80 HP. PESO OPERACIONAL SEM/COM LASTRO 7.4 / 8.8 T. LARGURA DE TRABALHO 1.68 M - CHP DIURNO. AF_02/2016 | CHP | 0.002 | 208.12 | 0.42 | Composição auxiliar | SINAPI | 73436
| A | S88316 | SERVENTE COM ENCARGOS COMPLEMENTARES | H | 0.008 | 17.42 | 0.14 | Composição auxiliar | SINAPI | 88316
| A | S93244 | ROLO COMPACTADOR VIBRATÓRIO PÉ DE CARNEIRO PARA SOLOS. POTÊNCIA 80 HP. PESO OPERACIONAL SEM/COM LASTRO 7.4 / 8.8 T. LARGURA DE TRABALHO 1.68 M - CHI DIURNO. AF_02/2016 | CHI | 0.006 | 58 | 0.35 | Composição auxiliar | SINAPI | 93244
|  |  | Leis Sociais | % | 111.86 | 0 | 0
|  |  | Custo Direto Total | R$ |  |  | 2.22
|  |  | BDI | % | 24.18 |  | 0.54
|  |  | Total da Composição | R$ |  |  | 2.76
03.02 | LIMPEZA MANUAL DE VEGETAÇÃO EM TERRENO COM ENXADA.AF_05/2018 |  |  | m2 | / / |  |  | Serviço | SINAPI | 98524
| A | S88316 | SERVENTE COM ENCARGOS COMPLEMENTARES | H | 0.0718 | 17.42 | 1.25 | Composição auxiliar | SINAPI | 88316
| A | S88441 | JARDINEIRO COM ENCARGOS COMPLEMENTARES | H | 0.0718 | 18.14 | 1.3 | Composição auxiliar | SINAPI | 88441
|  |  | Leis Sociais | % | 111.86 | 0 | 0
|  |  | Custo Direto Total | R$ |  |  | 2.55
|  |  | BDI | % | 24.18 |  | 0.62
|  |  | Total da Composição | R$ |  |  | 3.17
03.03 | TAPUME COM COMPENSADO DE MADEIRA. AF_05/2018 |  |  | M2 | / / |  |  | Serviço | SINAPI | 98458
| 2 | MT01032W02 | TABUA APARELHADA *2,5 X 30* CM, EM MACARANDUBA, ANGELIM OU EQUIVALENTE DA REGIAO | M | 1.6923 | 15.66 | 26.5 | Materiais | SINAPI | 3992
| 2 | MT0103F502 | CAIBRO NAO APARELHADO *7,5 X 7,5* CM, EM MACARANDUBA, ANGELIM OU EQUIVALENTE DA REGIAO - BRUTA | M | 1.2273 | 13.2 | 16.2 | Materiais | SINAPI | 4433
| 2 | MT0103WL02 | PREGO DE ACO POLIDO COM CABECA 18 X 27 (2 1/2 X 10) | KG | 0.0428 | 21.75 | 0.93 | Materiais | SINAPI | 5061
| 2 | MT010XPD02 | CHAPA/PAINEL DE MADEIRA COMPENSADA RESINADA (MADEIRITE RESINADO ROSA) PARA FORMA DE CONCRETO, DE 2200 x 1100 MM, E = 8 A 12 MM | M2 | 1.05 | 37.79 | 39.68 | Materiais | SINAPI | 43681
| A | S88239 | AJUDANTE DE CARPINTEIRO COM ENCARGOS COMPLEMENTARES | H | 0.2042 | 18.13 | 3.7 | Composição auxiliar | SINAPI | 88239
| A | S88262 | CARPINTEIRO DE FORMAS COM ENCARGOS COMPLEMENTARES | H | 0.6127 | 22.11 | 13.55 | Composição auxiliar | SINAPI | 88262
| A | S91692 | SERRA CIRCULAR DE BANCADA COM MOTOR ELÉTRICO POTÊNCIA DE 5HP. COM COIFA PARA DISCO 10" - CHP DIURNO. AF_08/2015 | CHP | 0.0044 | 24.46 | 0.11 | Composição auxiliar | SINAPI | 91692
| A | S91693 | SERRA CIRCULAR DE BANCADA COM MOTOR ELÉTRICO POTÊNCIA DE 5HP. COM COIFA PARA DISCO 10" - CHI DIURNO. AF_08/2015 | CHI | 0.0191 | 23.04 | 0.44 | Composição auxiliar | SINAPI | 91693
| A | S94974 | CONCRETO MAGRO PARA LASTRO. TRAÇO 1:4.5:4.5 (EM MASSA SECA DE CIMENTO/ AREIA MÉDIA/ BRITA 1) - PREPARO MANUAL. AF_05/2021 | M3 | 0.0015 | 446.85 | 0.67 | Composição auxiliar | SINAPI | 94974
|  |  | Leis Sociais | % | 111.86 | 0 | 0
|  |  | Custo Direto Total | R$ |  |  | 101.78
|  |  | BDI | % | 24.18 |  | 24.61
|  |  | Total da Composição | R$ |  |  | 126.39
03.04 | LOCAÇÃO DE CONSTRUÇÃO DE EDIFICAÇÃO, INCLUSIVE EXECUÇÃO DE GABARITO DE MADEIRA |  |  | M2 | / / |  |  | Serviço | ORSE | 4177
| 2 | MT01009L02 | ARAME GALVANIZADO 18 BWG, D = 1,24MM (0,009 KG/M) | KG | 0.02 | 30.42 | 0.61 | Materiais | SINAPI | 345
| 2 | MT01017L01 | Madeira mista serrada (barrote) 6 x 6cm - 0,0036 m3/m (angelim, louro) | m | 0.09 | 10.13 | 0.91 | Materiais | ORSE | 1569
| 2 | MT0103WR02 | PREGO DE ACO POLIDO COM CABECA 16 X 24 (2 1/4 X 12) | KG | 0.012 | 23.58 | 0.28 | Materiais | SINAPI | 5067
| 2 | MT01085J02 | TABUA *2,5 X 23* CM EM PINUS, MISTA OU EQUIVALENTE DA REGIAO - BRUTA | M | 0.11 | 10.63 | 1.17 | Materiais | SINAPI | 10567
| A | S88253 | AUXILIAR DE TOPÓGRAFO COM ENCARGOS COMPLEMENTARES | H | 0.02 | 17.88 | 0.36 | Composição auxiliar | SINAPI | 88253
| A | S88262 | CARPINTEIRO DE FORMAS COM ENCARGOS COMPLEMENTARES | H | 0.04 | 22.11 | 0.88 | Composição auxiliar | SINAPI | 88262
| A | S88316 | SERVENTE COM ENCARGOS COMPLEMENTARES | H | 0.04 | 17.42 | 0.7 | Composição auxiliar | SINAPI | 88316
| A | S90781 | TOPOGRAFO COM ENCARGOS COMPLEMENTARES | H | 0.02 | 37.81 | 0.76 | Composição auxiliar | SINAPI | 90781
|  |  | Leis Sociais | % | 111.86 | 0 | 0
|  |  | Custo Direto Total | R$ |  |  | 5.67
|  |  | BDI | % | 24.18 |  | 1.37
|  |  | Total da Composição | R$ |  |  | 7.04
03.05 | ESCAVAÇÃO MANUAL DE VALA COM PROFUNDIDADE MENOR OU IGUAL A 1,30 M. AF_02/2021 |  |  | m3 | / / |  |  | Serviço | SINAPI | 93358
| A | S88316 | SERVENTE COM ENCARGOS COMPLEMENTARES | H | 3.956 | 17.42 | 68.91 | Composição auxiliar | SINAPI | 88316
|  |  | Leis Sociais | % | 111.86 | 0 | 0
|  |  | Custo Direto Total | R$ |  |  | 68.91
|  |  | BDI | % | 24.18 |  | 16.66
|  |  | Total da Composição | R$ |  |  | 85.57
03.06 | CARGA, MANOBRA E DESCARGA DE SOLOS CAMINHÃO BASCULANTE 10 M³ - ESC HIDRÁULICA (CAÇAMBA DE 1,20 M³ / 155 HP) E DESCARGA LIVRE (M3). AF_07/2020 |  |  | m3 | / / |  |  | Serviço | SINAPI | 100978
| A | S88907 | ESCAVADEIRA HIDRÁULICA SOBRE ESTEIRAS. CAÇAMBA 1.20 M3. PESO OPERACIONAL 21 T. POTÊNCIA BRUTA 155 HP - CHP DIURNO. AF_06/2014 | CHP | 0.0042 | 254.77 | 1.07 | Composição auxiliar | SINAPI | 88907
| A | S88908 | ESCAVADEIRA HIDRÁULICA SOBRE ESTEIRAS. CAÇAMBA 1.20 M3. PESO OPERACIONAL 21 T. POTÊNCIA BRUTA 155 HP - CHI DIURNO. AF_06/2014 | CHI | 0.0087 | 83.39 | 0.73 | Composição auxiliar | SINAPI | 88908
| A | S91386 | CAMINHÃO BASCULANTE 10 M3. TRUCADO CABINE SIMPLES. PESO BRUTO TOTAL 23.000 KG. CARGA ÚTIL MÁXIMA 15.935 KG. DISTÂNCIA ENTRE EIXOS 4.80 M. POTÊNCIA 230 CV INCLUSIVE CAÇAMBA METÁLICA - CHP DIURNO. AF_06 | CHP | 0.0157 | 268.8 | 4.22 | Composição auxiliar | SINAPI | 91386
| A | S91387 | CAMINHÃO BASCULANTE 10 M3. TRUCADO CABINE SIMPLES. PESO BRUTO TOTAL 23.000 KG. CARGA ÚTIL MÁXIMA 15.935 KG. DISTÂNCIA ENTRE EIXOS 4.80 M. POTÊNCIA 230 CV INCLUSIVE CAÇAMBA METÁLICA - CHI DIURNO. AF_06 | CHI | 0.012 | 55.04 | 0.66 | Composição auxiliar | SINAPI | 91387
|  |  | Leis Sociais | % | 111.86 | 0 | 0
|  |  | Custo Direto Total | R$ |  |  | 6.68
|  |  | BDI | % | 24.18 |  | 1.62
|  |  | Total da Composição | R$ |  |  | 8.3
03.07 | TRANSPORTE COM CAMINHÃO CARROCERIA COM GUINDAUTO (MUNCK), 11,7 TM, EM VIA URBANA EM REVESTIMENTO PRIMÁRIO (UNIDADE: TXKM). AF_07/2020 |  |  | m3xkm | / / |  |  | Serviço | SINAPI | 100951
| A | S5928 | GUINDAUTO HIDRÁULICO. CAPACIDADE MÁXIMA DE CARGA 6200 KG. MOMENTO MÁXIMO DE CARGA 11.7 TM. ALCANCE MÁXIMO HORIZONTAL 9.70 M. INCLUSIVE CAMINHÃO TOCO PBT 16.000 KG. POTÊNCIA DE 189 CV - CHP DIURNO. AF_ | CHP | 0.0101 | 278.09 | 2.81 | Composição auxiliar | SINAPI | 5928
| A | S5930 | GUINDAUTO HIDRÁULICO. CAPACIDADE MÁXIMA DE CARGA 6200 KG. MOMENTO MÁXIMO DE CARGA 11.7 TM. ALCANCE MÁXIMO HORIZONTAL 9.70 M. INCLUSIVE CAMINHÃO TOCO PBT 16.000 KG. POTÊNCIA DE 189 CV - CHI DIURNO. AF_ | CHI | 0.0043 | 53.41 | 0.23 | Composição auxiliar | SINAPI | 5930
|  |  | Leis Sociais | % | 111.86 | 0 | 0
|  |  | Custo Direto Total | R$ |  |  | 3.04
|  |  | BDI | % | 24.18 |  | 0.74
|  |  | Total da Composição | R$ |  |  | 3.78
03.08 | CONCRETO FCK = 15MPA, TRAÇO 1:3,4:3,4 (EM MASSA SECA DE CIMENTO/ AREIA MÉDIA/ SEIXO ROLADO) - PREPARO MANUAL. AF_05/2021 |  |  | m3 | / / |  |  | Serviço | SINAPI | 102486
| 2 | MT0100AA02 | AREIA MEDIA - POSTO JAZIDA/FORNECEDOR (RETIRADO NA JAZIDA, SEM TRANSPORTE) | M3 | 0.8348 | 75 | 62.61 | Materiais | SINAPI | 370
| 2 | MT01012B02 | CIMENTO PORTLAND COMPOSTO CP II-32 | KG | 283.3092 | 0.76 | 215.31 | Materiais | SINAPI | 1379
| 2 | MT0103NI02 | SEIXO ROLADO PARA APLICACAO EM CONCRETO (POSTO PEDREIRA/FORNECEDOR, SEM FRETE) | M3 | 0.5946 | 588.61 | 349.99 | Materiais | SINAPI | 4734
| A | S88316 | SERVENTE COM ENCARGOS COMPLEMENTARES | H | 6.2383 | 17.42 | 108.67 | Composição auxiliar | SINAPI | 88316
|  |  | Leis Sociais | % | 111.86 | 0 | 0
|  |  | Custo Direto Total | R$ |  |  | 736.58
|  |  | BDI | % | 24.18 |  | 178.11
|  |  | Total da Composição | R$ |  |  | 914.69
03.09 | LAJE PRÉ-MOLDADA UNIDIRECIONAL, BIAPOIADA, PARA FORRO, ENCHIMENTO EM CERÂMICA, V. AF_11/2020 |  |  | m2 | / / |  |  | Serviço | SINAPI | 101964
| 2 | MT0102VS02 | LAJE PRE-MOLDADA CONVENCIONAL (LAJOTAS + VIGOTAS) PARA FORRO, UNIDIRECIONAL, SOBRECARGA DE 100 KG/M2, VAO ATE 4,00 M (SEM COLOCACAO) | M2 | 1 | 71.8 | 71.8 | Materiais | SINAPI | 3736
| 2 | MT0104S102 | TABUA NAO APARELHADA *2,5 X 20* CM, EM MACARANDUBA, ANGELIM OU EQUIVALENTE DA REGIAO - BRUTA | M | 1.87 | 9.53 | 17.82 | Materiais | SINAPI | 6193
| 2 | MT010V3K02 | PREGO DE ACO POLIDO COM CABECA DUPLA 17 X 27 (2 1/2 X 11) | KG | 0.04 | 27.31 | 1.09 | Materiais | SINAPI | 40304
| A | S103674 | CONCRETAGEM DE VIGAS E LAJES. FCK=25 MPA. PARA LAJES PREMOLDADAS COM USO DE BOMBA - LANÇAMENTO. ADENSAMENTO E ACABAMENTO. AF_02/2022 | M3 | 0.044 | 598.22 | 26.32 | Composição auxiliar | SINAPI | 103674
| A | S88262 | CARPINTEIRO DE FORMAS COM ENCARGOS COMPLEMENTARES | H | 0.501 | 22.11 | 11.08 | Composição auxiliar | SINAPI | 88262
| A | S88316 | SERVENTE COM ENCARGOS COMPLEMENTARES | H | 0.354 | 17.42 | 6.17 | Composição auxiliar | SINAPI | 88316
| A | S92273 | FABRICAÇÃO DE ESCORAS DO TIPO PONTALETE. EM MADEIRA. PARA PÉ-DIREITO SIMPLES. AF_09/2020 | M | 0.97 | 16.09 | 15.61 | Composição auxiliar | SINAPI | 92273
| A | S92783 | ARMAÇÃO DE LAJE DE UMA ESTRUTURA CONVENCIONAL DE CONCRETO ARMADO EM UMA EDIFICAÇÃO TÉRREA OU SOBRADO UTILIZANDO AÇO CA-60 DE 4.2 MM - MONTAGEM. AF_12/2015 | KG | 0.991 | 17.55 | 17.39 | Composição auxiliar | SINAPI | 92783
|  |  | Leis Sociais | % | 111.86 | 0 | 0
|  |  | Custo Direto Total | R$ |  |  | 167.28
|  |  | BDI | % | 24.18 |  | 40.45
|  |  | Total da Composição | R$ |  |  | 207.73
03.10 | LAJE PRÉ-MOLDADA UNIDIRECIONAL, BIAPOIADA, PARA PISO, ENCHIMENTO EM CERÂMICA, VIGOTA CONVENCIONAL (8+4). AF_11/2020 |  |  | m2 | / / |  |  | Serviço | SINAPI | 101963
| 2 | MT0102VZ02 | LAJE PRE-MOLDADA CONVENCIONAL (LAJOTAS + VIGOTAS) PARA PISO, UNIDIRECIONAL, SOBRECARGA DE 200 KG/M2, VAO ATE 3,50 M (SEM COLOCACAO) | M2 | 1 | 74.58 | 74.58 | Materiais | SINAPI | 3743
| 2 | MT0104S102 | TABUA NAO APARELHADA *2,5 X 20* CM, EM MACARANDUBA, ANGELIM OU EQUIVALENTE DA REGIAO - BRUTA | M | 1.87 | 9.53 | 17.82 | Materiais | SINAPI | 6193
| 2 | MT010V3K02 | PREGO DE ACO POLIDO COM CABECA DUPLA 17 X 27 (2 1/2 X 11) | KG | 0.04 | 27.31 | 1.09 | Materiais | SINAPI | 40304
| A | S103674 | CONCRETAGEM DE VIGAS E LAJES. FCK=25 MPA. PARA LAJES PREMOLDADAS COM USO DE BOMBA - LANÇAMENTO. ADENSAMENTO E ACABAMENTO. AF_02/2022 | M3 | 0.054 | 598.22 | 32.3 | Composição auxiliar | SINAPI | 103674
| A | S88262 | CARPINTEIRO DE FORMAS COM ENCARGOS COMPLEMENTARES | H | 0.501 | 22.11 | 11.08 | Composição auxiliar | SINAPI | 88262
| A | S88316 | SERVENTE COM ENCARGOS COMPLEMENTARES | H | 0.354 | 17.42 | 6.17 | Composição auxiliar | SINAPI | 88316
| A | S92273 | FABRICAÇÃO DE ESCORAS DO TIPO PONTALETE. EM MADEIRA. PARA PÉ-DIREITO SIMPLES. AF_09/2020 | M | 0.97 | 16.09 | 15.61 | Composição auxiliar | SINAPI | 92273
| A | S92783 | ARMAÇÃO DE LAJE DE UMA ESTRUTURA CONVENCIONAL DE CONCRETO ARMADO EM UMA EDIFICAÇÃO TÉRREA OU SOBRADO UTILIZANDO AÇO CA-60 DE 4.2 MM - MONTAGEM. AF_12/2015 | KG | 1.211 | 17.55 | 21.25 | Composição auxiliar | SINAPI | 92783
|  |  | Leis Sociais | % | 111.86 | 0 | 0
|  |  | Custo Direto Total | R$ |  |  | 179.9
|  |  | BDI | % | 24.18 |  | 43.5
|  |  | Total da Composição | R$ |  |  | 223.4
03.11 | CAIXA DE ALVENARIA PARA VENTOSAS EM ADUTORAS DN 150 A 200MM |  |  | UN | / / |  |  | Serviço | ORSE | 5968
| A | O157 | Alvenaria tijolo cerâmico maciço (5x9x19). esp = 0.19m (dobrada). com argamassa traço t5 - 1:2:8 (cimento / cal / areia) c/ junta de 2.0cm - R1 | m2 | 5.76 | 186.74 | 1075.62 | Composição auxiliar | ORSE | 157
| A | O2497 | Escavação manual de vala ou cava em material de 1ª categoria. profundidade até 1.50m | m3 | 3.1808 | 52.26 | 166.23 | Composição auxiliar | ORSE | 2497
| A | O26 | Coleta e carga manuais de entulho | m3 | 2.7548 | 17.42 | 47.99 | Composição auxiliar | ORSE | 26
| A | O3310 | Chapisco em parede com argamassa traço t1 - 1:3 (cimento / areia) - Revisado 08/2015 | m2 | 5.28 | 6.45 | 34.06 | Composição auxiliar | ORSE | 3310
| A | O3317 | Reboco especial de parede 2cm com argamassa traço t1 - 1:3 (cimento / areia) | m2 | 5.28 | 33.76 | 178.25 | Composição auxiliar | ORSE | 3317
| A | O6456 | Concreto Armado fck=21.0MPa. usinado. bombeado. adensado e lançado. para Uso Geral. com formas planas em compensado resinado 12mm (05 usos) | m3 | 0.234 | 2443.38 | 571.75 | Composição auxiliar | ORSE | 6456
| A | O6979 | Escada Marinheiro em aço CA-50 d=16mm (5/8"). exceto pintura - Rev 01 | m | 0.6 | 65.56 | 39.34 | Composição auxiliar | ORSE | 6979
| A | O76 | Reaterro manual de valas com espalhamento s/ compactação | m3 | 0.426 | 17.42 | 7.42 | Composição auxiliar | ORSE | 76
| A | O95 | Concreto simples fabricado na obra. fck=13.5 mpa. lançado e adensado | m3 | 0.195 | 568.48 | 110.85 | Composição auxiliar | ORSE | 95
|  |  | Leis Sociais | % | 111.86 | 0 | 0
|  |  | Custo Direto Total | R$ |  |  | 2231.51
|  |  | BDI | % | 24.18 |  | 539.58
|  |  | Total da Composição | R$ |  |  | 2771.09
03.12 | CAIXA ENTERRADA HIDRÁULICA RETANGULAR EM ALVENARIA COM TIJOLOS CERÂMICOS MACIÇOS, DIMENSÕES INTERNAS: 1X1X0,6 M PARA REDE DE DRENAGEM. AF_12/2020 |  |  | UN | / / |  |  | Serviço | SINAPI | 99257
| 2 | MT01022S02 | DESMOLDANTE PROTETOR PARA FORMAS DE MADEIRA, DE BASE OLEOSA EMULSIONADA EM AGUA | L | 0.0082 | 9.14 | 0.07 | Materiais | SINAPI | 2692
| 2 | MT0103GR02 | PONTALETE *7,5 X 7,5* CM EM PINUS, MISTA OU EQUIVALENTE DA REGIAO - BRUTA | M | 0.1776 | 9.41 | 1.67 | Materiais | SINAPI | 4491
| 2 | MT0103HH02 | SARRAFO *2,5 X 7,5* CM EM PINUS, MISTA OU EQUIVALENTE DA REGIAO - BRUTA | M | 0.2112 | 3.29 | 0.69 | Materiais | SINAPI | 4517
| 2 | MT0103WT02 | PREGO DE ACO POLIDO COM CABECA 17 X 27 (2 1/2 X 11) | KG | 0.0187 | 22.55 | 0.42 | Materiais | SINAPI | 5069
| 2 | MT0104S102 | TABUA NAO APARELHADA *2,5 X 20* CM, EM MACARANDUBA, ANGELIM OU EQUIVALENTE DA REGIAO - BRUTA | M | 0.6624 | 9.53 | 6.31 | Materiais | SINAPI | 6193
| 2 | MT0105LM02 | TIJOLO CERAMICO MACICO COMUM *5 X 10 X 20* CM (L X A X C) | UN | 199.056 | 0.94 | 187.11 | Materiais | SINAPI | 7258
| A | S101616 | PREPARO DE FUNDO DE VALA COM LARGURA MENOR QUE 1.5 M (ACERTO DO SOLO NATURAL). AF_08/2020 | M2 | 1.69 | 5.16 | 8.72 | Composição auxiliar | SINAPI | 101616
| A | S5678 | RETROESCAVADEIRA SOBRE RODAS COM CARREGADEIRA. TRAÇÃO 4X4. POTÊNCIA LÍQ. 88 HP. CAÇAMBA CARREG. CAP. MÍN. 1 M3. CAÇAMBA RETRO CAP. 0.26 M3. PESO OPERACIONAL MÍN. 6.674 KG. PROFUNDIDADE ESCAVAÇÃO MÁX. | CHP | 0.0197 | 141.92 | 2.8 | Composição auxiliar | SINAPI | 5678
| A | S5679 | RETROESCAVADEIRA SOBRE RODAS COM CARREGADEIRA. TRAÇÃO 4X4. POTÊNCIA LÍQ. 88 HP. CAÇAMBA CARREG. CAP. MÍN. 1 M3. CAÇAMBA RETRO CAP. 0.26 M3. PESO OPERACIONAL MÍN. 6.674 KG. PROFUNDIDADE ESCAVAÇÃO MÁX. | CHI | 0.0402 | 51.49 | 2.07 | Composição auxiliar | SINAPI | 5679
| A | S87316 | ARGAMASSA TRAÇO 1:4 (EM VOLUME DE CIMENTO E AREIA GROSSA ÚMIDA) PARA CHAPISCO CONVENCIONAL. PREPARO MECÂNICO COM BETONEIRA 400 L. AF_08/2019 | M3 | 0.0243 | 427.33 | 10.38 | Composição auxiliar | SINAPI | 87316
| A | S88309 | PEDREIRO COM ENCARGOS COMPLEMENTARES | H | 8.4539 | 22.36 | 189.03 | Composição auxiliar | SINAPI | 88309
| A | S88316 | SERVENTE COM ENCARGOS COMPLEMENTARES | H | 6.6423 | 17.42 | 115.71 | Composição auxiliar | SINAPI | 88316
| A | S94970 | CONCRETO FCK = 20MPA. TRAÇO 1:2.7:3 (EM MASSA SECA DE CIMENTO/ AREIA MÉDIA/ BRITA 1) - PREPARO MECÂNICO COM BETONEIRA 600 L. AF_05/2021 | M3 | 0.1675 | 473.25 | 79.27 | Composição auxiliar | SINAPI | 94970
| A | S97736 | PEÇA RETANGULAR PRÉ-MOLDADA. VOLUME DE CONCRETO ACIMA DE 100 LITROS. TAXA DE AÇO APROXIMADA DE 30KG/M³. AF_01/2018 | M3 | 0.1008 | 1485.74 | 149.76 | Composição auxiliar | SINAPI | 97736
|  |  | Leis Sociais | % | 111.86 | 0 | 0
|  |  | Custo Direto Total | R$ |  |  | 754.01
|  |  | BDI | % | 24.18 |  | 182.32
|  |  | Total da Composição | R$ |  |  | 936.33
03.13 | TAMPA DE INSPEÇÃO EM CHAPA METÁLICA DE 1/4", INCLUSIVE TRATAMENTO E PINTURA EM ESMALTE |  |  | m2 | / / |  |  | Serviço | ORSE | 11573
| 2 | MT0102U001 | Chapa aço grossa preta 1/4"(6,3mm), 49,39 kg/m2 | m2 | 1 | 616.83 | 616.83 | Materiais | ORSE | 3672
| 2 | MT0103OP02 | CANTONEIRA ACO ABAS IGUAIS (QUALQUER BITOLA), ESPESSURA ENTRE 1/8" E 1/4" | KG | 13.92 | 10.83 | 150.75 | Materiais | SINAPI | 4777
| A | O2311 | Pintura de acabamento com lixamento. aplicação de 01 demão de tinta à base de zarcão e 02 demãos de tinta esmalte | m2 | 2 | 28.01 | 56.02 | Composição auxiliar | ORSE | 2311
| A | S88316 | SERVENTE COM ENCARGOS COMPLEMENTARES | H | 1 | 17.42 | 17.42 | Composição auxiliar | SINAPI | 88316
| A | S88317 | SOLDADOR COM ENCARGOS COMPLEMENTARES | H | 1 | 23.05 | 23.05 | Composição auxiliar | SINAPI | 88317
|  |  | Leis Sociais | % | 111.86 | 0 | 0
|  |  | Custo Direto Total | R$ |  |  | 864.07
|  |  | BDI | % | 24.18 |  | 208.93
|  |  | Total da Composição | R$ |  |  | 1073
03.14 | ASSENTAMENTO DE TUBO DE FERRO FUNDIDO PARA REDE DE ÁGUA, DN 100 MM, JUNTA ELÁSTICA, INSTALADO EM LOCAL COM NÍVEL ALTO DE INTERFERÊNCIAS (NÃO INCLUI FORNECIMENTO). AF_11/2017 |  |  | M | / / |  |  | Serviço | SINAPI | 97142
| 2 | MT010FHQ02 | PASTA LUBRIFICANTE PARA TUBOS E CONEXOES COM JUNTA ELASTICA, EMBALAGEM DE *400* GR (USO EM PVC, ACO, POLIETILENO E OUTROS) | UN | 0.0054 | 24.96 | 0.13 | Materiais | SINAPI | 20078
| A | S5678 | RETROESCAVADEIRA SOBRE RODAS COM CARREGADEIRA. TRAÇÃO 4X4. POTÊNCIA LÍQ. 88 HP. CAÇAMBA CARREG. CAP. MÍN. 1 M3. CAÇAMBA RETRO CAP. 0.26 M3. PESO OPERACIONAL MÍN. 6.674 KG. PROFUNDIDADE ESCAVAÇÃO MÁX. | CHP | 0.0106 | 141.92 | 1.5 | Composição auxiliar | SINAPI | 5678
| A | S5679 | RETROESCAVADEIRA SOBRE RODAS COM CARREGADEIRA. TRAÇÃO 4X4. POTÊNCIA LÍQ. 88 HP. CAÇAMBA CARREG. CAP. MÍN. 1 M3. CAÇAMBA RETRO CAP. 0.26 M3. PESO OPERACIONAL MÍN. 6.674 KG. PROFUNDIDADE ESCAVAÇÃO MÁX. | CHI | 0.051 | 51.49 | 2.63 | Composição auxiliar | SINAPI | 5679
| A | S88246 | ASSENTADOR DE TUBOS COM ENCARGOS COMPLEMENTARES | H | 0.1045 | 21.76 | 2.27 | Composição auxiliar | SINAPI | 88246
| A | S88316 | SERVENTE COM ENCARGOS COMPLEMENTARES | H | 0.1045 | 17.42 | 1.82 | Composição auxiliar | SINAPI | 88316
|  |  | Leis Sociais | % | 111.86 | 0 | 0
|  |  | Custo Direto Total | R$ |  |  | 8.35
|  |  | BDI | % | 24.18 |  | 2.02
|  |  | Total da Composição | R$ |  |  | 10.37
03.15 | MONT. DE PECAS, CONEXOES, VALVULAS, E ACESSORIOS DE FERRO FUNDIDO OU ACO, JUNTA FLANGEADA OU MECANICA C/ DIAMETROS DE 50 A 250 mm. |  |  | KG | / / |  |  | Serviço | ORSE | 7122
| A | O3094 | Equipe de montagem hidromecânica | h | 0.1425 | 78.7 | 11.21 | Composição auxiliar | ORSE | 3094
|  |  | Leis Sociais | % | 111.86 | 0 | 0
|  |  | Custo Direto Total | R$ |  |  | 11.21
|  |  | BDI | % | 24.18 |  | 2.71
|  |  | Total da Composição | R$ |  |  | 13.92
03.16 | MONT. DE PECAS, CONEXOES,VALVULAS, APARELHOS FERRO FUNDIDO OU ACO CARBONO, JUNTA TRAVADA OU FLANGEADA C/ DIAMET. 300 A 600 mm. |  |  | KG | / / |  |  | Serviço | ORSE | 7122
| A | O3094 | Equipe de montagem hidromecânica | h | 0.1425 | 78.7 | 11.21 | Composição auxiliar | ORSE | 3094
|  |  | Leis Sociais | % | 111.86 | 0 | 0
|  |  | Custo Direto Total | R$ |  |  | 11.21
|  |  | BDI | % | 24.18 |  | 2.71
|  |  | Total da Composição | R$ |  |  | 13.92
03.17 | CARGA E DESCARGA DE TUBO DE FºFº DUCTIL OU ACO CARBONO, P/DN ATE 300mm. |  |  | t | / / |  |  | Serviço | SINAPI | 101469
| A | S5928 | GUINDAUTO HIDRÁULICO. CAPACIDADE MÁXIMA DE CARGA 6200 KG. MOMENTO MÁXIMO DE CARGA 11.7 TM. ALCANCE MÁXIMO HORIZONTAL 9.70 M. INCLUSIVE CAMINHÃO TOCO PBT 16.000 KG. POTÊNCIA DE 189 CV - CHP DIURNO. AF_ | CHP | 0.1009 | 278.09 | 28.06 | Composição auxiliar | SINAPI | 5928
| A | S5930 | GUINDAUTO HIDRÁULICO. CAPACIDADE MÁXIMA DE CARGA 6200 KG. MOMENTO MÁXIMO DE CARGA 11.7 TM. ALCANCE MÁXIMO HORIZONTAL 9.70 M. INCLUSIVE CAMINHÃO TOCO PBT 16.000 KG. POTÊNCIA DE 189 CV - CHI DIURNO. AF_ | CHI | 0.0432 | 53.41 | 2.31 | Composição auxiliar | SINAPI | 5930
| A | S88316 | SERVENTE COM ENCARGOS COMPLEMENTARES | H | 0.2883 | 17.42 | 5.02 | Composição auxiliar | SINAPI | 88316
|  |  | Leis Sociais | % | 111.86 | 0 | 0
|  |  | Custo Direto Total | R$ |  |  | 35.39
|  |  | BDI | % | 24.18 |  | 8.56
|  |  | Total da Composição | R$ |  |  | 43.95
03.18 | CARGA E DESCARGA DE TUBO DE FºFº DUCTIL OU ACO CARBONO, P/DN 350 A 600mm |  |  | t | / / |  |  | Serviço | SINAPI | 101473
| A | S5928 | GUINDAUTO HIDRÁULICO. CAPACIDADE MÁXIMA DE CARGA 6200 KG. MOMENTO MÁXIMO DE CARGA 11.7 TM. ALCANCE MÁXIMO HORIZONTAL 9.70 M. INCLUSIVE CAMINHÃO TOCO PBT 16.000 KG. POTÊNCIA DE 189 CV - CHP DIURNO. AF_ | CHP | 0.077 | 278.09 | 21.41 | Composição auxiliar | SINAPI | 5928
| A | S5930 | GUINDAUTO HIDRÁULICO. CAPACIDADE MÁXIMA DE CARGA 6200 KG. MOMENTO MÁXIMO DE CARGA 11.7 TM. ALCANCE MÁXIMO HORIZONTAL 9.70 M. INCLUSIVE CAMINHÃO TOCO PBT 16.000 KG. POTÊNCIA DE 189 CV - CHI DIURNO. AF_ | CHI | 0.033 | 53.41 | 1.76 | Composição auxiliar | SINAPI | 5930
| A | S88316 | SERVENTE COM ENCARGOS COMPLEMENTARES | H | 0.22 | 17.42 | 3.83 | Composição auxiliar | SINAPI | 88316
|  |  | Leis Sociais | % | 111.86 | 0 | 0
|  |  | Custo Direto Total | R$ |  |  | 27
|  |  | BDI | % | 24.18 |  | 6.53
|  |  | Total da Composição | R$ |  |  | 33.53
03.19 | ALVENARIA DE VEDAÇÃO DE BLOCOS CERÂMICOS MACIÇOS DE 5X10X20CM (ESPESSURA 10CM) E ARGAMASSA DE ASSENTAMENTO COM PREPARO EM BETONEIRA. AF_05/2020 |  |  | m² | / / |  |  | Serviço | SINAPI | 101159
| 2 | MT0105LM02 | TIJOLO CERAMICO MACICO COMUM *5 X 10 X 20* CM (L X A X C) | UN | 73.49 | 0.94 | 69.08 | Materiais | SINAPI | 7258
| A | S87292 | ARGAMASSA TRAÇO 1:2:8 (EM VOLUME DE CIMENTO. CAL E AREIA MÉDIA ÚMIDA) PARA EMBOÇO/MASSA ÚNICA/ASSENTAMENTO DE ALVENARIA DE VEDAÇÃO. PREPARO MECÂNICO COM BETONEIRA 400 L. AF_08/2019 | M3 | 0.028 | 471.67 | 13.21 | Composição auxiliar | SINAPI | 87292
| A | S88309 | PEDREIRO COM ENCARGOS COMPLEMENTARES | H | 1.939 | 22.36 | 43.36 | Composição auxiliar | SINAPI | 88309
| A | S88316 | SERVENTE COM ENCARGOS COMPLEMENTARES | H | 0.97 | 17.42 | 16.9 | Composição auxiliar | SINAPI | 88316
|  |  | Leis Sociais | % | 111.86 | 0 | 0
|  |  | Custo Direto Total | R$ |  |  | 142.55
|  |  | BDI | % | 24.18 |  | 34.47
|  |  | Total da Composição | R$ |  |  | 177.02
03.20 | ALVENARIA DE VEDAÇÃO COM ELEMENTO VAZADO DE CONCRETO (COBOGÓ) DE 7X50X50CM E ARGAMASSA DE ASSENTAMENTO COM PREPARO EM BETONEIRA. AF_05/2020 |  |  | m² | / / |  |  | Serviço | SINAPI | 101161
| 2 | MT0100IH02 | ELEMENTO VAZADO DE CONCRETO, QUADRICULADO, 16 FUROS *50 X 50 X 7* CM | UN | 3.95 | 29.33 | 115.85 | Materiais | SINAPI | 665
| A | S100489 | ARGAMASSA TRAÇO 1:3 (EM VOLUME DE CIMENTO E AREIA MÉDIA ÚMIDA). PREPARO MECÂNICO COM BETONEIRA 600 L. AF_08/2019 | M3 | 0.01 | 511.57 | 5.12 | Composição auxiliar | SINAPI | 100489
| A | S88309 | PEDREIRO COM ENCARGOS COMPLEMENTARES | H | 2.055 | 22.36 | 45.95 | Composição auxiliar | SINAPI | 88309
| A | S88316 | SERVENTE COM ENCARGOS COMPLEMENTARES | H | 1.028 | 17.42 | 17.91 | Composição auxiliar | SINAPI | 88316
|  |  | Leis Sociais | % | 111.86 | 0 | 0
|  |  | Custo Direto Total | R$ |  |  | 184.83
|  |  | BDI | % | 24.18 |  | 44.69
|  |  | Total da Composição | R$ |  |  | 229.52
03.21 | PORTA EM ALUMÍNIO DE ABRIR TIPO VENEZIANA COM GUARNIÇÃO, FIXAÇÃO COM PARAFUSOS - FORNECIMENTO E INSTALAÇÃO. AF_12/2019 |  |  | m² | / / |  |  | Serviço | SINAPI | 91341
| 2 | MT01003Y02 | SELANTE ELASTICO MONOCOMPONENTE A BASE DE POLIURETANO (PU) PARA JUNTAS DIVERSAS | 310ML | 0.8829 | 45.61 | 40.27 | Materiais | SINAPI | 142
| 2 | MT0105U802 | BUCHA DE NYLON SEM ABA S10, COM PARAFUSO DE 6,10 X 65 MM EM ACO ZINCADO COM ROSCA SOBERBA, CABECA CHATA E FENDA PHILLIPS | UN | 4.8166 | 0.49 | 2.36 | Materiais | SINAPI | 7568
| 2 | MT010SGO02 | GUARNICAO / MOLDURA / ARREMATE DE ACABAMENTO PARA ESQUADRIA, EM ALUMINIO PERFIL 25, ACABAMENTO ANODIZADO BRANCO OU BRILHANTE, PARA 1 FACE | M | 6.8504 | 26.25 | 179.82 | Materiais | SINAPI | 36888
| 2 | MT010U4102 | PORTA DE ABRIR EM ALUMINIO TIPO VENEZIANA, ACABAMENTO ANODIZADO NATURAL, SEM GUARNICAO/ALIZAR/VISTA, 87 X 210 CM | UN | 0.5473 | 763.18 | 417.69 | Materiais | SINAPI | 39025
| A | S88309 | PEDREIRO COM ENCARGOS COMPLEMENTARES | H | 0.3826 | 22.36 | 8.55 | Composição auxiliar | SINAPI | 88309
| A | S88316 | SERVENTE COM ENCARGOS COMPLEMENTARES | H | 0.191 | 17.42 | 3.33 | Composição auxiliar | SINAPI | 88316
|  |  | Leis Sociais | % | 111.86 | 0 | 0
|  |  | Custo Direto Total | R$ |  |  | 652.02
|  |  | BDI | % | 24.18 |  | 157.66
|  |  | Total da Composição | R$ |  |  | 809.68
03.22 | ARGAMASSA TRAÇO 1:3 (EM VOLUME DE CIMENTO E AREIA GROSSA ÚMIDA) PARA CHAPISCO CONVENCIONAL, PREPARO MANUAL. AF_08/2019 |  |  | m2 | / / |  |  | Serviço | SINAPI | 87377
| 2 | MT0100A702 | AREIA GROSSA - POSTO JAZIDA/FORNECEDOR (RETIRADO NA JAZIDA, SEM TRANSPORTE) | M3 | 0.94 | 75.98 | 71.42 | Materiais | SINAPI | 367
| 2 | MT01012B02 | CIMENTO PORTLAND COMPOSTO CP II-32 | KG | 422.63 | 0.76 | 321.2 | Materiais | SINAPI | 1379
| A | S88316 | SERVENTE COM ENCARGOS COMPLEMENTARES | H | 11.02 | 17.42 | 191.97 | Composição auxiliar | SINAPI | 88316
|  |  | Leis Sociais | % | 111.86 | 0 | 0
|  |  | Custo Direto Total | R$ |  |  | 584.59
|  |  | BDI | % | 24.18 |  | 141.35
|  |  | Total da Composição | R$ |  |  | 725.94
03.23 | MASSA ÚNICA, PARA RECEBIMENTO DE PINTURA, EM ARGAMASSA TRAÇO 1:2:8, PREPARO MECÂNICO COM BETONEIRA 400L, APLICADA MANUALMENTE EM FACES INTERNAS DE PAREDES, ESPESSURA DE 20MM, COM EXECUÇÃO DE TALISCAS. |  |  | m2 | / / |  |  | Serviço | SINAPI | 87529
| A | S87292 | ARGAMASSA TRAÇO 1:2:8 (EM VOLUME DE CIMENTO. CAL E AREIA MÉDIA ÚMIDA) PARA EMBOÇO/MASSA ÚNICA/ASSENTAMENTO DE ALVENARIA DE VEDAÇÃO. PREPARO MECÂNICO COM BETONEIRA 400 L. AF_08/2019 | M3 | 0.0376 | 471.67 | 17.73 | Composição auxiliar | SINAPI | 87292
| A | S88309 | PEDREIRO COM ENCARGOS COMPLEMENTARES | H | 0.47 | 22.36 | 10.51 | Composição auxiliar | SINAPI | 88309
| A | S88316 | SERVENTE COM ENCARGOS COMPLEMENTARES | H | 0.171 | 17.42 | 2.98 | Composição auxiliar | SINAPI | 88316
|  |  | Leis Sociais | % | 111.86 | 0 | 0
|  |  | Custo Direto Total | R$ |  |  | 31.22
|  |  | BDI | % | 24.18 |  | 7.55
|  |  | Total da Composição | R$ |  |  | 38.77
03.24 | CONCRETO FCK = 15MPA, TRAÇO 1:3,4:3,5 (EM MASSA SECA DE CIMENTO/ AREIA MÉDIA/ BRITA 1) - PREPARO MECÂNICO COM BETONEIRA 400 L. AF_05/2021 |  |  | m³ | / / |  |  | Serviço | SINAPI | 94963
| 2 | MT0100AA02 | AREIA MEDIA - POSTO JAZIDA/FORNECEDOR (RETIRADO NA JAZIDA, SEM TRANSPORTE) | M3 | 0.8046 | 75 | 60.35 | Materiais | SINAPI | 370
| 2 | MT01012B02 | CIMENTO PORTLAND COMPOSTO CP II-32 | KG | 273.063 | 0.76 | 207.53 | Materiais | SINAPI | 1379
| 2 | MT0103N502 | PEDRA BRITADA N. 1 (9,5 a 19 MM) POSTO PEDREIRA/FORNECEDOR, SEM FRETE | M3 | 0.5792 | 179.06 | 103.71 | Materiais | SINAPI | 4721
| A | S88316 | SERVENTE COM ENCARGOS COMPLEMENTARES | H | 2.3275 | 17.42 | 40.55 | Composição auxiliar | SINAPI | 88316
| A | S88377 | OPERADOR DE BETONEIRA ESTACIONÁRIA/MISTURADOR COM ENCARGOS COMPLEMENTARES | H | 1.4695 | 18.41 | 27.05 | Composição auxiliar | SINAPI | 88377
| A | S88830 | BETONEIRA CAPACIDADE NOMINAL DE 400 L. CAPACIDADE DE MISTURA 280 L. MOTOR ELÉTRICO TRIFÁSICO POTÊNCIA DE 2 CV. SEM CARREGADOR - CHP DIURNO. AF_10/2014 | CHP | 0.7563 | 1.93 | 1.46 | Composição auxiliar | SINAPI | 88830
| A | S88831 | BETONEIRA CAPACIDADE NOMINAL DE 400 L. CAPACIDADE DE MISTURA 280 L. MOTOR ELÉTRICO TRIFÁSICO POTÊNCIA DE 2 CV. SEM CARREGADOR - CHI DIURNO. AF_10/2014 | CHI | 0.7131 | 0.35 | 0.25 | Composição auxiliar | SINAPI | 88831
|  |  | Leis Sociais | % | 111.86 | 0 | 0
|  |  | Custo Direto Total | R$ |  |  | 440.9
|  |  | BDI | % | 24.18 |  | 106.61
|  |  | Total da Composição | R$ |  |  | 547.51
03.25 | PISO CIMENTADO, TRAÇO 1:3 (CIMENTO E AREIA), ACABAMENTO LISO, ESPESSURA 2,0 CM, PREPARO MECÂNICO DA ARGAMASSA. AF_09/2020 |  |  | m² | / / |  |  | Serviço | SINAPI | 98679
| 2 | MT01012B02 | CIMENTO PORTLAND COMPOSTO CP II-32 | KG | 0.5 | 0.76 | 0.38 | Materiais | SINAPI | 1379
| 2 | MT0102TZ02 | JUNTA PLASTICA DE DILATACAO PARA PISOS, COR CINZA, 17 X 3 MM (ALTURA X ESPESSURA) | M | 1.67 | 1.1 | 1.84 | Materiais | SINAPI | 3671
| A | S87298 | ARGAMASSA TRAÇO 1:3 (EM VOLUME DE CIMENTO E AREIA MÉDIA ÚMIDA) PARA CONTRAPISO. PREPARO MECÂNICO COM BETONEIRA 400 L. AF_08/2019 | M3 | 0.031 | 615.74 | 19.09 | Composição auxiliar | SINAPI | 87298
| A | S88309 | PEDREIRO COM ENCARGOS COMPLEMENTARES | H | 0.354 | 22.36 | 7.92 | Composição auxiliar | SINAPI | 88309
| A | S88316 | SERVENTE COM ENCARGOS COMPLEMENTARES | H | 0.177 | 17.42 | 3.08 | Composição auxiliar | SINAPI | 88316
|  |  | Leis Sociais | % | 111.86 | 0 | 0
|  |  | Custo Direto Total | R$ |  |  | 32.31
|  |  | BDI | % | 24.18 |  | 7.81
|  |  | Total da Composição | R$ |  |  | 40.12
03.26 | APLICAÇÃO MANUAL DE PINTURA COM TINTA LÁTEX ACRÍLICA EM PAREDES, DUAS DEMÃOS. AF_06/2014 |  |  | m² | / / |  |  | Serviço | SINAPI | 88494
| 2 | MT0102WN02 | LIXA EM FOLHA PARA PAREDE OU MADEIRA, NUMERO 120, COR VERMELHA | UN | 0.06 | 0.87 | 0.05 | Materiais | SINAPI | 3767
| 2 | MT010XNU02 | MASSA CORRIDA PARA SUPERFICIES DE AMBIENTES INTERNOS | KG | 1.043 | 2.58 | 2.69 | Materiais | SINAPI | 43626
| A | S88310 | PINTOR COM ENCARGOS COMPLEMENTARES | H | 0.504 | 23.42 | 11.8 | Composição auxiliar | SINAPI | 88310
| A | S88316 | SERVENTE COM ENCARGOS COMPLEMENTARES | H | 0.185 | 17.42 | 3.22 | Composição auxiliar | SINAPI | 88316
|  |  | Leis Sociais | % | 111.86 | 0 | 0
|  |  | Custo Direto Total | R$ |  |  | 17.76
|  |  | BDI | % | 24.18 |  | 4.29
|  |  | Total da Composição | R$ |  |  | 22.05
03.27 | EXECUÇÃO DE PASSEIO (CALÇADA) OU PISO DE CONCRETO COM CONCRETO MOLDADO IN LOCO, ACABAMENTO CONVENCIONAL, NÃO ARMADO. AF_07/2016 |  |  | m³ | / / |  |  | Serviço | SINAPI | 94990
| 2 | MT0103FW02 | SARRAFO NAO APARELHADO *2,5 X 10* CM, EM MACARANDUBA, ANGELIM OU EQUIVALENTE DA REGIAO - BRUTA | M | 2.5 | 4.76 | 11.9 | Materiais | SINAPI | 4460
| 2 | MT0103HH02 | SARRAFO *2,5 X 7,5* CM EM PINUS, MISTA OU EQUIVALENTE DA REGIAO - BRUTA | M | 2 | 3.29 | 6.58 | Materiais | SINAPI | 4517
| A | S88262 | CARPINTEIRO DE FORMAS COM ENCARGOS COMPLEMENTARES | H | 2.256 | 22.11 | 49.88 | Composição auxiliar | SINAPI | 88262
| A | S88309 | PEDREIRO COM ENCARGOS COMPLEMENTARES | H | 1.983 | 22.36 | 44.34 | Composição auxiliar | SINAPI | 88309
| A | S88316 | SERVENTE COM ENCARGOS COMPLEMENTARES | H | 4.239 | 17.42 | 73.84 | Composição auxiliar | SINAPI | 88316
| A | S94964 | CONCRETO FCK = 20MPA. TRAÇO 1:2.7:3 (EM MASSA SECA DE CIMENTO/ AREIA MÉDIA/ BRITA 1) - PREPARO MECÂNICO COM BETONEIRA 400 L. AF_05/2021 | M3 | 1.213 | 482.82 | 585.66 | Composição auxiliar | SINAPI | 94964
|  |  | Leis Sociais | % | 111.86 | 0 | 0
|  |  | Custo Direto Total | R$ |  |  | 772.2
|  |  | BDI | % | 24.18 |  | 186.72
|  |  | Total da Composição | R$ |  |  | 958.92
03.28 | EXECUÇÃO E COMPACTAÇÃO DE BASE E OU SUB-BASE PARA PAVIMENTAÇÃO DE SOLO (PREDOMINANTEMENTE ARENOSO) BRITA - 40/60 - EXCLUSIVE SOLO, ESCAVAÇÃO, CARGA E TRANSPORTE. AF_11/2019 |  |  | m³ | / / |  |  | Serviço | SINAPI | 100564
| 2 | MT0103N502 | PEDRA BRITADA N. 1 (9,5 a 19 MM) POSTO PEDREIRA/FORNECEDOR, SEM FRETE | M3 | 0.825 | 179.06 | 147.72 | Materiais | SINAPI | 4721
| A | S5684 | ROLO COMPACTADOR VIBRATÓRIO DE UM CILINDRO AÇO LISO. POTÊNCIA 80 HP. PESO OPERACIONAL MÁXIMO 8.1 T. IMPACTO DINÂMICO 16.15 / 9.5 T. LARGURA DE TRABALHO 1.68 M - CHP DIURNO. AF_06/2014 | CHP | 0.012 | 162.86 | 1.95 | Composição auxiliar | SINAPI | 5684
| A | S5685 | ROLO COMPACTADOR VIBRATÓRIO DE UM CILINDRO AÇO LISO. POTÊNCIA 80 HP. PESO OPERACIONAL MÁXIMO 8.1 T. IMPACTO DINÂMICO 16.15 / 9.5 T. LARGURA DE TRABALHO 1.68 M - CHI DIURNO. AF_06/2014 | CHI | 0.028 | 56.59 | 1.58 | Composição auxiliar | SINAPI | 5685
| A | S5901 | CAMINHÃO PIPA 10.000 L TRUCADO. PESO BRUTO TOTAL 23.000 KG. CARGA ÚTIL MÁXIMA 15.935 KG. DISTÂNCIA ENTRE EIXOS 4.8 M. POTÊNCIA 230 CV. INCLUSIVE TANQUE DE AÇO PARA TRANSPORTE DE ÁGUA - CHP DIURNO. AF_ | CHP | 0.004 | 323.31 | 1.29 | Composição auxiliar | SINAPI | 5901
| A | S5903 | CAMINHÃO PIPA 10.000 L TRUCADO. PESO BRUTO TOTAL 23.000 KG. CARGA ÚTIL MÁXIMA 15.935 KG. DISTÂNCIA ENTRE EIXOS 4.8 M. POTÊNCIA 230 CV. INCLUSIVE TANQUE DE AÇO PARA TRANSPORTE DE ÁGUA - CHI DIURNO. AF_ | CHI | 0.036 | 53.51 | 1.93 | Composição auxiliar | SINAPI | 5903
| A | S5921 | GRADE DE DISCO REBOCÁVEL COM 20 DISCOS 24" X 6 MM COM PNEUS PARA TRANSPORTE - CHP DIURNO. AF_06/2014 | CHP | 0.008 | 5.99 | 0.05 | Composição auxiliar | SINAPI | 5921
| A | S5923 | GRADE DE DISCO REBOCÁVEL COM 20 DISCOS 24" X 6 MM COM PNEUS PARA TRANSPORTE - CHI DIURNO. AF_06/2014 | CHI | 0.032 | 3.72 | 0.12 | Composição auxiliar | SINAPI | 5923
| A | S5932 | MOTONIVELADORA POTÊNCIA BÁSICA LÍQUIDA (PRIMEIRA MARCHA) 125 HP. PESO BRUTO 13032 KG. LARGURA DA LÂMINA DE 3.7 M - CHP DIURNO. AF_06/2014 | CHP | 0.008 | 238.59 | 1.91 | Composição auxiliar | SINAPI | 5932
| A | S5934 | MOTONIVELADORA POTÊNCIA BÁSICA LÍQUIDA (PRIMEIRA MARCHA) 125 HP. PESO BRUTO 13032 KG. LARGURA DA LÂMINA DE 3.7 M - CHI DIURNO. AF_06/2014 | CHI | 0.032 | 74.57 | 2.39 | Composição auxiliar | SINAPI | 5934
| A | S88316 | SERVENTE COM ENCARGOS COMPLEMENTARES | H | 0.16 | 17.42 | 2.79 | Composição auxiliar | SINAPI | 88316
| A | S89035 | TRATOR DE PNEUS. POTÊNCIA 85 CV. TRAÇÃO 4X4. PESO COM LASTRO DE 4.675 KG - CHP DIURNO. AF_06/2014 | CHP | 0.008 | 134.87 | 1.08 | Composição auxiliar | SINAPI | 89035
| A | S89036 | TRATOR DE PNEUS. POTÊNCIA 85 CV. TRAÇÃO 4X4. PESO COM LASTRO DE 4.675 KG - CHI DIURNO. AF_06/2014 | CHI | 0.032 | 40.48 | 1.3 | Composição auxiliar | SINAPI | 89036
| A | S96463 | ROLO COMPACTADOR DE PNEUS. ESTATICO. PRESSAO VARIAVEL. POTENCIA 110 HP. PESO SEM/COM LASTRO 10.8/27 T. LARGURA DE ROLAGEM 2.30 M - CHP DIURNO. AF_06/2017 | CHP | 0.005 | 219.78 | 1.1 | Composição auxiliar | SINAPI | 96463
| A | S96464 | ROLO COMPACTADOR DE PNEUS. ESTATICO. PRESSAO VARIAVEL. POTENCIA 110 HP. PESO SEM/COM LASTRO 10.8/27 T. LARGURA DE ROLAGEM 2.30 M - CHI DIURNO. AF_06/2017 | CHI | 0.035 | 79.95 | 2.8 | Composição auxiliar | SINAPI | 96464
|  |  | Leis Sociais | % | 111.86 | 0 | 0
|  |  | Custo Direto Total | R$ |  |  | 168.01
|  |  | BDI | % | 24.18 |  | 40.62
|  |  | Total da Composição | R$ |  |  | 208.63
03.29 | MURO DE ALVENARIA DE BLOCO H=2,00m E FUNDACOES EM ALVENARIA DE PEDRA COM PILARES A CADA 3m |  |  | M2 | / / |  |  | Serviço | ORSE | 2377
| 2 | MT0101DF01 | Placa pré-moldada de concreto armado para muros (malha q-61 aço ca-60b esp=4cm fck=15mpa) inclusive estacas pré-moldadas de concreto (esp=4cm), seção 10x10cm, h=2,20m | m2 | 1 | 172.69 | 172.69 | Materiais | ORSE | 1779
| A | S88309 | PEDREIRO COM ENCARGOS COMPLEMENTARES | H | 1.2 | 22.36 | 26.83 | Composição auxiliar | SINAPI | 88309
| A | S88316 | SERVENTE COM ENCARGOS COMPLEMENTARES | H | 2.4 | 17.42 | 41.81 | Composição auxiliar | SINAPI | 88316
|  |  | Leis Sociais | % | 111.86 | 0 | 0
|  |  | Custo Direto Total | R$ |  |  | 241.33
|  |  | BDI | % | 24.18 |  | 58.35
|  |  | Total da Composição | R$ |  |  | 299.68
03.30 | PORTAO P/ VEICULOS EM TUBOS DE FERRO GALVANIZADO DE 01 OU 02 FOLHAS, C/ VEDACAO EM CHAPA DE ACO GALVANIZADO,INCL. GUARNICOES E FERRAGENS, C/ LARGURA DE 2 A5m (DP1805-02/03) |  |  | M2 | / / |  |  | Serviço | ORSE | 12980
| 2 | MT01007901 | Barra quadrada de ferro 1/2" (1,27 kg/m) | m | 0.53 | 19.99 | 10.59 | Materiais | ORSE | 261
| 2 | MT0105SG01 | Perfil Aço, Cantoneira abas iguais - 1" x 1/4" (2,22 kg/m) | kg | 7.86 | 10.83 | 85.12 | Materiais | ORSE | 7504
| 2 | MT0106SM01 | Barra chata de ferro 7/8" x 1/4" (1,11 kg/m) | kg | 4.3 | 15.74 | 67.68 | Materiais | ORSE | 8806
| 2 | MT0108FR02 | TELA DE ARAME GALVANIZADA REVESTIDA EM PVC, QUADRANGULAR / LOSANGULAR, FIO 2,77 MM (12 BWG), BITOLA FINAL = *3,8* MM, MALHA 7,5 X 7,5 CM, H = 2 M | M2 | 0.71 | 47.46 | 33.7 | Materiais | SINAPI | 10935
| 2 | MT0108HH02 | ELETRODO REVESTIDO AWS - E7018, DIAMETRO IGUAL A 4,00 MM | KG | 1.73 | 30.45 | 52.68 | Materiais | SINAPI | 10997
| 2 | MT010G7P02 | TUBO ACO GALVANIZADO COM COSTURA, CLASSE LEVE, DN 50 MM ( 2"), E = 3,00 MM, *4,40* KG/M (NBR 5580) | M | 3.73 | 90.23 | 336.56 | Materiais | SINAPI | 21013
| 2 | MT010V6X02 | CHAPA DE ACO GROSSA, SAE 1020, BITOLA 1/4", E = 6,35 MM (49,85 KG/M2) | KG | 0.27 | 11.17 | 3.02 | Materiais | SINAPI | 40425
| A | O8495 | Dobradiça de ferro 65x47mm em barra chata 2 1/2" x 1/4" e pino aço 1/2" (exceto mão de obra) | un | 1 | 9.82 | 9.82 | Composição auxiliar | ORSE | 8495
| A | S88309 | PEDREIRO COM ENCARGOS COMPLEMENTARES | H | 0.25 | 22.36 | 5.59 | Composição auxiliar | SINAPI | 88309
| A | S88315 | SERRALHEIRO COM ENCARGOS COMPLEMENTARES | H | 5.6 | 22.23 | 124.49 | Composição auxiliar | SINAPI | 88315
| A | S88316 | SERVENTE COM ENCARGOS COMPLEMENTARES | H | 5.85 | 17.42 | 101.91 | Composição auxiliar | SINAPI | 88316
|  |  | Leis Sociais | % | 111.86 | 0 | 0
|  |  | Custo Direto Total | R$ |  |  | 831.16
|  |  | BDI | % | 24.18 |  | 200.97
|  |  | Total da Composição | R$ |  |  | 1032.13
03.31 | MONTAGEM E INST. DE CONJUNTO MOTO-BOMBA DE EIXO HORIZONTAL, POTENCIA MAIOR QUE30 ATE 75 CV |  |  | UN | / / |  |  | Serviço | EMBASA | 19.01.10
| 1 | MO01000M13 | AJUDANTE DE MONTADOR | H | 20 | 5 | 100 | Mão de obra | EMBASA | B001679638
| A | S88264 | ELETRICISTA COM ENCARGOS COMPLEMENTARES | H | 0.25 | 22.59 | 5.65 | Composição auxiliar | SINAPI | 88264
| A | S88267 | ENCANADOR OU BOMBEIRO HIDRÁULICO COM ENCARGOS COMPLEMENTARES | H | 8.5 | 21.74 | 184.79 | Composição auxiliar | SINAPI | 88267
| A | S88277 | MONTADOR (TUBO AÇO/EQUIPAMENTOS) COM ENCARGOS COMPLEMENTARES | H | 20 | 23.18 | 463.6 | Composição auxiliar | SINAPI | 88277
| A | S95139 | TALHA MANUAL DE CORRENTE. CAPACIDADE DE 2 TON. COM ELEVAÇÃO DE 3 M - CHP DIURNO. AF_07/2016 | CHP | 10 | 0.08 | 0.8 | Composição auxiliar | SINAPI | 95139
|  |  | Leis Sociais | % | 111.86 | 100 | 111.86
|  |  | Custo Direto Total | R$ |  |  | 866.7
|  |  | BDI | % | 24.18 |  | 209.57
|  |  | Total da Composição | R$ |  |  | 1076.27
03.32 | ESCAVAÇÃO MANUAL DE VALA COM PROFUNDIDADE MENOR OU IGUAL A 1,30 M. AF_02/2021 |  |  | m3 | / / |  |  | Serviço | SINAPI | 93358
| A | S88316 | SERVENTE COM ENCARGOS COMPLEMENTARES | H | 3.956 | 17.42 | 68.91 | Composição auxiliar | SINAPI | 88316
|  |  | Leis Sociais | % | 111.86 | 0 | 0
|  |  | Custo Direto Total | R$ |  |  | 68.91
|  |  | BDI | % | 24.18 |  | 16.66
|  |  | Total da Composição | R$ |  |  | 85.57
03.33 | REATERRO MANUAL DE VALAS COM COMPACTAÇÃO MECANIZADA. AF_04/2016 |  |  | m3 | / / |  |  | Serviço | SINAPI | 93382
| A | S88316 | SERVENTE COM ENCARGOS COMPLEMENTARES | H | 0.65 | 17.42 | 11.32 | Composição auxiliar | SINAPI | 88316
| A | S91533 | COMPACTADOR DE SOLOS DE PERCUSSÃO (SOQUETE) COM MOTOR A GASOLINA 4 TEMPOS. POTÊNCIA 4 CV - CHP DIURNO. AF_08/2015 | CHP | 0.274 | 33.2 | 9.1 | Composição auxiliar | SINAPI | 91533
| A | S91534 | COMPACTADOR DE SOLOS DE PERCUSSÃO (SOQUETE) COM MOTOR A GASOLINA 4 TEMPOS. POTÊNCIA 4 CV - CHI DIURNO. AF_08/2015 | CHI | 0.254 | 23.84 | 6.06 | Composição auxiliar | SINAPI | 91534
| A | S95606 | UMIDIFICAÇÃO DE MATERIAL PARA VALAS COM CAMINHÃO PIPA 10000L. AF_11/2016 | M3 | 1 | 2.26 | 2.26 | Composição auxiliar | SINAPI | 95606
|  |  | Leis Sociais | % | 111.86 | 0 | 0
|  |  | Custo Direto Total | R$ |  |  | 28.74
|  |  | BDI | % | 24.18 |  | 6.95
|  |  | Total da Composição | R$ |  |  | 35.69
03.34 | EXEC. DE ATERRO EM VALAS/POCOS/CAVAS DE FUNDACAO, C/ FORNEC. DE SOLO, COMPACT. C/PLACA VIBRATORIA, SOQUETE PNEUMATICO OU MANUAL - DMT=20KM |  |  | m3 | / / |  |  | Serviço | SINAPI | 94319
| 2 | MT0104OV02 | ARGILA, ARGILA VERMELHA OU ARGILA ARENOSA (RETIRADA NA JAZIDA, SEM TRANSPORTE) | M3 | 1.25 | 36.51 | 45.64 | Materiais | SINAPI | 6079
| A | S5901 | CAMINHÃO PIPA 10.000 L TRUCADO. PESO BRUTO TOTAL 23.000 KG. CARGA ÚTIL MÁXIMA 15.935 KG. DISTÂNCIA ENTRE EIXOS 4.8 M. POTÊNCIA 230 CV. INCLUSIVE TANQUE DE AÇO PARA TRANSPORTE DE ÁGUA - CHP DIURNO. AF_ | CHP | 0.006 | 323.31 | 1.94 | Composição auxiliar | SINAPI | 5901
| A | S5903 | CAMINHÃO PIPA 10.000 L TRUCADO. PESO BRUTO TOTAL 23.000 KG. CARGA ÚTIL MÁXIMA 15.935 KG. DISTÂNCIA ENTRE EIXOS 4.8 M. POTÊNCIA 230 CV. INCLUSIVE TANQUE DE AÇO PARA TRANSPORTE DE ÁGUA - CHI DIURNO. AF_ | CHI | 0.003 | 53.51 | 0.16 | Composição auxiliar | SINAPI | 5903
| A | S88316 | SERVENTE COM ENCARGOS COMPLEMENTARES | H | 0.659 | 17.42 | 11.48 | Composição auxiliar | SINAPI | 88316
| A | S91533 | COMPACTADOR DE SOLOS DE PERCUSSÃO (SOQUETE) COM MOTOR A GASOLINA 4 TEMPOS. POTÊNCIA 4 CV - CHP DIURNO. AF_08/2015 | CHP | 0.274 | 33.2 | 9.1 | Composição auxiliar | SINAPI | 91533
| A | S91534 | COMPACTADOR DE SOLOS DE PERCUSSÃO (SOQUETE) COM MOTOR A GASOLINA 4 TEMPOS. POTÊNCIA 4 CV - CHI DIURNO. AF_08/2015 | CHI | 0.254 | 23.84 | 6.06 | Composição auxiliar | SINAPI | 91534
|  |  | Leis Sociais | % | 111.86 | 0 | 0
|  |  | Custo Direto Total | R$ |  |  | 74.38
|  |  | BDI | % | 24.18 |  | 17.99
|  |  | Total da Composição | R$ |  |  | 92.37
03.35 | ELETRODUTO EM FERRO GALVANIZADO PESADO SEM COSTURA 2" X 3M |  |  | M | / / |  |  | Serviço | ORSE | 7892
| 2 | MT01032F01 | Eletroduto em ferro galvanizado pesado sem costura 2" x 3m | un | 1.05 | 339.85 | 356.84 | Materiais | ORSE | 3975
| A | S88264 | ELETRICISTA COM ENCARGOS COMPLEMENTARES | H | 0.75 | 22.59 | 16.94 | Composição auxiliar | SINAPI | 88264
| A | S88316 | SERVENTE COM ENCARGOS COMPLEMENTARES | H | 0.75 | 17.42 | 13.07 | Composição auxiliar | SINAPI | 88316
|  |  | Leis Sociais | % | 111.86 | 0 | 0
|  |  | Custo Direto Total | R$ |  |  | 386.85
|  |  | BDI | % | 24.18 |  | 93.54
|  |  | Total da Composição | R$ |  |  | 480.39
03.36 | PLACA DE CONCRETO PRÉ-MOLDADO PARA REDE ENTERRADA DE DISTRIBUIÇÃO DE ENERGIA ELÉTRICA - FORNECIMENTO E INSTALAÇÃO. AF_12/2021 |  |  | m³ | / / |  |  | Serviço | SINAPI | 103490
| A | S88247 | AUXILIAR DE ELETRICISTA COM ENCARGOS COMPLEMENTARES | H | 3.0553 | 18.5 | 56.52 | Composição auxiliar | SINAPI | 88247
| A | S88264 | ELETRICISTA COM ENCARGOS COMPLEMENTARES | H | 3.0553 | 22.59 | 69.02 | Composição auxiliar | SINAPI | 88264
| A | S97734 | PEÇA RETANGULAR PRÉ-MOLDADA. VOLUME DE CONCRETO DE 10 A 30 LITROS. TAXA DE AÇO APROXIMADA DE 30KG/M³. AF_01/2018 | M3 | 1 | 2688.31 | 2688.31 | Composição auxiliar | SINAPI | 97734
|  |  | Leis Sociais | % | 111.86 | 0 | 0
|  |  | Custo Direto Total | R$ |  |  | 2813.85
|  |  | BDI | % | 24.18 |  | 680.39
|  |  | Total da Composição | R$ |  |  | 3494.24
03.37 | FITA DE ADVERTÊNCIA DE REDE ELÉTRICA ENTERRADA - FORNECIMENTO |  |  | m | / / |  |  | Serviço | ORSE | 10422
| 2 | MT0108N501 | Fita de advertência de rede elétrica enterrada | m | 1 | 1.43 | 1.43 | Materiais | ORSE | 11201
|  |  | Leis Sociais | % | 111.86 | 0 | 0
|  |  | Custo Direto Total | R$ |  |  | 1.43
|  |  | BDI | % | 24.18 |  | 0.35
|  |  | Total da Composição | R$ |  |  | 1.78
03.38 | CABO DE COBRE FLEXÍVEL ISOLADO, 25 MM², ANTI-CHAMA 0,6/1,0 KV, PARA REDE DE ENERGIA ELÉTRICA - FORNECIMENTO E INSTALAÇÃO. AF_12/2021 |  |  | m | / / |  |  | Serviço | SINAPI | 92984
| 2 | MT0100RO02 | CABO DE COBRE, FLEXIVEL, CLASSE 4 OU 5, ISOLACAO EM PVC/A, ANTICHAMA BWF-B, COBERTURA PVC-ST1, ANTICHAMA BWF-B, 1 CONDUTOR, 0,6/1 KV, SECAO NOMINAL 25 MM2 | M | 1.015 | 25.69 | 26.08 | Materiais | SINAPI | 996
| 2 | MT010GAV02 | FITA ISOLANTE ADESIVA ANTICHAMA, USO ATE 750 V, EM ROLO DE 19 MM X 5 M | UN | 0.009 | 4.73 | 0.04 | Materiais | SINAPI | 21127
| A | S88247 | AUXILIAR DE ELETRICISTA COM ENCARGOS COMPLEMENTARES | H | 0.0608 | 18.5 | 1.12 | Composição auxiliar | SINAPI | 88247
| A | S88264 | ELETRICISTA COM ENCARGOS COMPLEMENTARES | H | 0.0608 | 22.59 | 1.37 | Composição auxiliar | SINAPI | 88264
|  |  | Leis Sociais | % | 111.86 | 0 | 0
|  |  | Custo Direto Total | R$ |  |  | 28.61
|  |  | BDI | % | 24.18 |  | 6.92
|  |  | Total da Composição | R$ |  |  | 35.53
03.39 | CABO DE COBRE FLEXÍVEL ISOLADO, 25 MM², ANTI-CHAMA 0,6/1,0 KV, PARA REDE DE ENERGIA ELÉTRICA - FORNECIMENTO E INSTALAÇÃO. AF_12/2021 |  |  | m | / / |  |  | Serviço | SINAPI | 92986
| 2 | MT0100SB02 | CABO DE COBRE, FLEXIVEL, CLASSE 4 OU 5, ISOLACAO EM PVC/A, ANTICHAMA BWF-B, COBERTURA PVC-ST1, ANTICHAMA BWF-B, 1 CONDUTOR, 0,6/1 KV, SECAO NOMINAL 35 MM2 | M | 1.015 | 35.41 | 35.94 | Materiais | SINAPI | 1019
| 2 | MT010GAV02 | FITA ISOLANTE ADESIVA ANTICHAMA, USO ATE 750 V, EM ROLO DE 19 MM X 5 M | UN | 0.009 | 4.73 | 0.04 | Materiais | SINAPI | 21127
| A | S88247 | AUXILIAR DE ELETRICISTA COM ENCARGOS COMPLEMENTARES | H | 0.0697 | 18.5 | 1.29 | Composição auxiliar | SINAPI | 88247
| A | S88264 | ELETRICISTA COM ENCARGOS COMPLEMENTARES | H | 0.0697 | 22.59 | 1.57 | Composição auxiliar | SINAPI | 88264
|  |  | Leis Sociais | % | 111.86 | 0 | 0
|  |  | Custo Direto Total | R$ |  |  | 38.84
|  |  | BDI | % | 24.18 |  | 9.39
|  |  | Total da Composição | R$ |  |  | 48.23
03.40 | DISJUNTOR TERMOMAGNETICO TRIPOLAR 10 A 50A 240V |  |  | UN | / / |  |  | Serviço | SINAPI | 93669
| 2 | MT01017N02 | TERMINAL A COMPRESSAO EM COBRE ESTANHADO PARA CABO 4 MM2, 1 FURO E 1 COMPRESSAO, PARA PARAFUSO DE FIXACAO M5 | UN | 3 | 1.34 | 4.02 | Materiais | SINAPI | 1571
| 2 | MT010QS502 | DISJUNTOR TIPO DIN/IEC, TRIPOLAR DE 10 ATE 50A | UN | 1 | 67.78 | 67.78 | Materiais | SINAPI | 34709
| A | S88247 | AUXILIAR DE ELETRICISTA COM ENCARGOS COMPLEMENTARES | H | 0.1988 | 18.5 | 3.68 | Composição auxiliar | SINAPI | 88247
| A | S88264 | ELETRICISTA COM ENCARGOS COMPLEMENTARES | H | 0.1988 | 22.59 | 4.49 | Composição auxiliar | SINAPI | 88264
|  |  | Leis Sociais | % | 111.86 | 0 | 0
|  |  | Custo Direto Total | R$ |  |  | 79.97
|  |  | BDI | % | 24.18 |  | 19.34
|  |  | Total da Composição | R$ |  |  | 99.31
03.41 | DISJUNTOR TERMOMAGNETICO TRIPOLAR 60 A 100A 240V |  |  | UN | / / |  |  | Serviço | SINAPI | 101894
| 2 | MT01017S02 | TERMINAL A COMPRESSAO EM COBRE ESTANHADO PARA CABO 25 MM2, 1 FURO E 1 COMPRESSAO, PARA PARAFUSO DE FIXACAO M8 | UN | 3 | 2.85 | 8.55 | Materiais | SINAPI | 1576
| 2 | MT0101TX02 | DISJUNTOR TIPO NEMA, TRIPOLAR 60 ATE 100 A, TENSAO MAXIMA DE 415 V | UN | 1 | 118.22 | 118.22 | Materiais | SINAPI | 2373
| A | S88247 | AUXILIAR DE ELETRICISTA COM ENCARGOS COMPLEMENTARES | H | 0.783 | 18.5 | 14.49 | Composição auxiliar | SINAPI | 88247
| A | S88264 | ELETRICISTA COM ENCARGOS COMPLEMENTARES | H | 0.783 | 22.59 | 17.69 | Composição auxiliar | SINAPI | 88264
|  |  | Leis Sociais | % | 111.86 | 0 | 0
|  |  | Custo Direto Total | R$ |  |  | 158.95
|  |  | BDI | % | 24.18 |  | 38.43
|  |  | Total da Composição | R$ |  |  | 197.38
03.42 | DISJUNTOR TERMOMAGNETICO TRIPOLAR 125 A 600A 600 A 240V |  |  | UN | / / |  |  | Serviço | SINAPI | 101898
| 2 | MT01017X02 | TERMINAL A COMPRESSAO EM COBRE ESTANHADO PARA CABO 120 MM2, 1 FURO E 1 COMPRESSAO, PARA PARAFUSO DE FIXACAO M12 | UN | 3 | 12.04 | 36.12 | Materiais | SINAPI | 1581
| 2 | MT0101U302 | DISJUNTOR TERMOMAGNETICO TRIPOLAR 400 A / 600 V, TIPO JXD / ICC - 40 KA | UN | 1 | 1354.06 | 1354.06 | Materiais | SINAPI | 2379
| A | S88247 | AUXILIAR DE ELETRICISTA COM ENCARGOS COMPLEMENTARES | H | 1.3232 | 18.5 | 24.48 | Composição auxiliar | SINAPI | 88247
| A | S88264 | ELETRICISTA COM ENCARGOS COMPLEMENTARES | H | 1.3232 | 22.59 | 29.89 | Composição auxiliar | SINAPI | 88264
|  |  | Leis Sociais | % | 111.86 | 0 | 0
|  |  | Custo Direto Total | R$ |  |  | 1444.55
|  |  | BDI | % | 24.18 |  | 349.29
|  |  | Total da Composição | R$ |  |  | 1793.84
03.43 | INSTALACAO DE QUADRO DE COMANDO DUPLO |  |  | UN | / / |  |  | Serviço | SINAPI | 97360
| 2 | MT010X8Z02 | CENTRO DE MEDICAO AGRUPADA, EM POLICARBONATO / PVC, COM 12 MEDIDORES E PROTECAO GERAL (INCLUI BARRAMENTO, DISJUNTORES E ACESSORIOS DE FIXACAO) (PADRAO CONCESSIONARIA LOCAL) | UN | 1 | 6307.68 | 6307.68 | Materiais | SINAPI | 43091
| A | S88247 | AUXILIAR DE ELETRICISTA COM ENCARGOS COMPLEMENTARES | H | 5.4904 | 18.5 | 101.57 | Composição auxiliar | SINAPI | 88247
| A | S88264 | ELETRICISTA COM ENCARGOS COMPLEMENTARES | H | 5.4904 | 22.59 | 124.03 | Composição auxiliar | SINAPI | 88264
|  |  | Leis Sociais | % | 111.86 | 0 | 0
|  |  | Custo Direto Total | R$ |  |  | 6533.28
|  |  | BDI | % | 24.18 |  | 1579.75
|  |  | Total da Composição | R$ |  |  | 8113.03
03.44 | DISPOSITIVO DE PROTEÇÃO CONTRA SURTO DE TENSÃO DPS 60KA - 275V |  |  | UN | / / |  |  | Serviço | ORSE | 9041
| 2 | MT01074901 | Dispositivo de proteção contra surto de tensão DPS 60KA - 275v (para-raio) | un | 1 | 97.9 | 97.9 | Materiais | ORSE | 9225
| A | S88264 | ELETRICISTA COM ENCARGOS COMPLEMENTARES | H | 0.3 | 22.59 | 6.78 | Composição auxiliar | SINAPI | 88264
| A | S88316 | SERVENTE COM ENCARGOS COMPLEMENTARES | H | 0.3 | 17.42 | 5.23 | Composição auxiliar | SINAPI | 88316
|  |  | Leis Sociais | % | 111.86 | 0 | 0
|  |  | Custo Direto Total | R$ |  |  | 109.91
|  |  | BDI | % | 24.18 |  | 26.58
|  |  | Total da Composição | R$ |  |  | 136.49
03.45 | ESCAVAÇÃO MANUAL DE VALA COM PROFUNDIDADE MENOR OU IGUAL A 1,30 M. AF_02/2021 |  |  | m3 | / / |  |  | Serviço | SINAPI | 93358
| A | S88316 | SERVENTE COM ENCARGOS COMPLEMENTARES | H | 3.956 | 17.42 | 68.91 | Composição auxiliar | SINAPI | 88316
|  |  | Leis Sociais | % | 111.86 | 0 | 0
|  |  | Custo Direto Total | R$ |  |  | 68.91
|  |  | BDI | % | 24.18 |  | 16.66
|  |  | Total da Composição | R$ |  |  | 85.57
03.46 | REATERRO MANUAL DE VALAS COM COMPACTAÇÃO MECANIZADA. AF_04/2016 |  |  | m3 | / / |  |  | Serviço | SINAPI | 93382
| A | S88316 | SERVENTE COM ENCARGOS COMPLEMENTARES | H | 0.65 | 17.42 | 11.32 | Composição auxiliar | SINAPI | 88316
| A | S91533 | COMPACTADOR DE SOLOS DE PERCUSSÃO (SOQUETE) COM MOTOR A GASOLINA 4 TEMPOS. POTÊNCIA 4 CV - CHP DIURNO. AF_08/2015 | CHP | 0.274 | 33.2 | 9.1 | Composição auxiliar | SINAPI | 91533
| A | S91534 | COMPACTADOR DE SOLOS DE PERCUSSÃO (SOQUETE) COM MOTOR A GASOLINA 4 TEMPOS. POTÊNCIA 4 CV - CHI DIURNO. AF_08/2015 | CHI | 0.254 | 23.84 | 6.06 | Composição auxiliar | SINAPI | 91534
| A | S95606 | UMIDIFICAÇÃO DE MATERIAL PARA VALAS COM CAMINHÃO PIPA 10000L. AF_11/2016 | M3 | 1 | 2.26 | 2.26 | Composição auxiliar | SINAPI | 95606
|  |  | Leis Sociais | % | 111.86 | 0 | 0
|  |  | Custo Direto Total | R$ |  |  | 28.74
|  |  | BDI | % | 24.18 |  | 6.95
|  |  | Total da Composição | R$ |  |  | 35.69
03.47 | TERMINAL DE COMPRESSÃO 2 FUROS PARA CABO DE 50 MM2 - FORNECIMENTO E INSTALAÇÃO |  |  | UND | / / |  |  | Serviço | ORSE | 12458
| 2 | MT010A8T01 | Terminal de compressão 2 furos para cabo de 50 mm2 | un | 1 | 10.55 | 10.55 | Materiais | ORSE | 13277
| 4 | SV01062W01 | Alicate de compressão para terminais de compressão de cabos com seção até 120mm2 | h | 0.056 | 2.42 | 0.14 | Serviços terceirizados | ORSE | 7880
| A | S88264 | ELETRICISTA COM ENCARGOS COMPLEMENTARES | H | 0.05 | 22.59 | 1.13 | Composição auxiliar | SINAPI | 88264
|  |  | Leis Sociais | % | 111.86 | 0 | 0
|  |  | Custo Direto Total | R$ |  |  | 11.82
|  |  | BDI | % | 24.18 |  | 2.86
|  |  | Total da Composição | R$ |  |  | 14.68
03.48 | CORDOALHA DE COBRE NU 50 MM², NÃO ENTERRADA, COM ISOLADOR - FORNECIMENTO E INSTALAÇÃO. AF_12/2017 |  |  | m | / / |  |  | Serviço | SINAPI | 96974
| 2 | MT0100O302 | CABO DE COBRE NU 50 MM2 MEIO-DURO | M | 1.05 | 61.51 | 64.59 | Materiais | SINAPI | 867
| A | S88247 | AUXILIAR DE ELETRICISTA COM ENCARGOS COMPLEMENTARES | H | 0.3251 | 18.5 | 6.01 | Composição auxiliar | SINAPI | 88247
| A | S88264 | ELETRICISTA COM ENCARGOS COMPLEMENTARES | H | 0.3251 | 22.59 | 7.34 | Composição auxiliar | SINAPI | 88264
| A | S98463 | SUPORTE ISOLADOR PARA CORDOALHA DE COBRE - FORNECIMENTO E INSTALAÇÃO. AF_12/2017 | UN | 0.5 | 20.4 | 10.2 | Composição auxiliar | SINAPI | 98463
|  |  | Leis Sociais | % | 111.86 | 0 | 0
|  |  | Custo Direto Total | R$ |  |  | 88.14
|  |  | BDI | % | 24.18 |  | 21.31
|  |  | Total da Composição | R$ |  |  | 109.45
03.49 | FITA DE ADVERTÊNCIA DE REDE ELÉTRICA ENTERRADA - FORNECIMENTO |  |  | m | / / |  |  | Serviço | ORSE | 10422
| 2 | MT0108N501 | Fita de advertência de rede elétrica enterrada | m | 1 | 1.43 | 1.43 | Materiais | ORSE | 11201
|  |  | Leis Sociais | % | 111.86 | 0 | 0
|  |  | Custo Direto Total | R$ |  |  | 1.43
|  |  | BDI | % | 24.18 |  | 0.35
|  |  | Total da Composição | R$ |  |  | 1.78
03.50 | HASTE DE ATERRAMENTO 5/8 PARA SPDA - FORNEC E INSTALAÇÃO. AF_12/2017 |  |  | UND | / / |  |  | Serviço | SINAPI | 96985
| 2 | MT0102LV02 | !EM PROCESSO DE DESATIVACAO! HASTE DE ATERRAMENTO EM ACO COM 3,00 M DE COMPRIMENTO E DN = 5/8", REVESTIDA COM BAIXA CAMADA DE COBRE, SEM CONECTOR | UN | 1 | 77.69 | 77.69 | Materiais | SINAPI | 3379
| A | S88247 | AUXILIAR DE ELETRICISTA COM ENCARGOS COMPLEMENTARES | H | 0.2531 | 18.5 | 4.68 | Composição auxiliar | SINAPI | 88247
| A | S88264 | ELETRICISTA COM ENCARGOS COMPLEMENTARES | H | 0.2531 | 22.59 | 5.72 | Composição auxiliar | SINAPI | 88264
|  |  | Leis Sociais | % | 111.86 | 0 | 0
|  |  | Custo Direto Total | R$ |  |  | 88.09
|  |  | BDI | % | 24.18 |  | 21.3
|  |  | Total da Composição | R$ |  |  | 109.39
03.51 | CAIXA DE INSPEÇÃO 0,30 X 0,30 X 0,40M |  |  | UND | / / |  |  | Serviço | ORSE | 4429
| A | O126 | Concreto simples fabricado na obra. fck=15 mpa. lançado e adensado | m3 | 0.038 | 595.08 | 22.61 | Composição auxiliar | ORSE | 126
| A | O141 | Aço CA - 60 Ø 4.2 a 9.5mm. inclusive corte. dobragem. montagem e colocacao de ferragens nas formas. para superestruturas e fundações - R1 | kg | 0.77 | 12.18 | 9.38 | Composição auxiliar | ORSE | 141
| A | O155 | Alvenaria tijolo cerâmico maciço (5x9x19). esp = 0.09m (singela). com argamassa traço t5 - 1:2:8 (cimento / cal / areia) c/ junta de 2.0cm - R1 | m2 | 0.64 | 98.46 | 63.01 | Composição auxiliar | ORSE | 155
| A | O2497 | Escavação manual de vala ou cava em material de 1ª categoria. profundidade até 1.50m | m3 | 0.125 | 52.26 | 6.53 | Composição auxiliar | ORSE | 2497
| A | O3310 | Chapisco em parede com argamassa traço t1 - 1:3 (cimento / areia) - Revisado 08/2015 | m2 | 0.48 | 6.45 | 3.1 | Composição auxiliar | ORSE | 3310
| A | O3318 | Reboco especial de parede 2cm com argamassa traço t3 - 1:3 cimento / areia / vedacit | m2 | 0.48 | 37.01 | 17.76 | Composição auxiliar | ORSE | 3318
| A | O85 | Forma plana para fundações. em compensado resinado 12mm. 03 usos | m2 | 0.306 | 91.64 | 28.04 | Composição auxiliar | ORSE | 85
|  |  | Leis Sociais | % | 111.86 | 0 | 0
|  |  | Custo Direto Total | R$ |  |  | 150.43
|  |  | BDI | % | 24.18 |  | 36.37
|  |  | Total da Composição | R$ |  |  | 186.8
03.52 | MURETA DE ALVENARIA 1,30 X 2,00M PARA POSTE AUXILIAR DE ENERGIA |  |  | UN | / / |  |  | Serviço | ORSE | 11774
| A | O115 | Forma plana para estruturas. em compensado resinado de 12mm. 02 usos. inclusive escoramento - Rev 02_04/2022 | m2 | 2.64 | 134.34 | 354.66 | Composição auxiliar | ORSE | 115
| A | O140 | Aço CA - 50 Ø 6.3 a 12.5mm. inclusive corte. dobragem. montagem e colocacao de ferragens nas formas. para superestruturas e fundações - R1 | kg | 8.23 | 13.76 | 113.24 | Composição auxiliar | ORSE | 140
| A | O160 | Alvenaria bloco concreto vedação 9x19x39cm. e= 0.09m. com argamassa traço t5 - 1:2:8 (cimento/cal/areia). junta de 1.0cm - Rev.06 | m2 | 1.53 | 63.84 | 97.68 | Composição auxiliar | ORSE | 160
| A | O2497 | Escavação manual de vala ou cava em material de 1ª categoria. profundidade até 1.50m | m3 | 0.12 | 52.26 | 6.27 | Composição auxiliar | ORSE | 2497
| A | O3310 | Chapisco em parede com argamassa traço t1 - 1:3 (cimento / areia) - Revisado 08/2015 | m2 | 5.72 | 6.45 | 36.89 | Composição auxiliar | ORSE | 3310
| A | O3316 | Reboco ou emboço externo. de parede. com argamassa traço t5 - 1:2:8 (cimento / cal / areia). espessura 2.5 cm | m2 | 5.72 | 35.29 | 201.86 | Composição auxiliar | ORSE | 3316
| A | O91 | Alvenaria pedra calcárea argamassada c/ cimento e areia traço t-4 (1:5) - 1 saco cimento 50kg / 5 padiolas areia dim. 0.35z0.45x0.23m - Confecção mecânica e transporte | m3 | 0.12 | 554.24 | 66.51 | Composição auxiliar | ORSE | 91
| A | O96 | Concreto simples usinado fck=15mpa. bombeado. lançado e adensado em superestrura | m3 | 0.15 | 429.95 | 64.49 | Composição auxiliar | ORSE | 96
|  |  | Leis Sociais | % | 111.86 | 0 | 0
|  |  | Custo Direto Total | R$ |  |  | 941.6
|  |  | BDI | % | 24.18 |  | 227.68
|  |  | Total da Composição | R$ |  |  | 1169.28
03.53 | QUADRO DE DISTRIBUIÇÃO EM CHAPA DE AÇO GALV, DE EMBUTIR, BARRAMENTO TRIFÁSICO, PARA 12 DISJUNTORES DIN 100A - FORNEC INSTALAÇÃO. AF_10/2020 |  |  | UND | / / |  |  | Serviço | SINAPI | 101876
| 2 | MT010UPF02 | QUADRO DE DISTRIBUICAO, SEM BARRAMENTO, EM PVC, DE EMBUTIR, PARA 6 DISJUNTORES NEMA OU 8 DISJUNTORES DIN | UN | 1 | 58.52 | 58.52 | Materiais | SINAPI | 39795
| A | S87367 | ARGAMASSA TRAÇO 1:1:6 (EM VOLUME DE CIMENTO. CAL E AREIA MÉDIA ÚMIDA) PARA EMBOÇO/MASSA ÚNICA/ASSENTAMENTO DE ALVENARIA DE VEDAÇÃO. PREPARO MANUAL. AF_08/2019 | M3 | 0.0044 | 581.77 | 2.56 | Composição auxiliar | SINAPI | 87367
| A | S88247 | AUXILIAR DE ELETRICISTA COM ENCARGOS COMPLEMENTARES | H | 0.3259 | 18.5 | 6.03 | Composição auxiliar | SINAPI | 88247
| A | S88264 | ELETRICISTA COM ENCARGOS COMPLEMENTARES | H | 0.3259 | 22.59 | 7.36 | Composição auxiliar | SINAPI | 88264
|  |  | Leis Sociais | % | 111.86 | 0 | 0
|  |  | Custo Direto Total | R$ |  |  | 74.47
|  |  | BDI | % | 24.18 |  | 18.01
|  |  | Total da Composição | R$ |  |  | 92.48
03.54 | INSTALAÇÃO DE REDE 13,80 KV |  |  | UND | / / |  |  | Serviço | ORSE | 2993
| 4 | SV01001J01 | Unidade de Serviço padrao Energisa | us | 22.33 | 15.14 | 338.08 | Serviços terceirizados | ORSE | 55
|  |  | Leis Sociais | % | 111.86 | 0 | 0
|  |  | Custo Direto Total | R$ |  |  | 338.08
|  |  | BDI | % | 24.18 |  | 81.75
|  |  | Total da Composição | R$ |  |  | 419.83
03.55 | ASSENT. DE POSTE DE CONCRETO DE 9 M, CARGA NOMINAL MENOR OU IGUAL A 1000 DAN, ENGASTAMENTO SIMPLES (ÃO INCLUI FORNECIMENTO). AF_11/2019 |  |  | UND | / / |  |  | Serviço | SINAPI | 100578
| 2 | MT0100NZ02 | CABO DE COBRE NU 35 MM2 MEIO-DURO | M | 9 | 44.17 | 397.53 | Materiais | SINAPI | 863
| A | S5928 | GUINDAUTO HIDRÁULICO. CAPACIDADE MÁXIMA DE CARGA 6200 KG. MOMENTO MÁXIMO DE CARGA 11.7 TM. ALCANCE MÁXIMO HORIZONTAL 9.70 M. INCLUSIVE CAMINHÃO TOCO PBT 16.000 KG. POTÊNCIA DE 189 CV - CHP DIURNO. AF_ | CHP | 0.077 | 278.09 | 21.41 | Composição auxiliar | SINAPI | 5928
| A | S88247 | AUXILIAR DE ELETRICISTA COM ENCARGOS COMPLEMENTARES | H | 1.233 | 18.5 | 22.81 | Composição auxiliar | SINAPI | 88247
| A | S88264 | ELETRICISTA COM ENCARGOS COMPLEMENTARES | H | 4.008 | 22.59 | 90.54 | Composição auxiliar | SINAPI | 88264
|  |  | Leis Sociais | % | 111.86 | 0 | 0
|  |  | Custo Direto Total | R$ |  |  | 532.29
|  |  | BDI | % | 24.18 |  | 128.71
|  |  | Total da Composição | R$ |  |  | 661
03.56 | TRANSFORMADOR 150 KVA, TRIFÁSICO, 60 HZ, CLASSE 15 KV, INSTALAÇÃO EM POSTE (NÃO INCLUSO SUPORTE) -FORNECIMENTO E INSTALAÇÃO. AF_12/2020 |  |  | UND | / / |  |  | Serviço | SINAPI | 102106
| 2 | MT0105VI02 | TRANSFORMADOR TRIFASICO DE DISTRIBUICAO, POTENCIA DE 150 KVA, TENSAO NOMINAL DE 15 KV, TENSAO SECUNDARIA DE 220/127V, EM OLEO ISOLANTE TIPO MINERAL | UN | 1 | 21038.68 | 21038.68 | Materiais | SINAPI | 7614
| A | S5928 | GUINDAUTO HIDRÁULICO. CAPACIDADE MÁXIMA DE CARGA 6200 KG. MOMENTO MÁXIMO DE CARGA 11.7 TM. ALCANCE MÁXIMO HORIZONTAL 9.70 M. INCLUSIVE CAMINHÃO TOCO PBT 16.000 KG. POTÊNCIA DE 189 CV - CHP DIURNO. AF_ | CHP | 0.27586 | 278.09 | 76.71 | Composição auxiliar | SINAPI | 5928
| A | S88247 | AUXILIAR DE ELETRICISTA COM ENCARGOS COMPLEMENTARES | H | 9.4717 | 18.5 | 175.23 | Composição auxiliar | SINAPI | 88247
| A | S88264 | ELETRICISTA COM ENCARGOS COMPLEMENTARES | H | 9.4717 | 22.59 | 213.97 | Composição auxiliar | SINAPI | 88264
|  |  | Leis Sociais | % | 111.86 | 0 | 0
|  |  | Custo Direto Total | R$ |  |  | 21504.59
|  |  | BDI | % | 24.18 |  | 5199.81
|  |  | Total da Composição | R$ |  |  | 26704.4
03.57 | ESTRUTURA P/ TRAFO 150 KVA EM POSTE 11/1000 - FORNECIMENTO |  |  | UND | / / |  |  | Serviço | ORSE | 3990
| 2 | MT0102FT01 | Estrutura para trafo 150 KVa poste em poste 11/1000 | Un | 1 | 1900.82 | 1900.82 | Materiais | ORSE | 3161
|  |  | Leis Sociais | % | 111.86 | 0 | 0
|  |  | Custo Direto Total | R$ |  |  | 1900.82
|  |  | BDI | % | 24.18 |  | 459.62
|  |  | Total da Composição | R$ |  |  | 2360.44
03.58 | MÃO-DE-OBRA PARA IMPLANTAÇÃO DE CHAVE SECCIONADORA TRIPOLAR TIPO BASCULANTE 13,8KV |  |  | UND | / / |  |  | Serviço | ORSE | 2993
| 4 | SV01001J01 | Unidade de Serviço padrao Energisa | us | 22.33 | 15.14 | 338.08 | Serviços terceirizados | ORSE | 55
|  |  | Leis Sociais | % | 111.86 | 0 | 0
|  |  | Custo Direto Total | R$ |  |  | 338.08
|  |  | BDI | % | 24.18 |  | 81.75
|  |  | Total da Composição | R$ |  |  | 419.83
03.59 | CAIXA DE PASSAGEM EM ALVENARIA DE TIJOLOS MACIÇOS ESP. = 0,12M, DIM. INT.= 0,80X0,80X1,50M |  |  | UND | / / |  |  | Serviço | ORSE | 9853
| A | O126 | Concreto simples fabricado na obra. fck=15 mpa. lançado e adensado | m3 | 0.1 | 595.08 | 59.51 | Composição auxiliar | ORSE | 126
| A | O140 | Aço CA - 50 Ø 6.3 a 12.5mm. inclusive corte. dobragem. montagem e colocacao de ferragens nas formas. para superestruturas e fundações - R1 | kg | 5 | 13.76 | 68.8 | Composição auxiliar | ORSE | 140
| A | O155 | Alvenaria tijolo cerâmico maciço (5x9x19). esp = 0.09m (singela). com argamassa traço t5 - 1:2:8 (cimento / cal / areia) c/ junta de 2.0cm - R1 | m2 | 5.4 | 98.46 | 531.68 | Composição auxiliar | ORSE | 155
| A | O1908 | Reboco ou emboço externo. de parede. com argamassa traço t5 - 1:2:8 (cimento / cal / areia). espessura 2.0 cm | m2 | 4.8 | 33.01 | 158.45 | Composição auxiliar | ORSE | 1908
| A | O2497 | Escavação manual de vala ou cava em material de 1ª categoria. profundidade até 1.50m | m3 | 1.5 | 52.26 | 78.39 | Composição auxiliar | ORSE | 2497
| A | O3310 | Chapisco em parede com argamassa traço t1 - 1:3 (cimento / areia) - Revisado 08/2015 | m2 | 4.8 | 6.45 | 30.96 | Composição auxiliar | ORSE | 3310
| A | O85 | Forma plana para fundações. em compensado resinado 12mm. 03 usos | m2 | 0.8 | 91.64 | 73.31 | Composição auxiliar | ORSE | 85
|  |  | Leis Sociais | % | 111.86 | 0 | 0
|  |  | Custo Direto Total | R$ |  |  | 1001.1
|  |  | BDI | % | 24.18 |  | 242.07
|  |  | Total da Composição | R$ |  |  | 1243.17
03.60 | ELETRODUTO DE AÇO GALVANIZADO, CLASSE SEMI PESADO, DN 40 MM (1 1/2 ), APARENTE, INSTALADO EM PAREDE - FORNECIMENTO E INSTALAÇÃO. AF_11/2016 |  |  | m | / / |  |  | Serviço | SINAPI | 95752
| 2 | MT010GAY02 | !EM PROCESSO DESATIVACAO! ELETRODUTO EM ACO GALVANIZADO ELETROLITICO, SEMI-PESADO, DIAMETRO 1 1/2", PAREDE DE 1,20 MM | M | 1.05 | 34.04 | 35.74 | Materiais | SINAPI | 21130
| A | S88247 | AUXILIAR DE ELETRICISTA COM ENCARGOS COMPLEMENTARES | H | 0.2821 | 18.5 | 5.22 | Composição auxiliar | SINAPI | 88247
| A | S88264 | ELETRICISTA COM ENCARGOS COMPLEMENTARES | H | 0.2821 | 22.59 | 6.37 | Composição auxiliar | SINAPI | 88264
| A | S91173 | FIXAÇÃO DE TUBOS VERTICAIS DE PPR DIÂMETROS MENORES OU IGUAIS A 40 MM COM ABRAÇADEIRA METÁLICA RÍGIDA TIPO D 1/2". FIXADA EM PERFILADO EM ALVENARIA. AF_05/2015 | M | 2 | 1.31 | 2.62 | Composição auxiliar | SINAPI | 91173
| A | S95760 | LUVA DE EMENDA PARA ELETRODUTO. AÇO GALVANIZADO. DN 40 MM (1 1/2''). APARENTE. INSTALADA EM PAREDE - FORNECIMENTO E INSTALAÇÃO. AF_11/2016_P | UN | 0.3333 | 18.3 | 6.1 | Composição auxiliar | SINAPI | 95760
|  |  | Leis Sociais | % | 111.86 | 0 | 0
|  |  | Custo Direto Total | R$ |  |  | 56.05
|  |  | BDI | % | 24.18 |  | 13.55
|  |  | Total da Composição | R$ |  |  | 69.6
03.61 | ELETRODUTO RÍGIDO ROSCÁVEL, PVC, DN 20 MM (1/2") |  |  | m | / / |  |  | Serviço | SINAPI | 91870
| 2 | MT01022902 | ELETRODUTO DE PVC RIGIDO ROSCAVEL DE 1/2 ", SEM LUVA | M | 1.017 | 3.2 | 3.25 | Materiais | SINAPI | 2673
| A | S88247 | AUXILIAR DE ELETRICISTA COM ENCARGOS COMPLEMENTARES | H | 0.152 | 18.5 | 2.81 | Composição auxiliar | SINAPI | 88247
| A | S88264 | ELETRICISTA COM ENCARGOS COMPLEMENTARES | H | 0.152 | 22.59 | 3.43 | Composição auxiliar | SINAPI | 88264
|  |  | Leis Sociais | % | 111.86 | 0 | 0
|  |  | Custo Direto Total | R$ |  |  | 9.49
|  |  | BDI | % | 24.18 |  | 2.29
|  |  | Total da Composição | R$ |  |  | 11.78
03.62 | ELETRODUTO RÍGIDO ROSCÁVEL, PVC, DN 25 MM (3/4") |  |  | m | / / |  |  | Serviço | SINAPI | 91871
| 2 | MT01022A02 | ELETRODUTO DE PVC RIGIDO ROSCAVEL DE 3/4 ", SEM LUVA | M | 1.017 | 3.98 | 4.05 | Materiais | SINAPI | 2674
| A | S88247 | AUXILIAR DE ELETRICISTA COM ENCARGOS COMPLEMENTARES | H | 0.17 | 18.5 | 3.15 | Composição auxiliar | SINAPI | 88247
| A | S88264 | ELETRICISTA COM ENCARGOS COMPLEMENTARES | H | 0.17 | 22.59 | 3.84 | Composição auxiliar | SINAPI | 88264
|  |  | Leis Sociais | % | 111.86 | 0 | 0
|  |  | Custo Direto Total | R$ |  |  | 11.04
|  |  | BDI | % | 24.18 |  | 2.67
|  |  | Total da Composição | R$ |  |  | 13.71
03.63 | ELETRODUTO RÍGIDO ROSCÁVEL, PVC, DN 50 MM (1 1/2") |  |  | m | / / |  |  | Serviço | SINAPI | 93008
| 2 | MT01022G02 | ELETRODUTO DE PVC RIGIDO ROSCAVEL DE 1 1/2 ", SEM LUVA | M | 1.1 | 9.11 | 10.02 | Materiais | SINAPI | 2680
| A | S88247 | AUXILIAR DE ELETRICISTA COM ENCARGOS COMPLEMENTARES | H | 0.1122 | 18.5 | 2.08 | Composição auxiliar | SINAPI | 88247
| A | S88264 | ELETRICISTA COM ENCARGOS COMPLEMENTARES | H | 0.1122 | 22.59 | 2.53 | Composição auxiliar | SINAPI | 88264
|  |  | Leis Sociais | % | 111.86 | 0 | 0
|  |  | Custo Direto Total | R$ |  |  | 14.63
|  |  | BDI | % | 24.18 |  | 3.54
|  |  | Total da Composição | R$ |  |  | 18.17
03.64 | ELETRODUTO FLEXÍVEL CORRUGADO, PEAD, DN 63 (2"), PARA REDE ENTERRADA DE DISTRIBUIÇÃO DE ENERGIA ELÉTRICA - FORNECIMENTO E INSTALAÇÃO. AF_12/2021 |  |  | m | / / |  |  | Serviço | SINAPI | 97668
| 2 | MT0101VY02 | ELETRODUTO/DUTO PEAD FLEXIVEL PAREDE SIMPLES, CORRUGACAO HELICOIDAL, COR PRETA, SEM ROSCA, DE 2", PARA CABEAMENTO SUBTERRANEO (NBR 15715) | M | 1.1 | 6.42 | 7.06 | Materiais | SINAPI | 2446
| A | S88247 | AUXILIAR DE ELETRICISTA COM ENCARGOS COMPLEMENTARES | H | 0.0945 | 18.5 | 1.75 | Composição auxiliar | SINAPI | 88247
| A | S88264 | ELETRICISTA COM ENCARGOS COMPLEMENTARES | H | 0.0945 | 22.59 | 2.13 | Composição auxiliar | SINAPI | 88264
|  |  | Leis Sociais | % | 111.86 | 0 | 0
|  |  | Custo Direto Total | R$ |  |  | 10.94
|  |  | BDI | % | 24.18 |  | 2.65
|  |  | Total da Composição | R$ |  |  | 13.59
03.65 | CABO DE COBRE NU 10 MM² |  |  | m | / / |  |  | Serviço | ORSE | 7770
| 2 | MT0105PQ01 | Cabo de cobre nú 10 mm2 - classe 2A | kg | 1 | 106.55 | 106.55 | Materiais | ORSE | 7406
|  |  | Leis Sociais | % | 111.86 | 0 | 0
|  |  | Custo Direto Total | R$ |  |  | 106.55
|  |  | BDI | % | 24.18 |  | 25.76
|  |  | Total da Composição | R$ |  |  | 132.31
03.66 | CABO DE COBRE FLEXÍVEL ISOLADO, 1,5 MM², ANTI-CHAMA 450/750 V |  |  | m | / / |  |  | Serviço | SINAPI | 91924
| 2 | MT0100S502 | CABO DE COBRE, FLEXIVEL, CLASSE 4 OU 5, ISOLACAO EM PVC/A, ANTICHAMA BWF-B, 1 CONDUTOR, 450/750 V, SECAO NOMINAL 1,5 MM2 | M | 1.19 | 1.48 | 1.76 | Materiais | SINAPI | 1013
| 2 | MT010GAV02 | FITA ISOLANTE ADESIVA ANTICHAMA, USO ATE 750 V, EM ROLO DE 19 MM X 5 M | UN | 0.009 | 4.73 | 0.04 | Materiais | SINAPI | 21127
| A | S88247 | AUXILIAR DE ELETRICISTA COM ENCARGOS COMPLEMENTARES | H | 0.024 | 18.5 | 0.44 | Composição auxiliar | SINAPI | 88247
| A | S88264 | ELETRICISTA COM ENCARGOS COMPLEMENTARES | H | 0.024 | 22.59 | 0.54 | Composição auxiliar | SINAPI | 88264
|  |  | Leis Sociais | % | 111.86 | 0 | 0
|  |  | Custo Direto Total | R$ |  |  | 2.78
|  |  | BDI | % | 24.18 |  | 0.67
|  |  | Total da Composição | R$ |  |  | 3.45
03.67 | CABO DE COBRE FLEXÍVEL ISOLADO, 2,5 MM², ANTI-CHAMA 450/750 V |  |  | m | / / |  |  | Serviço | SINAPI | 91926
| 2 | MT0100S602 | CABO DE COBRE, FLEXIVEL, CLASSE 4 OU 5, ISOLACAO EM PVC/A, ANTICHAMA BWF-B, 1 CONDUTOR, 450/750 V, SECAO NOMINAL 2,5 MM2 | M | 1.19 | 2.36 | 2.81 | Materiais | SINAPI | 1014
| 2 | MT010GAV02 | FITA ISOLANTE ADESIVA ANTICHAMA, USO ATE 750 V, EM ROLO DE 19 MM X 5 M | UN | 0.009 | 4.73 | 0.04 | Materiais | SINAPI | 21127
| A | S88247 | AUXILIAR DE ELETRICISTA COM ENCARGOS COMPLEMENTARES | H | 0.03 | 18.5 | 0.56 | Composição auxiliar | SINAPI | 88247
| A | S88264 | ELETRICISTA COM ENCARGOS COMPLEMENTARES | H | 0.03 | 22.59 | 0.68 | Composição auxiliar | SINAPI | 88264
|  |  | Leis Sociais | % | 111.86 | 0 | 0
|  |  | Custo Direto Total | R$ |  |  | 4.09
|  |  | BDI | % | 24.18 |  | 0.99
|  |  | Total da Composição | R$ |  |  | 5.08
03.68 | CONDULETE DE ALUMÍNIO, TIPO B, PARA ELETRODUTO DE AÇO GALVANIZADO DN 20 MM (3/4'') |  |  | UND | / / |  |  | Serviço | SINAPI | 95777
| 2 | MT01097Y02 | BUCHA DE NYLON SEM ABA S6, COM PARAFUSO DE 4,20 X 40 MM EM ACO ZINCADO COM ROSCA SOBERBA, CABECA CHATA E FENDA PHILLIPS | UN | 2 | 0.16 | 0.32 | Materiais | SINAPI | 11950
| 2 | MT010AUD02 | CONDULETE DE ALUMINIO TIPO B, PARA ELETRODUTO ROSCAVEL DE 3/4", COM TAMPA CEGA | UN | 1 | 12.12 | 12.12 | Materiais | SINAPI | 14053
| A | S88247 | AUXILIAR DE ELETRICISTA COM ENCARGOS COMPLEMENTARES | H | 0.3434 | 18.5 | 6.35 | Composição auxiliar | SINAPI | 88247
| A | S88264 | ELETRICISTA COM ENCARGOS COMPLEMENTARES | H | 0.3434 | 22.59 | 7.76 | Composição auxiliar | SINAPI | 88264
|  |  | Leis Sociais | % | 111.86 | 0 | 0
|  |  | Custo Direto Total | R$ |  |  | 26.55
|  |  | BDI | % | 24.18 |  | 6.42
|  |  | Total da Composição | R$ |  |  | 32.97
03.69 | INTERRUPTOR SIMPLES (2 MÓDULOS), 10A/250V |  |  | UND | / / |  |  | Serviço | SINAPI | 91958
| 2 | MT010TEO02 | INTERRUPTOR SIMPLES 10A, 250V (APENAS MODULO) | UN | 2 | 6.95 | 13.9 | Materiais | SINAPI | 38112
| A | S88247 | AUXILIAR DE ELETRICISTA COM ENCARGOS COMPLEMENTARES | H | 0.39 | 18.5 | 7.22 | Composição auxiliar | SINAPI | 88247
| A | S88264 | ELETRICISTA COM ENCARGOS COMPLEMENTARES | H | 0.39 | 22.59 | 8.81 | Composição auxiliar | SINAPI | 88264
|  |  | Leis Sociais | % | 111.86 | 0 | 0
|  |  | Custo Direto Total | R$ |  |  | 29.93
|  |  | BDI | % | 24.18 |  | 7.24
|  |  | Total da Composição | R$ |  |  | 37.17
03.70 | INTERRUPTOR SIMPLES (3 MÓDULOS), 10A/250V |  |  | UND | / / |  |  | Serviço | SINAPI | 91966
| 2 | MT010TEO02 | INTERRUPTOR SIMPLES 10A, 250V (APENAS MODULO) | UN | 3 | 6.95 | 20.85 | Materiais | SINAPI | 38112
| A | S88247 | AUXILIAR DE ELETRICISTA COM ENCARGOS COMPLEMENTARES | H | 0.555 | 18.5 | 10.27 | Composição auxiliar | SINAPI | 88247
| A | S88264 | ELETRICISTA COM ENCARGOS COMPLEMENTARES | H | 0.555 | 22.59 | 12.54 | Composição auxiliar | SINAPI | 88264
|  |  | Leis Sociais | % | 111.86 | 0 | 0
|  |  | Custo Direto Total | R$ |  |  | 43.66
|  |  | BDI | % | 24.18 |  | 10.56
|  |  | Total da Composição | R$ |  |  | 54.22
03.71 | LÂMPADA VAPOR DE SÓDIO 400 W - FORNECIMENTO E INSTALAÇÃO. AF_08/2020 |  |  | UN | / / |  |  | Serviço | SINAPI | 101650
| 2 | MT0102WE02 | LAMPADA VAPOR DE SODIO OVOIDE 400 W (BASE E40) | UN | 1 | 36.57 | 36.57 | Materiais | SINAPI | 3758
| A | S88247 | AUXILIAR DE ELETRICISTA COM ENCARGOS COMPLEMENTARES | H | 0.0274 | 18.5 | 0.51 | Composição auxiliar | SINAPI | 88247
| A | S88264 | ELETRICISTA COM ENCARGOS COMPLEMENTARES | H | 0.0274 | 22.59 | 0.62 | Composição auxiliar | SINAPI | 88264
|  |  | Leis Sociais | % | 111.86 | 0 | 0
|  |  | Custo Direto Total | R$ |  |  | 37.7
|  |  | BDI | % | 24.18 |  | 9.12
|  |  | Total da Composição | R$ |  |  | 46.82
03.72 | LUMINÁRIA TIPO SPOT, DE SOBREPOR, COM 1 LÂMPADA FLUORESCENTE DE 15 W |  |  | UND | / / |  |  | Serviço | SINAPI | 97593
| 2 | MT0109GQ02 | LUMINARIA SPOT DE SOBREPOR EM ALUMINIO COM ALETA PLASTICA PARA 1 LAMPADA, BASE E27, POTENCIA MAXIMA 40/60 W (NAO INCLUI LAMPADA) | UN | 1 | 66.17 | 66.17 | Materiais | SINAPI | 12266
| 2 | MT010TGV02 | LAMPADA FLUORESCENTE COMPACTA 2U BRANCA 15 W, BASE E27 (127/220 V) | UN | 1 | 7.78 | 7.78 | Materiais | SINAPI | 38191
| A | S88247 | AUXILIAR DE ELETRICISTA COM ENCARGOS COMPLEMENTARES | H | 0.1833 | 18.5 | 3.39 | Composição auxiliar | SINAPI | 88247
| A | S88264 | ELETRICISTA COM ENCARGOS COMPLEMENTARES | H | 0.4518 | 22.59 | 10.21 | Composição auxiliar | SINAPI | 88264
|  |  | Leis Sociais | % | 111.86 | 0 | 0
|  |  | Custo Direto Total | R$ |  |  | 87.55
|  |  | BDI | % | 24.18 |  | 21.17
|  |  | Total da Composição | R$ |  |  | 108.72
03.73 | REFLETOR RETANGULAR FECHADO 400 W |  |  | UN | / / |  |  | Serviço | SINAPI | 101666
| 2 | MT0102W802 | LAMPADA VAPOR METALICO TUBULAR 400 W (BASE E40) | UN | 1 | 50.25 | 50.25 | Materiais | SINAPI | 3752
| 2 | MT0109GX02 | PROJETOR RETANGULAR FECHADO PARA LAMPADA VAPOR DE MERCURIO/SODIO 250 W A 500 W, CABECEIRAS EM ALUMINIO FUNDIDO, CORPO EM ALUMINIO ANODIZADO, PARA LAMPADA E40 FECHAMENTO EM VIDRO TEMPERADO. | UN | 1 | 66.48 | 66.48 | Materiais | SINAPI | 12273
| 2 | MT0109I602 | REATOR P/ 1 LAMPADA VAPOR DE MERCURIO 400W USO EXT | UN | 1 | 94.89 | 94.89 | Materiais | SINAPI | 12318
| 2 | MT010GAV02 | FITA ISOLANTE ADESIVA ANTICHAMA, USO ATE 750 V, EM ROLO DE 19 MM X 5 M | UN | 0.042 | 4.73 | 0.2 | Materiais | SINAPI | 21127
| A | S88247 | AUXILIAR DE ELETRICISTA COM ENCARGOS COMPLEMENTARES | H | 0.5888 | 18.5 | 10.89 | Composição auxiliar | SINAPI | 88247
| A | S88264 | ELETRICISTA COM ENCARGOS COMPLEMENTARES | H | 0.5888 | 22.59 | 13.3 | Composição auxiliar | SINAPI | 88264
|  |  | Leis Sociais | % | 111.86 | 0 | 0
|  |  | Custo Direto Total | R$ |  |  | 236.01
|  |  | BDI | % | 24.18 |  | 57.07
|  |  | Total da Composição | R$ |  |  | 293.08
03.74 | INSTALAÇÃO DE CAIXA DE EQUALIZAÇÃO DE SOBREPOR PARA ATERRAMENTO, COM BARRAMENTO |  |  | UN | / / |  |  | Serviço | ORSE | 9051
| 2 | MT01077201 | Caixa de equalização p/aterramento 20x20x10cm de sobrepor p/11 terminais de pressão c/barramento (pára-raio) | un | 1 | 298 | 298 | Materiais | ORSE | 9326
| A | S88264 | ELETRICISTA COM ENCARGOS COMPLEMENTARES | H | 0.3 | 22.59 | 6.78 | Composição auxiliar | SINAPI | 88264
| A | S88316 | SERVENTE COM ENCARGOS COMPLEMENTARES | H | 0.3 | 17.42 | 5.23 | Composição auxiliar | SINAPI | 88316
|  |  | Leis Sociais | % | 111.86 | 0 | 0
|  |  | Custo Direto Total | R$ |  |  | 310.01
|  |  | BDI | % | 24.18 |  | 74.96
|  |  | Total da Composição | R$ |  |  | 384.97
04.01 | LIMPEZA MECANIZADA DE CAMADA VEGETAL, VEGETAÇÃO E PEQUENAS ÁRVORES (DIÂMETRO DE TRONCO MENOR QUE 0,20 M), COM TRATOR DE ESTEIRAS.AF_05/2018 |  |  | m2 | / / |  |  | Serviço | SINAPI | 98525
| A | S88316 | SERVENTE COM ENCARGOS COMPLEMENTARES | H | 0.003 | 17.42 | 0.05 | Composição auxiliar | SINAPI | 88316
| A | S88441 | JARDINEIRO COM ENCARGOS COMPLEMENTARES | H | 0.003 | 18.14 | 0.05 | Composição auxiliar | SINAPI | 88441
| A | S89031 | TRATOR DE ESTEIRAS. POTÊNCIA 100 HP. PESO OPERACIONAL 9.4 T. COM LÂMINA 2.19 M3 - CHI DIURNO. AF_06/2014 | CHI | 0.0024 | 63.65 | 0.15 | Composição auxiliar | SINAPI | 89031
| A | S89032 | TRATOR DE ESTEIRAS. POTÊNCIA 100 HP. PESO OPERACIONAL 9.4 T. COM LÂMINA 2.19 M3 - CHP DIURNO. AF_06/2014 | CHP | 0.0006 | 193.86 | 0.12 | Composição auxiliar | SINAPI | 89032
|  |  | Leis Sociais | % | 111.86 | 0 | 0
|  |  | Custo Direto Total | R$ |  |  | 0.37
|  |  | BDI | % | 24.18 |  | 0.09
|  |  | Total da Composição | R$ |  |  | 0.46
04.02 | INSTALAÇÃO DE SINALIZADOR NOTURNO LED. AF_11/2017 |  |  | UND | / / |  |  | Serviço | SINAPI | 97054
| 2 | MT010TD902 | SINALIZADOR NOTURNO SIMPLES PARA PARA-RAIOS, SEM RELE FOTOELETRICO | UN | 0.35 | 41.85 | 14.65 | Materiais | SINAPI | 38061
| A | S88239 | AJUDANTE DE CARPINTEIRO COM ENCARGOS COMPLEMENTARES | H | 0.1956 | 18.13 | 3.55 | Composição auxiliar | SINAPI | 88239
| A | S88262 | CARPINTEIRO DE FORMAS COM ENCARGOS COMPLEMENTARES | H | 0.2489 | 22.11 | 5.5 | Composição auxiliar | SINAPI | 88262
|  |  | Leis Sociais | % | 111.86 | 0 | 0
|  |  | Custo Direto Total | R$ |  |  | 23.7
|  |  | BDI | % | 24.18 |  | 5.73
|  |  | Total da Composição | R$ |  |  | 29.43
04.03 | FORNECIMENTO E INSTALAÇÃO DE SUPORTE DE MADEIRA PARA PLACAS DE SINALIZAÇÃO, EM SOLO, COM H= DE 2,0 M E SEÇÃO DE 7,5 X 7,5M. AF_03/2022 |  |  | UND | / / |  |  | Serviço | SINAPI | 103695
| 2 | MT0103GR02 | PONTALETE *7,5 X 7,5* CM EM PINUS, MISTA OU EQUIVALENTE DA REGIAO - BRUTA | M | 3.08 | 9.41 | 28.98 | Materiais | SINAPI | 4491
| A | S102197 | PINTURA FUNDO NIVELADOR ALQUÍDICO BRANCO EM MADEIRA. AF_01/2021 | M2 | 0.84 | 20.18 | 16.95 | Composição auxiliar | SINAPI | 102197
| A | S102218 | PINTURA TINTA DE ACABAMENTO (PIGMENTADA) ESMALTE SINTÉTICO FOSCO EM MADEIRA. 2 DEMÃOS. AF_01/2021 | M2 | 0.84 | 13.14 | 11.04 | Composição auxiliar | SINAPI | 102218
| A | S102486 | CONCRETO FCK = 15MPA. TRAÇO 1:3.4:3.4 (EM MASSA SECA DE CIMENTO/ AREIA MÉDIA/ SEIXO ROLADO) - PREPARO MANUAL. AF_05/2021 | M3 | 0.0224 | 736.59 | 16.5 | Composição auxiliar | SINAPI | 102486
| A | S88262 | CARPINTEIRO DE FORMAS COM ENCARGOS COMPLEMENTARES | H | 0.2138 | 22.11 | 4.73 | Composição auxiliar | SINAPI | 88262
| A | S88316 | SERVENTE COM ENCARGOS COMPLEMENTARES | H | 0.6413 | 17.42 | 11.17 | Composição auxiliar | SINAPI | 88316
|  |  | Leis Sociais | % | 111.86 | 0 | 0
|  |  | Custo Direto Total | R$ |  |  | 89.37
|  |  | BDI | % | 24.18 |  | 21.61
|  |  | Total da Composição | R$ |  |  | 110.98
04.04 | SINALIZAÇÃO DE VALAS COM PLACAS INDICATIVAS |  |  | m2 | / / |  |  | Serviço | ORSE | 5157
| A | O2554 | Sinalização permanente. vertical. com placa retangular de aço 2.00x1.00m. padrão dner. com postes de madeira 3.50m fixado com base de concreto 40x40x50 | un | 0.002 | 1381.8 | 2.76 | Composição auxiliar | ORSE | 2554
|  |  | Leis Sociais | % | 111.86 | 0 | 0
|  |  | Custo Direto Total | R$ |  |  | 2.76
|  |  | BDI | % | 24.18 |  | 0.67
|  |  | Total da Composição | R$ |  |  | 3.43
04.05 | PASSADICO EM MADEIRA DE LEI,COM CORRIMAO,P/PEDESTRES (DP0304-01) |  |  | m2 | / / |  |  | Serviço | ORSE | 5153
| 2 | MT0103WR02 | PREGO DE ACO POLIDO COM CABECA 16 X 24 (2 1/4 X 12) | KG | 0.2 | 23.58 | 4.72 | Materiais | SINAPI | 5067
| 2 | MT0104RX02 | TABUA NAO APARELHADA *2,5 X 30* CM, EM MACARANDUBA, ANGELIM OU EQUIVALENTE DA REGIAO - BRUTA | M | 0.7 | 13.92 | 9.74 | Materiais | SINAPI | 6189
| 2 | MT0106UL01 | Madeira massaranduba serrada (peça) 5cm x 14cm (0,007 m³/m) | m | 0.72 | 50.77 | 36.55 | Materiais | ORSE | 8877
| A | S88262 | CARPINTEIRO DE FORMAS COM ENCARGOS COMPLEMENTARES | H | 0.5 | 22.11 | 11.06 | Composição auxiliar | SINAPI | 88262
| A | S88316 | SERVENTE COM ENCARGOS COMPLEMENTARES | H | 1 | 17.42 | 17.42 | Composição auxiliar | SINAPI | 88316
|  |  | Leis Sociais | % | 111.86 | 0 | 0
|  |  | Custo Direto Total | R$ |  |  | 79.49
|  |  | BDI | % | 24.18 |  | 19.22
|  |  | Total da Composição | R$ |  |  | 98.71
04.06 | PASSADICO METALICO P/ VEICULOS (DP0304-02) |  |  | m2 | / / |  |  | Serviço | ORSE | 5154
| 2 | MT01011002 | CHAPA DE ACO GROSSA, ASTM A36, E = 3/8 " (9,53 MM) 74,69 KG/M2 | KG | 7.448 | 11.4 | 84.91 | Materiais | SINAPI | 1332
| A | S88316 | SERVENTE COM ENCARGOS COMPLEMENTARES | H | 2 | 17.42 | 34.84 | Composição auxiliar | SINAPI | 88316
|  |  | Leis Sociais | % | 111.86 | 0 | 0
|  |  | Custo Direto Total | R$ |  |  | 119.75
|  |  | BDI | % | 24.18 |  | 28.96
|  |  | Total da Composição | R$ |  |  | 148.71
04.07 | LOCAÇÃO DE REDE DE ÁGUA OU ESGOTO. AF_10/2018 |  |  | m | / / |  |  | Serviço | SINAPI | 99063
| A | S99061 | LOCAÇÃO COM CAVALETE COM ALTURA DE 0.50 M - 2 UTILIZAÇÕES. AF_10/2018 | UN | 0.05 | 78.45 | 3.92 | Composição auxiliar | SINAPI | 99061
|  |  | Leis Sociais | % | 111.86 | 0 | 0
|  |  | Custo Direto Total | R$ |  |  | 3.92
|  |  | BDI | % | 24.18 |  | 0.95
|  |  | Total da Composição | R$ |  |  | 4.87
04.08 | ESCAVAÇÃO MECANIZADA DE VALA COM PROF. ATÉ 1,5 M, ESCAVADEIRA (0,8 M3), LARG. DE 1,5 M A 2,5 M, EM SOLO DE 1A CATEGORIA. AF_02/2021 |  |  | m3 | / / |  |  | Serviço | SINAPI | 90091
| A | S5631 | ESCAVADEIRA HIDRÁULICA SOBRE ESTEIRAS. CAÇAMBA 0.80 M3. PESO OPERACIONAL 17 T. POTENCIA BRUTA 111 HP - CHP DIURNO. AF_06/2014 | CHP | 0.0172 | 212.11 | 3.65 | Composição auxiliar | SINAPI | 5631
| A | S5632 | ESCAVADEIRA HIDRÁULICA SOBRE ESTEIRAS. CAÇAMBA 0.80 M3. PESO OPERACIONAL 17 T. POTENCIA BRUTA 111 HP - CHI DIURNO. AF_06/2014 | CHI | 0.0193 | 77.38 | 1.49 | Composição auxiliar | SINAPI | 5632
| A | S88316 | SERVENTE COM ENCARGOS COMPLEMENTARES | H | 0.0371 | 17.42 | 0.65 | Composição auxiliar | SINAPI | 88316
|  |  | Leis Sociais | % | 111.86 | 0 | 0
|  |  | Custo Direto Total | R$ |  |  | 5.79
|  |  | BDI | % | 24.18 |  | 1.4
|  |  | Total da Composição | R$ |  |  | 7.19
04.09 | ESCAVAÇÃO MECANIZADA DE VALA COM PROF. ATÉ 1,5 M ESCAVADEIRA (0,8 M3),LARG. ATÉ 1,5 M, EM SOLO DE 2A CATEGORIA AF_02/2021 |  |  | m3 | / / |  |  | Serviço | SINAPI | 102276
| A | S5631 | ESCAVADEIRA HIDRÁULICA SOBRE ESTEIRAS. CAÇAMBA 0.80 M3. PESO OPERACIONAL 17 T. POTENCIA BRUTA 111 HP - CHP DIURNO. AF_06/2014 | CHP | 0.0362 | 212.11 | 7.68 | Composição auxiliar | SINAPI | 5631
| A | S5632 | ESCAVADEIRA HIDRÁULICA SOBRE ESTEIRAS. CAÇAMBA 0.80 M3. PESO OPERACIONAL 17 T. POTENCIA BRUTA 111 HP - CHI DIURNO. AF_06/2014 | CHI | 0.0394 | 77.38 | 3.05 | Composição auxiliar | SINAPI | 5632
| A | S88316 | SERVENTE COM ENCARGOS COMPLEMENTARES | H | 0.0756 | 17.42 | 1.32 | Composição auxiliar | SINAPI | 88316
|  |  | Leis Sociais | % | 111.86 | 0 | 0
|  |  | Custo Direto Total | R$ |  |  | 12.05
|  |  | BDI | % | 24.18 |  | 2.91
|  |  | Total da Composição | R$ |  |  | 14.96
04.10 | ATERRO MECANIZADO DE VALA COM ESCAVADEIRA HIDRÁULICA ( POTÊNCIA: 111 HP), LARGURA ATÉ 1,5 M, PROF DE 1,5 A 3,0 M, COM AREIA. AF_04/2016 |  |  | m3 | / / |  |  | Serviço | SINAPI | 93361
| A | S5631 | ESCAVADEIRA HIDRÁULICA SOBRE ESTEIRAS. CAÇAMBA 0.80 M3. PESO OPERACIONAL 17 T. POTENCIA BRUTA 111 HP - CHP DIURNO. AF_06/2014 | CHP | 0.038 | 212.11 | 8.06 | Composição auxiliar | SINAPI | 5631
| A | S5632 | ESCAVADEIRA HIDRÁULICA SOBRE ESTEIRAS. CAÇAMBA 0.80 M3. PESO OPERACIONAL 17 T. POTENCIA BRUTA 111 HP - CHI DIURNO. AF_06/2014 | CHI | 0.049 | 77.38 | 3.79 | Composição auxiliar | SINAPI | 5632
| A | S88316 | SERVENTE COM ENCARGOS COMPLEMENTARES | H | 0.038 | 17.42 | 0.66 | Composição auxiliar | SINAPI | 88316
| A | S91533 | COMPACTADOR DE SOLOS DE PERCUSSÃO (SOQUETE) COM MOTOR A GASOLINA 4 TEMPOS. POTÊNCIA 4 CV - CHP DIURNO. AF_08/2015 | CHP | 0.061 | 33.2 | 2.03 | Composição auxiliar | SINAPI | 91533
| A | S91534 | COMPACTADOR DE SOLOS DE PERCUSSÃO (SOQUETE) COM MOTOR A GASOLINA 4 TEMPOS. POTÊNCIA 4 CV - CHI DIURNO. AF_08/2015 | CHI | 0.057 | 23.84 | 1.36 | Composição auxiliar | SINAPI | 91534
| A | S95606 | UMIDIFICAÇÃO DE MATERIAL PARA VALAS COM CAMINHÃO PIPA 10000L. AF_11/2016 | M3 | 1 | 2.26 | 2.26 | Composição auxiliar | SINAPI | 95606
|  |  | Leis Sociais | % | 111.86 | 0 | 0
|  |  | Custo Direto Total | R$ |  |  | 18.16
|  |  | BDI | % | 24.18 |  | 4.39
|  |  | Total da Composição | R$ |  |  | 22.55
04.11 | ATERRO MANUAL DE VALAS COM AREIA PARA ATERRO E COMPACTAÇÃO MECANIZADA. AF_05/2016 |  |  | m3 | / / |  |  | Serviço | SINAPI | 94342
| 2 | MT0100A802 | AREIA PARA ATERRO - POSTO JAZIDA/FORNECEDOR (RETIRADO NA JAZIDA, SEM TRANSPORTE) | M3 | 1.25 | 37.5 | 46.88 | Materiais | SINAPI | 368
| A | S5901 | CAMINHÃO PIPA 10.000 L TRUCADO. PESO BRUTO TOTAL 23.000 KG. CARGA ÚTIL MÁXIMA 15.935 KG. DISTÂNCIA ENTRE EIXOS 4.8 M. POTÊNCIA 230 CV. INCLUSIVE TANQUE DE AÇO PARA TRANSPORTE DE ÁGUA - CHP DIURNO. AF_ | CHP | 0.006 | 323.31 | 1.94 | Composição auxiliar | SINAPI | 5901
| A | S5903 | CAMINHÃO PIPA 10.000 L TRUCADO. PESO BRUTO TOTAL 23.000 KG. CARGA ÚTIL MÁXIMA 15.935 KG. DISTÂNCIA ENTRE EIXOS 4.8 M. POTÊNCIA 230 CV. INCLUSIVE TANQUE DE AÇO PARA TRANSPORTE DE ÁGUA - CHI DIURNO. AF_ | CHI | 0.003 | 53.51 | 0.16 | Composição auxiliar | SINAPI | 5903
| A | S88316 | SERVENTE COM ENCARGOS COMPLEMENTARES | H | 0.659 | 17.42 | 11.48 | Composição auxiliar | SINAPI | 88316
| A | S91533 | COMPACTADOR DE SOLOS DE PERCUSSÃO (SOQUETE) COM MOTOR A GASOLINA 4 TEMPOS. POTÊNCIA 4 CV - CHP DIURNO. AF_08/2015 | CHP | 0.274 | 33.2 | 9.1 | Composição auxiliar | SINAPI | 91533
| A | S91534 | COMPACTADOR DE SOLOS DE PERCUSSÃO (SOQUETE) COM MOTOR A GASOLINA 4 TEMPOS. POTÊNCIA 4 CV - CHI DIURNO. AF_08/2015 | CHI | 0.254 | 23.84 | 6.06 | Composição auxiliar | SINAPI | 91534
|  |  | Leis Sociais | % | 111.86 | 0 | 0
|  |  | Custo Direto Total | R$ |  |  | 75.62
|  |  | BDI | % | 24.18 |  | 18.28
|  |  | Total da Composição | R$ |  |  | 93.9
04.12 | CARGA E DESCARGA DE SOLO |  |  | m3 | / / |  |  | Serviço | SINAPI | 100981
| A | S5631 | ESCAVADEIRA HIDRÁULICA SOBRE ESTEIRAS. CAÇAMBA 0.80 M3. PESO OPERACIONAL 17 T. POTENCIA BRUTA 111 HP - CHP DIURNO. AF_06/2014 | CHP | 0.0083 | 212.11 | 1.76 | Composição auxiliar | SINAPI | 5631
| A | S5632 | ESCAVADEIRA HIDRÁULICA SOBRE ESTEIRAS. CAÇAMBA 0.80 M3. PESO OPERACIONAL 17 T. POTENCIA BRUTA 111 HP - CHI DIURNO. AF_06/2014 | CHI | 0.0151 | 77.38 | 1.17 | Composição auxiliar | SINAPI | 5632
| A | S67826 | CAMINHÃO BASCULANTE 6 M3 TOCO. PESO BRUTO TOTAL 16.000 KG. CARGA ÚTIL MÁXIMA 11.130 KG. DISTÂNCIA ENTRE EIXOS 5.36 M. POTÊNCIA 185 CV. INCLUSIVE CAÇAMBA METÁLICA - CHP DIURNO. AF_06/2014 | CHP | 0.0267 | 179.96 | 4.8 | Composição auxiliar | SINAPI | 67826
| A | S67827 | CAMINHÃO BASCULANTE 6 M3 TOCO. PESO BRUTO TOTAL 16.000 KG. CARGA ÚTIL MÁXIMA 11.130 KG. DISTÂNCIA ENTRE EIXOS 5.36 M. POTÊNCIA 185 CV. INCLUSIVE CAÇAMBA METÁLICA - CHI DIURNO. AF_06/2014 | CHI | 0.0203 | 47.33 | 0.96 | Composição auxiliar | SINAPI | 67827
|  |  | Leis Sociais | % | 111.86 | 0 | 0
|  |  | Custo Direto Total | R$ |  |  | 8.69
|  |  | BDI | % | 24.18 |  | 2.1
|  |  | Total da Composição | R$ |  |  | 10.79
04.13 | MOMENTO DE TRANSPORTE DE SOLO, EM CAMINHAO BASCULANTE |  |  | m3xkm | / / |  |  | Serviço | SINAPI | 100951
| A | S5928 | GUINDAUTO HIDRÁULICO. CAPACIDADE MÁXIMA DE CARGA 6200 KG. MOMENTO MÁXIMO DE CARGA 11.7 TM. ALCANCE MÁXIMO HORIZONTAL 9.70 M. INCLUSIVE CAMINHÃO TOCO PBT 16.000 KG. POTÊNCIA DE 189 CV - CHP DIURNO. AF_ | CHP | 0.0101 | 278.09 | 2.81 | Composição auxiliar | SINAPI | 5928
| A | S5930 | GUINDAUTO HIDRÁULICO. CAPACIDADE MÁXIMA DE CARGA 6200 KG. MOMENTO MÁXIMO DE CARGA 11.7 TM. ALCANCE MÁXIMO HORIZONTAL 9.70 M. INCLUSIVE CAMINHÃO TOCO PBT 16.000 KG. POTÊNCIA DE 189 CV - CHI DIURNO. AF_ | CHI | 0.0043 | 53.41 | 0.23 | Composição auxiliar | SINAPI | 5930
|  |  | Leis Sociais | % | 111.86 | 0 | 0
|  |  | Custo Direto Total | R$ |  |  | 3.04
|  |  | BDI | % | 24.18 |  | 0.74
|  |  | Total da Composição | R$ |  |  | 3.78
04.14 | ESCORAMENTO DE VALA, TIPO DESCONTÍNUO, COM PROFUNDIDADE DE 0 A 1,5 M, LARGURA MAIOR OU IGUAL A 1,5 M E MENOR QUE 2,5 M. AF_08/2020 |  |  | m2 | / / |  |  | Serviço | SINAPI | 101577
| 2 | MT0103G802 | VIGA NAO APARELHADA *6 X 16* CM, EM MACARANDUBA, ANGELIM OU EQUIVALENTE DA REGIAO - BRUTA | M | 0.1467 | 17.83 | 2.62 | Materiais | SINAPI | 4472
| 2 | MT0103WL02 | PREGO DE ACO POLIDO COM CABECA 18 X 27 (2 1/2 X 10) | KG | 0.0258 | 21.75 | 0.56 | Materiais | SINAPI | 5061
| 2 | MT0104RX02 | TABUA NAO APARELHADA *2,5 X 30* CM, EM MACARANDUBA, ANGELIM OU EQUIVALENTE DA REGIAO - BRUTA | M | 0.4889 | 13.92 | 6.81 | Materiais | SINAPI | 6189
| 2 | MT010GB602 | MOURAO ROLICO DE MADEIRA TRATADA, D = 8 A 11 CM, H = 2,20 M, EM EUCALIPTO OU EQUIVALENTE DA REGIAO (PARA CERCA) | M | 0.1086 | 8.45 | 0.92 | Materiais | SINAPI | 21138
| A | S88262 | CARPINTEIRO DE FORMAS COM ENCARGOS COMPLEMENTARES | H | 0.8814 | 22.11 | 19.49 | Composição auxiliar | SINAPI | 88262
| A | S88316 | SERVENTE COM ENCARGOS COMPLEMENTARES | H | 0.3777 | 17.42 | 6.58 | Composição auxiliar | SINAPI | 88316
|  |  | Leis Sociais | % | 111.86 | 0 | 0
|  |  | Custo Direto Total | R$ |  |  | 36.98
|  |  | BDI | % | 24.18 |  | 8.94
|  |  | Total da Composição | R$ |  |  | 45.92
04.15 | CARGA, MANOBRA E DESCARGA DE TUBOS PLÁSTICOS, DN 300 MM, EM CAMINHÃO CARROCERIA COM GUINDAUTO (MUNCK) 11,7 TM. AF_07/2020 |  |  | m | / / |  |  | Serviço | SINAPI | 101481
| A | S5928 | GUINDAUTO HIDRÁULICO. CAPACIDADE MÁXIMA DE CARGA 6200 KG. MOMENTO MÁXIMO DE CARGA 11.7 TM. ALCANCE MÁXIMO HORIZONTAL 9.70 M. INCLUSIVE CAMINHÃO TOCO PBT 16.000 KG. POTÊNCIA DE 189 CV - CHP DIURNO. AF_ | CHP | 0.1303 | 278.09 | 36.24 | Composição auxiliar | SINAPI | 5928
| A | S5930 | GUINDAUTO HIDRÁULICO. CAPACIDADE MÁXIMA DE CARGA 6200 KG. MOMENTO MÁXIMO DE CARGA 11.7 TM. ALCANCE MÁXIMO HORIZONTAL 9.70 M. INCLUSIVE CAMINHÃO TOCO PBT 16.000 KG. POTÊNCIA DE 189 CV - CHI DIURNO. AF_ | CHI | 0.0559 | 53.41 | 2.99 | Composição auxiliar | SINAPI | 5930
| A | S88316 | SERVENTE COM ENCARGOS COMPLEMENTARES | H | 0.3724 | 17.42 | 6.49 | Composição auxiliar | SINAPI | 88316
|  |  | Leis Sociais | % | 111.86 | 0 | 0
|  |  | Custo Direto Total | R$ |  |  | 45.72
|  |  | BDI | % | 24.18 |  | 11.06
|  |  | Total da Composição | R$ |  |  | 56.78
04.16 | ASSENT. DE TUBOS E CONEXOES EM PVC RIG. DEFºFº E RPVC PB JE- AGUA - DN 300 mm |  |  | m | / / |  |  | Serviço | EMBASA | 12.03.25
| A | S88248 | AUXILIAR DE ENCANADOR OU BOMBEIRO HIDRÁULICO COM ENCARGOS COMPLEMENTARES | H | 0.1122 | 17.72 | 1.99 | Composição auxiliar | SINAPI | 88248
| A | S88267 | ENCANADOR OU BOMBEIRO HIDRÁULICO COM ENCARGOS COMPLEMENTARES | H | 0.1122 | 21.74 | 2.44 | Composição auxiliar | SINAPI | 88267
|  |  | Leis Sociais | % | 111.86 | 0 | 0
|  |  | Custo Direto Total | R$ |  |  | 4.43
|  |  | BDI | % | 24.18 |  | 1.07
|  |  | Total da Composição | R$ |  |  | 5.5
04.17 | CARGA, MANOBRA E DESCARGA DE TUBOS METÁLICOS, DN 350 MM, EM CAMINHÃO CARROCERIA COM GUINDAUTO (MUNCK) 11,7 TM. AF_07/2020 |  |  | m | / / |  |  | Serviço | SINAPI | 101470
| A | S5928 | GUINDAUTO HIDRÁULICO. CAPACIDADE MÁXIMA DE CARGA 6200 KG. MOMENTO MÁXIMO DE CARGA 11.7 TM. ALCANCE MÁXIMO HORIZONTAL 9.70 M. INCLUSIVE CAMINHÃO TOCO PBT 16.000 KG. POTÊNCIA DE 189 CV - CHP DIURNO. AF_ | CHP | 0.0801 | 278.09 | 22.28 | Composição auxiliar | SINAPI | 5928
| A | S5930 | GUINDAUTO HIDRÁULICO. CAPACIDADE MÁXIMA DE CARGA 6200 KG. MOMENTO MÁXIMO DE CARGA 11.7 TM. ALCANCE MÁXIMO HORIZONTAL 9.70 M. INCLUSIVE CAMINHÃO TOCO PBT 16.000 KG. POTÊNCIA DE 189 CV - CHI DIURNO. AF_ | CHI | 0.0343 | 53.41 | 1.83 | Composição auxiliar | SINAPI | 5930
| A | S88316 | SERVENTE COM ENCARGOS COMPLEMENTARES | H | 0.2289 | 17.42 | 3.99 | Composição auxiliar | SINAPI | 88316
|  |  | Leis Sociais | % | 111.86 | 0 | 0
|  |  | Custo Direto Total | R$ |  |  | 28.1
|  |  | BDI | % | 24.18 |  | 6.79
|  |  | Total da Composição | R$ |  |  | 34.89
04.18 | MOMENTO DE TRANSPORTE P/TUBOS, PECAS E CONEXOES DE PVC RIG./RPVC / PRFV C/DN ATE 350mm (DISTANCIA ATE 30km) |  |  | mxkm | / / |  |  | Serviço | EMBASA | 13.04.01
| 3 | EQ0200AG13 | CAMINHAO C/CARRETA AGRICOLA - 4T | H | 0.0005 | 53 | 0.03 | Equipamentos | EMBASA | H003359608
| A | S88316 | SERVENTE COM ENCARGOS COMPLEMENTARES | H | 0.0005 | 17.42 | 0.01 | Composição auxiliar | SINAPI | 88316
|  |  | Leis Sociais | % | 111.86 | 0 | 0
|  |  | Custo Direto Total | R$ |  |  | 0.04
|  |  | BDI | % | 24.18 |  | 0.01
|  |  | Total da Composição | R$ |  |  | 0.05
04.19 | REGULARIZAÇÃO E COMPACTAÇÃO DE SUBLEITO DE SOLO PREDOMINANTEMENTE ARGILOSO. AF_11/2019 |  |  | m² | / / |  |  | Serviço | SINAPI | 100576
| A | S5901 | CAMINHÃO PIPA 10.000 L TRUCADO. PESO BRUTO TOTAL 23.000 KG. CARGA ÚTIL MÁXIMA 15.935 KG. DISTÂNCIA ENTRE EIXOS 4.8 M. POTÊNCIA 230 CV. INCLUSIVE TANQUE DE AÇO PARA TRANSPORTE DE ÁGUA - CHP DIURNO. AF_ | CHP | 0.001 | 323.31 | 0.32 | Composição auxiliar | SINAPI | 5901
| A | S5903 | CAMINHÃO PIPA 10.000 L TRUCADO. PESO BRUTO TOTAL 23.000 KG. CARGA ÚTIL MÁXIMA 15.935 KG. DISTÂNCIA ENTRE EIXOS 4.8 M. POTÊNCIA 230 CV. INCLUSIVE TANQUE DE AÇO PARA TRANSPORTE DE ÁGUA - CHI DIURNO. AF_ | CHI | 0.007 | 53.51 | 0.37 | Composição auxiliar | SINAPI | 5903
| A | S5932 | MOTONIVELADORA POTÊNCIA BÁSICA LÍQUIDA (PRIMEIRA MARCHA) 125 HP. PESO BRUTO 13032 KG. LARGURA DA LÂMINA DE 3.7 M - CHP DIURNO. AF_06/2014 | CHP | 0.0001 | 238.59 | 0.02 | Composição auxiliar | SINAPI | 5932
| A | S5934 | MOTONIVELADORA POTÊNCIA BÁSICA LÍQUIDA (PRIMEIRA MARCHA) 125 HP. PESO BRUTO 13032 KG. LARGURA DA LÂMINA DE 3.7 M - CHI DIURNO. AF_06/2014 | CHI | 0.008 | 74.57 | 0.6 | Composição auxiliar | SINAPI | 5934
| A | S73436 | ROLO COMPACTADOR VIBRATÓRIO PÉ DE CARNEIRO PARA SOLOS. POTÊNCIA 80 HP. PESO OPERACIONAL SEM/COM LASTRO 7.4 / 8.8 T. LARGURA DE TRABALHO 1.68 M - CHP DIURNO. AF_02/2016 | CHP | 0.002 | 208.12 | 0.42 | Composição auxiliar | SINAPI | 73436
| A | S88316 | SERVENTE COM ENCARGOS COMPLEMENTARES | H | 0.008 | 17.42 | 0.14 | Composição auxiliar | SINAPI | 88316
| A | S93244 | ROLO COMPACTADOR VIBRATÓRIO PÉ DE CARNEIRO PARA SOLOS. POTÊNCIA 80 HP. PESO OPERACIONAL SEM/COM LASTRO 7.4 / 8.8 T. LARGURA DE TRABALHO 1.68 M - CHI DIURNO. AF_02/2016 | CHI | 0.006 | 58 | 0.35 | Composição auxiliar | SINAPI | 93244
|  |  | Leis Sociais | % | 111.86 | 0 | 0
|  |  | Custo Direto Total | R$ |  |  | 2.22
|  |  | BDI | % | 24.18 |  | 0.54
|  |  | Total da Composição | R$ |  |  | 2.76
05.01 | LIMPEZA MECANIZADA DE CAMADA VEGETAL, VEGETAÇÃO E PEQUENAS ÁRVORES (DIÂMETRO< 0,20 M), COM TRATOR DE ESTEIRAS.AF_05/2018 |  |  | m2 | / / |  |  | Serviço | SINAPI | 98525
| A | S88316 | SERVENTE COM ENCARGOS COMPLEMENTARES | H | 0.003 | 17.42 | 0.05 | Composição auxiliar | SINAPI | 88316
| A | S88441 | JARDINEIRO COM ENCARGOS COMPLEMENTARES | H | 0.003 | 18.14 | 0.05 | Composição auxiliar | SINAPI | 88441
| A | S89031 | TRATOR DE ESTEIRAS. POTÊNCIA 100 HP. PESO OPERACIONAL 9.4 T. COM LÂMINA 2.19 M3 - CHI DIURNO. AF_06/2014 | CHI | 0.0024 | 63.65 | 0.15 | Composição auxiliar | SINAPI | 89031
| A | S89032 | TRATOR DE ESTEIRAS. POTÊNCIA 100 HP. PESO OPERACIONAL 9.4 T. COM LÂMINA 2.19 M3 - CHP DIURNO. AF_06/2014 | CHP | 0.0006 | 193.86 | 0.12 | Composição auxiliar | SINAPI | 89032
|  |  | Leis Sociais | % | 111.86 | 0 | 0
|  |  | Custo Direto Total | R$ |  |  | 0.37
|  |  | BDI | % | 24.18 |  | 0.09
|  |  | Total da Composição | R$ |  |  | 0.46
05.02 | INSTALAÇÃO DE SINALIZADOR NOTURNO LED. AF_11/2017 |  |  | UND | / / |  |  | Serviço | SINAPI | 97054
| 2 | MT010TD902 | SINALIZADOR NOTURNO SIMPLES PARA PARA-RAIOS, SEM RELE FOTOELETRICO | UN | 0.35 | 41.85 | 14.65 | Materiais | SINAPI | 38061
| A | S88239 | AJUDANTE DE CARPINTEIRO COM ENCARGOS COMPLEMENTARES | H | 0.1956 | 18.13 | 3.55 | Composição auxiliar | SINAPI | 88239
| A | S88262 | CARPINTEIRO DE FORMAS COM ENCARGOS COMPLEMENTARES | H | 0.2489 | 22.11 | 5.5 | Composição auxiliar | SINAPI | 88262
|  |  | Leis Sociais | % | 111.86 | 0 | 0
|  |  | Custo Direto Total | R$ |  |  | 23.7
|  |  | BDI | % | 24.18 |  | 5.73
|  |  | Total da Composição | R$ |  |  | 29.43
05.03 | FORNECIMENTO E INSTALAÇÃO DE SUPORTE DE MADEIRA PARA PLACAS DE SINALIZAÇÃO, EM SOLO, COM H= DE 2,0 M E SEÇÃO DE 7,5 X 7,5M. AF_03/2022 |  |  | UND | / / |  |  | Serviço | SINAPI | 103695
| 2 | MT0103GR02 | PONTALETE *7,5 X 7,5* CM EM PINUS, MISTA OU EQUIVALENTE DA REGIAO - BRUTA | M | 3.08 | 9.41 | 28.98 | Materiais | SINAPI | 4491
| A | S102197 | PINTURA FUNDO NIVELADOR ALQUÍDICO BRANCO EM MADEIRA. AF_01/2021 | M2 | 0.84 | 20.18 | 16.95 | Composição auxiliar | SINAPI | 102197
| A | S102218 | PINTURA TINTA DE ACABAMENTO (PIGMENTADA) ESMALTE SINTÉTICO FOSCO EM MADEIRA. 2 DEMÃOS. AF_01/2021 | M2 | 0.84 | 13.14 | 11.04 | Composição auxiliar | SINAPI | 102218
| A | S102486 | CONCRETO FCK = 15MPA. TRAÇO 1:3.4:3.4 (EM MASSA SECA DE CIMENTO/ AREIA MÉDIA/ SEIXO ROLADO) - PREPARO MANUAL. AF_05/2021 | M3 | 0.0224 | 736.59 | 16.5 | Composição auxiliar | SINAPI | 102486
| A | S88262 | CARPINTEIRO DE FORMAS COM ENCARGOS COMPLEMENTARES | H | 0.2138 | 22.11 | 4.73 | Composição auxiliar | SINAPI | 88262
| A | S88316 | SERVENTE COM ENCARGOS COMPLEMENTARES | H | 0.6413 | 17.42 | 11.17 | Composição auxiliar | SINAPI | 88316
|  |  | Leis Sociais | % | 111.86 | 0 | 0
|  |  | Custo Direto Total | R$ |  |  | 89.37
|  |  | BDI | % | 24.18 |  | 21.61
|  |  | Total da Composição | R$ |  |  | 110.98
05.04 | SINALIZAÇÃO DE VALAS COM PLACAS INDICATIVAS |  |  | m2 | / / |  |  | Serviço | ORSE | 5157
| A | O2554 | Sinalização permanente. vertical. com placa retangular de aço 2.00x1.00m. padrão dner. com postes de madeira 3.50m fixado com base de concreto 40x40x50 | un | 0.002 | 1381.8 | 2.76 | Composição auxiliar | ORSE | 2554
|  |  | Leis Sociais | % | 111.86 | 0 | 0
|  |  | Custo Direto Total | R$ |  |  | 2.76
|  |  | BDI | % | 24.18 |  | 0.67
|  |  | Total da Composição | R$ |  |  | 3.43
05.05 | PASSADICO EM MADEIRA DE LEI,COM CORRIMAO,P/PEDESTRES (DP0304-01) |  |  | M2 | / / |  |  | Serviço | ORSE | 5153
| 2 | MT0103WR02 | PREGO DE ACO POLIDO COM CABECA 16 X 24 (2 1/4 X 12) | KG | 0.2 | 23.58 | 4.72 | Materiais | SINAPI | 5067
| 2 | MT0104RX02 | TABUA NAO APARELHADA *2,5 X 30* CM, EM MACARANDUBA, ANGELIM OU EQUIVALENTE DA REGIAO - BRUTA | M | 0.7 | 13.92 | 9.74 | Materiais | SINAPI | 6189
| 2 | MT0106UL01 | Madeira massaranduba serrada (peça) 5cm x 14cm (0,007 m³/m) | m | 0.72 | 50.77 | 36.55 | Materiais | ORSE | 8877
| A | S88262 | CARPINTEIRO DE FORMAS COM ENCARGOS COMPLEMENTARES | H | 0.5 | 22.11 | 11.06 | Composição auxiliar | SINAPI | 88262
| A | S88316 | SERVENTE COM ENCARGOS COMPLEMENTARES | H | 1 | 17.42 | 17.42 | Composição auxiliar | SINAPI | 88316
|  |  | Leis Sociais | % | 111.86 | 0 | 0
|  |  | Custo Direto Total | R$ |  |  | 79.49
|  |  | BDI | % | 24.18 |  | 19.22
|  |  | Total da Composição | R$ |  |  | 98.71
05.06 | PASSADICO METALICO P/ VEICULOS (DP0304-02) |  |  | M2 | / / |  |  | Serviço | ORSE | 5154
| 2 | MT01011002 | CHAPA DE ACO GROSSA, ASTM A36, E = 3/8 " (9,53 MM) 74,69 KG/M2 | KG | 7.448 | 11.4 | 84.91 | Materiais | SINAPI | 1332
| A | S88316 | SERVENTE COM ENCARGOS COMPLEMENTARES | H | 2 | 17.42 | 34.84 | Composição auxiliar | SINAPI | 88316
|  |  | Leis Sociais | % | 111.86 | 0 | 0
|  |  | Custo Direto Total | R$ |  |  | 119.75
|  |  | BDI | % | 24.18 |  | 28.96
|  |  | Total da Composição | R$ |  |  | 148.71
05.07 | LOCAÇÃO DE REDE DE ÁGUA OU ESGOTO. AF_10/2018 |  |  | m | / / |  |  | Serviço | SINAPI | 99063
| A | S99061 | LOCAÇÃO COM CAVALETE COM ALTURA DE 0.50 M - 2 UTILIZAÇÕES. AF_10/2018 | UN | 0.05 | 78.45 | 3.92 | Composição auxiliar | SINAPI | 99061
|  |  | Leis Sociais | % | 111.86 | 0 | 0
|  |  | Custo Direto Total | R$ |  |  | 3.92
|  |  | BDI | % | 24.18 |  | 0.95
|  |  | Total da Composição | R$ |  |  | 4.87
05.08 | ESCAVAÇÃO MECANIZADA DE VALA COM PROF. ATÉ 1,5 M, ESCAVADEIRA (0,8 M3), LARG. DE 1,5 M A 2,5 M, EM SOLO DE 1A CATEGORIA. AF_02/2021 |  |  | m3 | / / |  |  | Serviço | SINAPI | 90091
| A | S5631 | ESCAVADEIRA HIDRÁULICA SOBRE ESTEIRAS. CAÇAMBA 0.80 M3. PESO OPERACIONAL 17 T. POTENCIA BRUTA 111 HP - CHP DIURNO. AF_06/2014 | CHP | 0.0172 | 212.11 | 3.65 | Composição auxiliar | SINAPI | 5631
| A | S5632 | ESCAVADEIRA HIDRÁULICA SOBRE ESTEIRAS. CAÇAMBA 0.80 M3. PESO OPERACIONAL 17 T. POTENCIA BRUTA 111 HP - CHI DIURNO. AF_06/2014 | CHI | 0.0193 | 77.38 | 1.49 | Composição auxiliar | SINAPI | 5632
| A | S88316 | SERVENTE COM ENCARGOS COMPLEMENTARES | H | 0.0371 | 17.42 | 0.65 | Composição auxiliar | SINAPI | 88316
|  |  | Leis Sociais | % | 111.86 | 0 | 0
|  |  | Custo Direto Total | R$ |  |  | 5.79
|  |  | BDI | % | 24.18 |  | 1.4
|  |  | Total da Composição | R$ |  |  | 7.19
05.09 | ESCAVAÇÃO MECANIZADA DE VALA COM PROF. ATÉ 1,5 M ESCAVADEIRA (0,8 M3),LARG. ATÉ 1,5 M, EM SOLO DE 2A CATEGORIA AF_02/2021 |  |  | m3 | / / |  |  | Serviço | SINAPI | 102276
| A | S5631 | ESCAVADEIRA HIDRÁULICA SOBRE ESTEIRAS. CAÇAMBA 0.80 M3. PESO OPERACIONAL 17 T. POTENCIA BRUTA 111 HP - CHP DIURNO. AF_06/2014 | CHP | 0.0362 | 212.11 | 7.68 | Composição auxiliar | SINAPI | 5631
| A | S5632 | ESCAVADEIRA HIDRÁULICA SOBRE ESTEIRAS. CAÇAMBA 0.80 M3. PESO OPERACIONAL 17 T. POTENCIA BRUTA 111 HP - CHI DIURNO. AF_06/2014 | CHI | 0.0394 | 77.38 | 3.05 | Composição auxiliar | SINAPI | 5632
| A | S88316 | SERVENTE COM ENCARGOS COMPLEMENTARES | H | 0.0756 | 17.42 | 1.32 | Composição auxiliar | SINAPI | 88316
|  |  | Leis Sociais | % | 111.86 | 0 | 0
|  |  | Custo Direto Total | R$ |  |  | 12.05
|  |  | BDI | % | 24.18 |  | 2.91
|  |  | Total da Composição | R$ |  |  | 14.96
05.10 | ATERRO MECANIZADO DE VALA COM ESCAVADEIRA HIDRÁULICA ( POTÊNCIA: 111 HP), LARGURA ATÉ 1,5 M, PROF DE 1,5 A 3,0 M, COM AREIA. AF_04/2016 |  |  | m3 | / / |  |  | Serviço | SINAPI | 93361
| A | S5631 | ESCAVADEIRA HIDRÁULICA SOBRE ESTEIRAS. CAÇAMBA 0.80 M3. PESO OPERACIONAL 17 T. POTENCIA BRUTA 111 HP - CHP DIURNO. AF_06/2014 | CHP | 0.038 | 212.11 | 8.06 | Composição auxiliar | SINAPI | 5631
| A | S5632 | ESCAVADEIRA HIDRÁULICA SOBRE ESTEIRAS. CAÇAMBA 0.80 M3. PESO OPERACIONAL 17 T. POTENCIA BRUTA 111 HP - CHI DIURNO. AF_06/2014 | CHI | 0.049 | 77.38 | 3.79 | Composição auxiliar | SINAPI | 5632
| A | S88316 | SERVENTE COM ENCARGOS COMPLEMENTARES | H | 0.038 | 17.42 | 0.66 | Composição auxiliar | SINAPI | 88316
| A | S91533 | COMPACTADOR DE SOLOS DE PERCUSSÃO (SOQUETE) COM MOTOR A GASOLINA 4 TEMPOS. POTÊNCIA 4 CV - CHP DIURNO. AF_08/2015 | CHP | 0.061 | 33.2 | 2.03 | Composição auxiliar | SINAPI | 91533
| A | S91534 | COMPACTADOR DE SOLOS DE PERCUSSÃO (SOQUETE) COM MOTOR A GASOLINA 4 TEMPOS. POTÊNCIA 4 CV - CHI DIURNO. AF_08/2015 | CHI | 0.057 | 23.84 | 1.36 | Composição auxiliar | SINAPI | 91534
| A | S95606 | UMIDIFICAÇÃO DE MATERIAL PARA VALAS COM CAMINHÃO PIPA 10000L. AF_11/2016 | M3 | 1 | 2.26 | 2.26 | Composição auxiliar | SINAPI | 95606
|  |  | Leis Sociais | % | 111.86 | 0 | 0
|  |  | Custo Direto Total | R$ |  |  | 18.16
|  |  | BDI | % | 24.18 |  | 4.39
|  |  | Total da Composição | R$ |  |  | 22.55
05.11 | ATERRO MANUAL DE VALAS COM AREIA PARA ATERRO E COMPACTAÇÃO MECANIZADA. AF_05/2016 |  |  | m3 | / / |  |  | Serviço | SINAPI | 94342
| 2 | MT0100A802 | AREIA PARA ATERRO - POSTO JAZIDA/FORNECEDOR (RETIRADO NA JAZIDA, SEM TRANSPORTE) | M3 | 1.25 | 37.5 | 46.88 | Materiais | SINAPI | 368
| A | S5901 | CAMINHÃO PIPA 10.000 L TRUCADO. PESO BRUTO TOTAL 23.000 KG. CARGA ÚTIL MÁXIMA 15.935 KG. DISTÂNCIA ENTRE EIXOS 4.8 M. POTÊNCIA 230 CV. INCLUSIVE TANQUE DE AÇO PARA TRANSPORTE DE ÁGUA - CHP DIURNO. AF_ | CHP | 0.006 | 323.31 | 1.94 | Composição auxiliar | SINAPI | 5901
| A | S5903 | CAMINHÃO PIPA 10.000 L TRUCADO. PESO BRUTO TOTAL 23.000 KG. CARGA ÚTIL MÁXIMA 15.935 KG. DISTÂNCIA ENTRE EIXOS 4.8 M. POTÊNCIA 230 CV. INCLUSIVE TANQUE DE AÇO PARA TRANSPORTE DE ÁGUA - CHI DIURNO. AF_ | CHI | 0.003 | 53.51 | 0.16 | Composição auxiliar | SINAPI | 5903
| A | S88316 | SERVENTE COM ENCARGOS COMPLEMENTARES | H | 0.659 | 17.42 | 11.48 | Composição auxiliar | SINAPI | 88316
| A | S91533 | COMPACTADOR DE SOLOS DE PERCUSSÃO (SOQUETE) COM MOTOR A GASOLINA 4 TEMPOS. POTÊNCIA 4 CV - CHP DIURNO. AF_08/2015 | CHP | 0.274 | 33.2 | 9.1 | Composição auxiliar | SINAPI | 91533
| A | S91534 | COMPACTADOR DE SOLOS DE PERCUSSÃO (SOQUETE) COM MOTOR A GASOLINA 4 TEMPOS. POTÊNCIA 4 CV - CHI DIURNO. AF_08/2015 | CHI | 0.254 | 23.84 | 6.06 | Composição auxiliar | SINAPI | 91534
|  |  | Leis Sociais | % | 111.86 | 0 | 0
|  |  | Custo Direto Total | R$ |  |  | 75.62
|  |  | BDI | % | 24.18 |  | 18.28
|  |  | Total da Composição | R$ |  |  | 93.9
05.12 | CARGA E DESCARGA DE SOLO |  |  | m3 | / / |  |  | Serviço | SINAPI | 100981
| A | S5631 | ESCAVADEIRA HIDRÁULICA SOBRE ESTEIRAS. CAÇAMBA 0.80 M3. PESO OPERACIONAL 17 T. POTENCIA BRUTA 111 HP - CHP DIURNO. AF_06/2014 | CHP | 0.0083 | 212.11 | 1.76 | Composição auxiliar | SINAPI | 5631
| A | S5632 | ESCAVADEIRA HIDRÁULICA SOBRE ESTEIRAS. CAÇAMBA 0.80 M3. PESO OPERACIONAL 17 T. POTENCIA BRUTA 111 HP - CHI DIURNO. AF_06/2014 | CHI | 0.0151 | 77.38 | 1.17 | Composição auxiliar | SINAPI | 5632
| A | S67826 | CAMINHÃO BASCULANTE 6 M3 TOCO. PESO BRUTO TOTAL 16.000 KG. CARGA ÚTIL MÁXIMA 11.130 KG. DISTÂNCIA ENTRE EIXOS 5.36 M. POTÊNCIA 185 CV. INCLUSIVE CAÇAMBA METÁLICA - CHP DIURNO. AF_06/2014 | CHP | 0.0267 | 179.96 | 4.8 | Composição auxiliar | SINAPI | 67826
| A | S67827 | CAMINHÃO BASCULANTE 6 M3 TOCO. PESO BRUTO TOTAL 16.000 KG. CARGA ÚTIL MÁXIMA 11.130 KG. DISTÂNCIA ENTRE EIXOS 5.36 M. POTÊNCIA 185 CV. INCLUSIVE CAÇAMBA METÁLICA - CHI DIURNO. AF_06/2014 | CHI | 0.0203 | 47.33 | 0.96 | Composição auxiliar | SINAPI | 67827
|  |  | Leis Sociais | % | 111.86 | 0 | 0
|  |  | Custo Direto Total | R$ |  |  | 8.69
|  |  | BDI | % | 24.18 |  | 2.1
|  |  | Total da Composição | R$ |  |  | 10.79
05.13 | MOMENTO DE TRANSPORTE DE SOLO, EM CAMINHAO BASCULANTE |  |  | m3xkm | / / |  |  | Serviço | SINAPI | 100951
| A | S5928 | GUINDAUTO HIDRÁULICO. CAPACIDADE MÁXIMA DE CARGA 6200 KG. MOMENTO MÁXIMO DE CARGA 11.7 TM. ALCANCE MÁXIMO HORIZONTAL 9.70 M. INCLUSIVE CAMINHÃO TOCO PBT 16.000 KG. POTÊNCIA DE 189 CV - CHP DIURNO. AF_ | CHP | 0.0101 | 278.09 | 2.81 | Composição auxiliar | SINAPI | 5928
| A | S5930 | GUINDAUTO HIDRÁULICO. CAPACIDADE MÁXIMA DE CARGA 6200 KG. MOMENTO MÁXIMO DE CARGA 11.7 TM. ALCANCE MÁXIMO HORIZONTAL 9.70 M. INCLUSIVE CAMINHÃO TOCO PBT 16.000 KG. POTÊNCIA DE 189 CV - CHI DIURNO. AF_ | CHI | 0.0043 | 53.41 | 0.23 | Composição auxiliar | SINAPI | 5930
|  |  | Leis Sociais | % | 111.86 | 0 | 0
|  |  | Custo Direto Total | R$ |  |  | 3.04
|  |  | BDI | % | 24.18 |  | 0.74
|  |  | Total da Composição | R$ |  |  | 3.78
05.14 | ESCORAMENTO DE VALA, TIPO DESCONTÍNUO, COM PROFUNDIDADE DE 0 A 1,5 M, LARGURA MAIOR OU IGUAL A 1,5 M E MENOR QUE 2,5 M. AF_08/2020 |  |  | m2 | / / |  |  | Serviço | SINAPI | 101577
| 2 | MT0103G802 | VIGA NAO APARELHADA *6 X 16* CM, EM MACARANDUBA, ANGELIM OU EQUIVALENTE DA REGIAO - BRUTA | M | 0.1467 | 17.83 | 2.62 | Materiais | SINAPI | 4472
| 2 | MT0103WL02 | PREGO DE ACO POLIDO COM CABECA 18 X 27 (2 1/2 X 10) | KG | 0.0258 | 21.75 | 0.56 | Materiais | SINAPI | 5061
| 2 | MT0104RX02 | TABUA NAO APARELHADA *2,5 X 30* CM, EM MACARANDUBA, ANGELIM OU EQUIVALENTE DA REGIAO - BRUTA | M | 0.4889 | 13.92 | 6.81 | Materiais | SINAPI | 6189
| 2 | MT010GB602 | MOURAO ROLICO DE MADEIRA TRATADA, D = 8 A 11 CM, H = 2,20 M, EM EUCALIPTO OU EQUIVALENTE DA REGIAO (PARA CERCA) | M | 0.1086 | 8.45 | 0.92 | Materiais | SINAPI | 21138
| A | S88262 | CARPINTEIRO DE FORMAS COM ENCARGOS COMPLEMENTARES | H | 0.8814 | 22.11 | 19.49 | Composição auxiliar | SINAPI | 88262
| A | S88316 | SERVENTE COM ENCARGOS COMPLEMENTARES | H | 0.3777 | 17.42 | 6.58 | Composição auxiliar | SINAPI | 88316
|  |  | Leis Sociais | % | 111.86 | 0 | 0
|  |  | Custo Direto Total | R$ |  |  | 36.98
|  |  | BDI | % | 24.18 |  | 8.94
|  |  | Total da Composição | R$ |  |  | 45.92
05.15 | ESCORAMENTO DE VALA, TIPO DESCONTÍNUO, COM PROFUNDIDADE DE 1,5 A 3,0 M, LARGURA MAIOR OU IGUAL A 1,5 M E MENOR QUE 2,5 M. AF_08/2020 |  |  | m2 | / / |  |  | Serviço | SINAPI | 101579
| 2 | MT0103G802 | VIGA NAO APARELHADA *6 X 16* CM, EM MACARANDUBA, ANGELIM OU EQUIVALENTE DA REGIAO - BRUTA | M | 0.1467 | 17.83 | 2.62 | Materiais | SINAPI | 4472
| 2 | MT0103WL02 | PREGO DE ACO POLIDO COM CABECA 18 X 27 (2 1/2 X 10) | KG | 0.0258 | 21.75 | 0.56 | Materiais | SINAPI | 5061
| 2 | MT0104RX02 | TABUA NAO APARELHADA *2,5 X 30* CM, EM MACARANDUBA, ANGELIM OU EQUIVALENTE DA REGIAO - BRUTA | M | 0.4278 | 13.92 | 5.95 | Materiais | SINAPI | 6189
| 2 | MT010GB602 | MOURAO ROLICO DE MADEIRA TRATADA, D = 8 A 11 CM, H = 2,20 M, EM EUCALIPTO OU EQUIVALENTE DA REGIAO (PARA CERCA) | M | 0.1086 | 8.45 | 0.92 | Materiais | SINAPI | 21138
| A | S88262 | CARPINTEIRO DE FORMAS COM ENCARGOS COMPLEMENTARES | H | 0.7281 | 22.11 | 16.1 | Composição auxiliar | SINAPI | 88262
| A | S88316 | SERVENTE COM ENCARGOS COMPLEMENTARES | H | 0.3121 | 17.42 | 5.44 | Composição auxiliar | SINAPI | 88316
|  |  | Leis Sociais | % | 111.86 | 0 | 0
|  |  | Custo Direto Total | R$ |  |  | 31.59
|  |  | BDI | % | 24.18 |  | 7.64
|  |  | Total da Composição | R$ |  |  | 39.23
05.16 | BLOCO DE ANCORAGEM EM CONCRETO SIMPLES, INCL. FORMA, ESCORAMENTO E DESFORMA |  |  | m3 | / / |  |  | Serviço | SINAPI | 101165
| 2 | MT010QO602 | BLOCO DE CONCRETO ESTRUTURAL 14 X 19 X 29 CM, FBK 6 MPA (NBR 6136) | UN | 122.27 | 3.39 | 414.5 | Materiais | SINAPI | 34566
| A | S87292 | ARGAMASSA TRAÇO 1:2:8 (EM VOLUME DE CIMENTO. CAL E AREIA MÉDIA ÚMIDA) PARA EMBOÇO/MASSA ÚNICA/ASSENTAMENTO DE ALVENARIA DE VEDAÇÃO. PREPARO MECÂNICO COM BETONEIRA 400 L. AF_08/2019 | M3 | 0.13 | 471.67 | 61.32 | Composição auxiliar | SINAPI | 87292
| A | S88309 | PEDREIRO COM ENCARGOS COMPLEMENTARES | H | 10.263 | 22.36 | 229.48 | Composição auxiliar | SINAPI | 88309
| A | S88316 | SERVENTE COM ENCARGOS COMPLEMENTARES | H | 5.132 | 17.42 | 89.4 | Composição auxiliar | SINAPI | 88316
|  |  | Leis Sociais | % | 111.86 | 0 | 0
|  |  | Custo Direto Total | R$ |  |  | 794.7
|  |  | BDI | % | 24.18 |  | 192.16
|  |  | Total da Composição | R$ |  |  | 986.86
05.17 | CAIXA PARA VENTOSA PARA DIÂMETRO DE 50 A 150MM (MV-04-326) |  |  | UND | / / |  |  | Serviço | ORSE | 5962
| A | O5957 | Caixa para registro. tipo I. para diâmetros de 50 a 100mm | un | 1 | 1237.78 | 1237.78 | Composição auxiliar | ORSE | 5957
|  |  | Leis Sociais | % | 111.86 | 0 | 0
|  |  | Custo Direto Total | R$ |  |  | 1237.78
|  |  | BDI | % | 24.18 |  | 299.3
|  |  | Total da Composição | R$ |  |  | 1537.08
05.18 | TAMPA CIRCULAR PARA ESGOTO E DRENAGEM, EM FERRO FUNDIDO, DIÂMETRO INTERNO = 0,6 M. AF_12/2020 |  |  | UND | / / |  |  | Serviço | SINAPI | 98114
| 2 | MT0108PX02 | TAMPAO FOFO ARTICULADO, CLASSE B125 CARGA MAX 12,5 T, REDONDO, TAMPA 600 MM (COM INSCRICAO EM RELEVO DO TIPO DE REDE) | UN | 1 | 550.38 | 550.38 | Materiais | SINAPI | 11301
| A | S88309 | PEDREIRO COM ENCARGOS COMPLEMENTARES | H | 1.1484 | 22.36 | 25.68 | Composição auxiliar | SINAPI | 88309
| A | S88316 | SERVENTE COM ENCARGOS COMPLEMENTARES | H | 0.9023 | 17.42 | 15.72 | Composição auxiliar | SINAPI | 88316
| A | S94970 | CONCRETO FCK = 20MPA. TRAÇO 1:2.7:3 (EM MASSA SECA DE CIMENTO/ AREIA MÉDIA/ BRITA 1) - PREPARO MECÂNICO COM BETONEIRA 600 L. AF_05/2021 | M3 | 0.0281 | 473.25 | 13.3 | Composição auxiliar | SINAPI | 94970
|  |  | Leis Sociais | % | 111.86 | 0 | 0
|  |  | Custo Direto Total | R$ |  |  | 605.08
|  |  | BDI | % | 24.18 |  | 146.31
|  |  | Total da Composição | R$ |  |  | 751.39
05.19 | DRENO PROFUNDO (SEÇÃO 0,50 X 1,50 M), TUBO PEAD CORRUGADO PERFURADO, DN 100 MM, ENCHIMENTO COM AREIA, COM SELO DE ARGILA. AF_07/2021 |  |  | m | / / |  |  | Serviço | SINAPI | 102670
| 2 | MT0100A702 | AREIA GROSSA - POSTO JAZIDA/FORNECEDOR (RETIRADO NA JAZIDA, SEM TRANSPORTE) | M3 | 0.7064 | 75.98 | 53.67 | Materiais | SINAPI | 367
| 2 | MT010TD002 | TUBO DRENO, CORRUGADO, ESPIRALADO, FLEXIVEL, PERFURADO, EM POLIETILENO DE ALTA DENSIDADE (PEAD), DN 100 MM, (4") PARA DRENAGEM - EM ROLO (NORMA DNIT 093/2006 - E.M) | M | 1.003 | 10.34 | 10.37 | Materiais | SINAPI | 38052
| A | S5678 | RETROESCAVADEIRA SOBRE RODAS COM CARREGADEIRA. TRAÇÃO 4X4. POTÊNCIA LÍQ. 88 HP. CAÇAMBA CARREG. CAP. MÍN. 1 M3. CAÇAMBA RETRO CAP. 0.26 M3. PESO OPERACIONAL MÍN. 6.674 KG. PROFUNDIDADE ESCAVAÇÃO MÁX. | CHP | 0.0281 | 141.92 | 3.99 | Composição auxiliar | SINAPI | 5678
| A | S5679 | RETROESCAVADEIRA SOBRE RODAS COM CARREGADEIRA. TRAÇÃO 4X4. POTÊNCIA LÍQ. 88 HP. CAÇAMBA CARREG. CAP. MÍN. 1 M3. CAÇAMBA RETRO CAP. 0.26 M3. PESO OPERACIONAL MÍN. 6.674 KG. PROFUNDIDADE ESCAVAÇÃO MÁX. | CHI | 0.0776 | 51.49 | 4 | Composição auxiliar | SINAPI | 5679
| A | S88309 | PEDREIRO COM ENCARGOS COMPLEMENTARES | H | 0.0528 | 22.36 | 1.18 | Composição auxiliar | SINAPI | 88309
| A | S88316 | SERVENTE COM ENCARGOS COMPLEMENTARES | H | 0.1585 | 17.42 | 2.76 | Composição auxiliar | SINAPI | 88316
| A | S90106 | ESCAVAÇÃO MECANIZADA DE VALA COM PROFUNDIDADE ATÉ 1.5 M (MÉDIA MONTANTE E JUSANTE/UMA COMPOSIÇÃO POR TRECHO). RETROESCAV. (0.26 M3). LARGURA DE 0.8 M A 1.5 M. EM SOLO DE 1A CATEGORIA. LOCAIS COM BAIXO | M3 | 0.75 | 6.69 | 5.02 | Composição auxiliar | SINAPI | 90106
| A | S96995 | REATERRO MANUAL APILOADO COM SOQUETE. AF_10/2017 | M3 | 0.1 | 41.78 | 4.18 | Composição auxiliar | SINAPI | 96995
|  |  | Leis Sociais | % | 111.86 | 0 | 0
|  |  | Custo Direto Total | R$ |  |  | 85.17
|  |  | BDI | % | 24.18 |  | 20.59
|  |  | Total da Composição | R$ |  |  | 105.76
05.20 | MONT. DE PECAS, CONEXOES,VALVULAS, APARELHOS FERRO FUNDIDO OU ACO CARBONO, JUNTA TRAVADA OU FLANGEADA C/ DIAMET. 300 A 600 mm. |  |  | KG | / / |  |  | Serviço | ORSE | 7122
| A | O3094 | Equipe de montagem hidromecânica | h | 0.1425 | 78.7 | 11.21 | Composição auxiliar | ORSE | 3094
|  |  | Leis Sociais | % | 111.86 | 0 | 0
|  |  | Custo Direto Total | R$ |  |  | 11.21
|  |  | BDI | % | 24.18 |  | 2.71
|  |  | Total da Composição | R$ |  |  | 13.92
05.21 | ASSENT DE TUBO DE PVC DEFOFO OU PRFV OU RPVC PARA REDE DE ÁGUA, DN 250 MM, JUNTA ELÁSTICA INTEGRADA, (NÃO INCLUI FORNECIMENTO). AF_11/2017 |  |  | m | / / |  |  | Serviço | SINAPI | 97129
| 2 | MT010FHQ02 | PASTA LUBRIFICANTE PARA TUBOS E CONEXOES COM JUNTA ELASTICA, EMBALAGEM DE *400* GR (USO EM PVC, ACO, POLIETILENO E OUTROS) | UN | 0.024 | 24.96 | 0.6 | Materiais | SINAPI | 20078
| A | S5678 | RETROESCAVADEIRA SOBRE RODAS COM CARREGADEIRA. TRAÇÃO 4X4. POTÊNCIA LÍQ. 88 HP. CAÇAMBA CARREG. CAP. MÍN. 1 M3. CAÇAMBA RETRO CAP. 0.26 M3. PESO OPERACIONAL MÍN. 6.674 KG. PROFUNDIDADE ESCAVAÇÃO MÁX. | CHP | 0.0106 | 141.92 | 1.5 | Composição auxiliar | SINAPI | 5678
| A | S5679 | RETROESCAVADEIRA SOBRE RODAS COM CARREGADEIRA. TRAÇÃO 4X4. POTÊNCIA LÍQ. 88 HP. CAÇAMBA CARREG. CAP. MÍN. 1 M3. CAÇAMBA RETRO CAP. 0.26 M3. PESO OPERACIONAL MÍN. 6.674 KG. PROFUNDIDADE ESCAVAÇÃO MÁX. | CHI | 0.0509 | 51.49 | 2.62 | Composição auxiliar | SINAPI | 5679
| A | S88246 | ASSENTADOR DE TUBOS COM ENCARGOS COMPLEMENTARES | H | 0.167 | 21.76 | 3.63 | Composição auxiliar | SINAPI | 88246
| A | S88316 | SERVENTE COM ENCARGOS COMPLEMENTARES | H | 0.167 | 17.42 | 2.91 | Composição auxiliar | SINAPI | 88316
|  |  | Leis Sociais | % | 111.86 | 0 | 0
|  |  | Custo Direto Total | R$ |  |  | 11.26
|  |  | BDI | % | 24.18 |  | 2.72
|  |  | Total da Composição | R$ |  |  | 13.98
05.22 | ASSENT. DE TUBOS E CONEXOES EM PVC RIG.PBA,PB JE- AGUA - DN 50 mm |  |  | m | / / |  |  | Serviço | EMBASA | 12.03.01
| A | S88248 | AUXILIAR DE ENCANADOR OU BOMBEIRO HIDRÁULICO COM ENCARGOS COMPLEMENTARES | H | 0.0704 | 17.72 | 1.25 | Composição auxiliar | SINAPI | 88248
| A | S88267 | ENCANADOR OU BOMBEIRO HIDRÁULICO COM ENCARGOS COMPLEMENTARES | H | 0.0704 | 21.74 | 1.53 | Composição auxiliar | SINAPI | 88267
|  |  | Leis Sociais | % | 111.86 | 0 | 0
|  |  | Custo Direto Total | R$ |  |  | 2.78
|  |  | BDI | % | 24.18 |  | 0.67
|  |  | Total da Composição | R$ |  |  | 3.45
05.23 | CARGA, MANOBRA E DESCARGA MANUAL DE TUBOS PLÁSTICOS, DN MENOR OU IGUAL A 100 MM, EM CAMINHÃO CARROCERIA 9T. AF_07/2020 |  |  | t | / / |  |  | Serviço | SINAPI | 101019
| A | S5824 | CAMINHÃO TOCO. PBT 16.000 KG. CARGA ÚTIL MÁX. 10.685 KG. DIST. ENTRE EIXOS 4.8 M. POTÊNCIA 189 CV. INCLUSIVE CARROCERIA FIXA ABERTA DE MADEIRA P/ TRANSPORTE GERAL DE CARGA SECA. DIMEN. APROX. 2.5 X 7. | CHP | 1.7161 | 216.89 | 372.2 | Composição auxiliar | SINAPI | 5824
| A | S5826 | CAMINHÃO TOCO. PBT 16.000 KG. CARGA ÚTIL MÁX. 10.685 KG. DIST. ENTRE EIXOS 4.8 M. POTÊNCIA 189 CV. INCLUSIVE CARROCERIA FIXA ABERTA DE MADEIRA P/ TRANSPORTE GERAL DE CARGA SECA. DIMEN. APROX. 2.5 X 7. | CHI | 0.7355 | 45.12 | 33.19 | Composição auxiliar | SINAPI | 5826
| A | S88316 | SERVENTE COM ENCARGOS COMPLEMENTARES | H | 7.3548 | 17.42 | 128.12 | Composição auxiliar | SINAPI | 88316
|  |  | Leis Sociais | % | 111.86 | 0 | 0
|  |  | Custo Direto Total | R$ |  |  | 533.51
|  |  | BDI | % | 24.18 |  | 129
|  |  | Total da Composição | R$ |  |  | 662.51
05.24 | CARGA, MANOBRA E DESCARGA DE TUBOS PLÁSTICOS, DN 250 MM, EM CAMINHÃO CARROCERIA COM GUINDAUTO (MUNCK) 11,7 TM. AF_07/2020 |  |  | t | / / |  |  | Serviço | SINAPI | 101480
| A | S5928 | GUINDAUTO HIDRÁULICO. CAPACIDADE MÁXIMA DE CARGA 6200 KG. MOMENTO MÁXIMO DE CARGA 11.7 TM. ALCANCE MÁXIMO HORIZONTAL 9.70 M. INCLUSIVE CAMINHÃO TOCO PBT 16.000 KG. POTÊNCIA DE 189 CV - CHP DIURNO. AF_ | CHP | 0.1804 | 278.09 | 50.17 | Composição auxiliar | SINAPI | 5928
| A | S5930 | GUINDAUTO HIDRÁULICO. CAPACIDADE MÁXIMA DE CARGA 6200 KG. MOMENTO MÁXIMO DE CARGA 11.7 TM. ALCANCE MÁXIMO HORIZONTAL 9.70 M. INCLUSIVE CAMINHÃO TOCO PBT 16.000 KG. POTÊNCIA DE 189 CV - CHI DIURNO. AF_ | CHI | 0.0773 | 53.41 | 4.13 | Composição auxiliar | SINAPI | 5930
| A | S88316 | SERVENTE COM ENCARGOS COMPLEMENTARES | H | 0.5156 | 17.42 | 8.98 | Composição auxiliar | SINAPI | 88316
|  |  | Leis Sociais | % | 111.86 | 0 | 0
|  |  | Custo Direto Total | R$ |  |  | 63.28
|  |  | BDI | % | 24.18 |  | 15.3
|  |  | Total da Composição | R$ |  |  | 78.58
05.25 | CARGA, MANOBRA E DESCARGA DE TUBOS METÁLICOS, DN 250 MM, EM CAMINHÃO CARROCERIA COM GUINDAUTO (MUNCK) 11,7 TM. AF_07/2020 |  |  | t | / / |  |  | Serviço | SINAPI | 101018
| A | S5928 | GUINDAUTO HIDRÁULICO. CAPACIDADE MÁXIMA DE CARGA 6200 KG. MOMENTO MÁXIMO DE CARGA 11.7 TM. ALCANCE MÁXIMO HORIZONTAL 9.70 M. INCLUSIVE CAMINHÃO TOCO PBT 16.000 KG. POTÊNCIA DE 189 CV - CHP DIURNO. AF_ | CHP | 0.0667 | 278.09 | 18.55 | Composição auxiliar | SINAPI | 5928
| A | S5930 | GUINDAUTO HIDRÁULICO. CAPACIDADE MÁXIMA DE CARGA 6200 KG. MOMENTO MÁXIMO DE CARGA 11.7 TM. ALCANCE MÁXIMO HORIZONTAL 9.70 M. INCLUSIVE CAMINHÃO TOCO PBT 16.000 KG. POTÊNCIA DE 189 CV - CHI DIURNO. AF_ | CHI | 0.0286 | 53.41 | 1.53 | Composição auxiliar | SINAPI | 5930
| A | S88316 | SERVENTE COM ENCARGOS COMPLEMENTARES | H | 0.1907 | 17.42 | 3.32 | Composição auxiliar | SINAPI | 88316
|  |  | Leis Sociais | % | 111.86 | 0 | 0
|  |  | Custo Direto Total | R$ |  |  | 23.4
|  |  | BDI | % | 24.18 |  | 5.66
|  |  | Total da Composição | R$ |  |  | 29.06
05.26 | MOMENTO DE TRANSPORTE P/TUBOS, PECAS E CONEXOES DE PVC RIG./RPVC / PRFV C/DN ATE 350mm (DISTANCIA ATE 30km) |  |  | mxkm | / / |  |  | Serviço | EMBASA | 13.04.01
| 3 | EQ0200AG13 | CAMINHAO C/CARRETA AGRICOLA - 4T | H | 0.0005 | 53 | 0.03 | Equipamentos | EMBASA | H003359608
| A | S88316 | SERVENTE COM ENCARGOS COMPLEMENTARES | H | 0.0005 | 17.42 | 0.01 | Composição auxiliar | SINAPI | 88316
|  |  | Leis Sociais | % | 111.86 | 0 | 0
|  |  | Custo Direto Total | R$ |  |  | 0.04
|  |  | BDI | % | 24.18 |  | 0.01
|  |  | Total da Composição | R$ |  |  | 0.05
05.27 | MOMENTO DE TRANSP. P/ TUBOS, PECAS E CONEXOES DE FoFo DUCTIL OU ACO CARBONO |  |  | tXkm | / / |  |  | Serviço | EMBASA | 13.05.01
| 3 | EQ0200AH13 | CAMINHAO C/CARRETA AGRICOLA - 6T | H | 0.006 | 61 | 0.37 | Equipamentos | EMBASA | H003359609
| A | S88316 | SERVENTE COM ENCARGOS COMPLEMENTARES | H | 0.006 | 17.42 | 0.1 | Composição auxiliar | SINAPI | 88316
|  |  | Leis Sociais | % | 111.86 | 0 | 0
|  |  | Custo Direto Total | R$ |  |  | 0.47
|  |  | BDI | % | 24.18 |  | 0.11
|  |  | Total da Composição | R$ |  |  | 0.58
05.28 | REGULARIZAÇÃO E COMPACTAÇÃO DE SUBLEITO DE SOLO PREDOMINANTEMENTE ARGILOSO. AF_11/2019 |  |  | m² | / / |  |  | Serviço | SINAPI | 100576
| A | S5901 | CAMINHÃO PIPA 10.000 L TRUCADO. PESO BRUTO TOTAL 23.000 KG. CARGA ÚTIL MÁXIMA 15.935 KG. DISTÂNCIA ENTRE EIXOS 4.8 M. POTÊNCIA 230 CV. INCLUSIVE TANQUE DE AÇO PARA TRANSPORTE DE ÁGUA - CHP DIURNO. AF_ | CHP | 0.001 | 323.31 | 0.32 | Composição auxiliar | SINAPI | 5901
| A | S5903 | CAMINHÃO PIPA 10.000 L TRUCADO. PESO BRUTO TOTAL 23.000 KG. CARGA ÚTIL MÁXIMA 15.935 KG. DISTÂNCIA ENTRE EIXOS 4.8 M. POTÊNCIA 230 CV. INCLUSIVE TANQUE DE AÇO PARA TRANSPORTE DE ÁGUA - CHI DIURNO. AF_ | CHI | 0.007 | 53.51 | 0.37 | Composição auxiliar | SINAPI | 5903
| A | S5932 | MOTONIVELADORA POTÊNCIA BÁSICA LÍQUIDA (PRIMEIRA MARCHA) 125 HP. PESO BRUTO 13032 KG. LARGURA DA LÂMINA DE 3.7 M - CHP DIURNO. AF_06/2014 | CHP | 0.0001 | 238.59 | 0.02 | Composição auxiliar | SINAPI | 5932
| A | S5934 | MOTONIVELADORA POTÊNCIA BÁSICA LÍQUIDA (PRIMEIRA MARCHA) 125 HP. PESO BRUTO 13032 KG. LARGURA DA LÂMINA DE 3.7 M - CHI DIURNO. AF_06/2014 | CHI | 0.008 | 74.57 | 0.6 | Composição auxiliar | SINAPI | 5934
| A | S73436 | ROLO COMPACTADOR VIBRATÓRIO PÉ DE CARNEIRO PARA SOLOS. POTÊNCIA 80 HP. PESO OPERACIONAL SEM/COM LASTRO 7.4 / 8.8 T. LARGURA DE TRABALHO 1.68 M - CHP DIURNO. AF_02/2016 | CHP | 0.002 | 208.12 | 0.42 | Composição auxiliar | SINAPI | 73436
| A | S88316 | SERVENTE COM ENCARGOS COMPLEMENTARES | H | 0.008 | 17.42 | 0.14 | Composição auxiliar | SINAPI | 88316
| A | S93244 | ROLO COMPACTADOR VIBRATÓRIO PÉ DE CARNEIRO PARA SOLOS. POTÊNCIA 80 HP. PESO OPERACIONAL SEM/COM LASTRO 7.4 / 8.8 T. LARGURA DE TRABALHO 1.68 M - CHI DIURNO. AF_02/2016 | CHI | 0.006 | 58 | 0.35 | Composição auxiliar | SINAPI | 93244
|  |  | Leis Sociais | % | 111.86 | 0 | 0
|  |  | Custo Direto Total | R$ |  |  | 2.22
|  |  | BDI | % | 24.18 |  | 0.54
|  |  | Total da Composição | R$ |  |  | 2.76
06.01 | LIMPEZA MECANIZADA DE CAMADA VEGETAL, VEGETAÇÃO E PEQUENAS ÁRVORES (DIÂMETRO< 0,20 M), COM TRATOR DE ESTEIRAS.AF_05/2018 |  |  | m2 | / / |  |  | Serviço | SINAPI | 98525
| A | S88316 | SERVENTE COM ENCARGOS COMPLEMENTARES | H | 0.003 | 17.42 | 0.05 | Composição auxiliar | SINAPI | 88316
| A | S88441 | JARDINEIRO COM ENCARGOS COMPLEMENTARES | H | 0.003 | 18.14 | 0.05 | Composição auxiliar | SINAPI | 88441
| A | S89031 | TRATOR DE ESTEIRAS. POTÊNCIA 100 HP. PESO OPERACIONAL 9.4 T. COM LÂMINA 2.19 M3 - CHI DIURNO. AF_06/2014 | CHI | 0.0024 | 63.65 | 0.15 | Composição auxiliar | SINAPI | 89031
| A | S89032 | TRATOR DE ESTEIRAS. POTÊNCIA 100 HP. PESO OPERACIONAL 9.4 T. COM LÂMINA 2.19 M3 - CHP DIURNO. AF_06/2014 | CHP | 0.0006 | 193.86 | 0.12 | Composição auxiliar | SINAPI | 89032
|  |  | Leis Sociais | % | 111.86 | 0 | 0
|  |  | Custo Direto Total | R$ |  |  | 0.37
|  |  | BDI | % | 24.18 |  | 0.09
|  |  | Total da Composição | R$ |  |  | 0.46
06.02 | PLACA DE SINALIZACAO E ADVERTENCIA,INCL.FORNEC.,TRANSP.,INSTAL.E REMOCAO P/OUTRO LOCAL DA OBRA (DP0301) |  |  | m2 | / / |  |  | Serviço | EMBASA | 03.01.01
| 2 | MT0103WL02 | PREGO DE ACO POLIDO COM CABECA 18 X 27 (2 1/2 X 10) | KG | 0.015 | 21.75 | 0.33 | Materiais | SINAPI | 5061
| 2 | MT05001J13 | MADEIRA AGRESTE SERRADA | M3 | 0.0018 | 1506 | 2.71 | Materiais | EMBASA | D008398135
| 2 | MT33000J13 | PLACA DE SINALIZACAO E ADVERTENCIA | M2 | 0.1 | 438 | 43.8 | Materiais | EMBASA | D186437395
| A | E150716 | PINTURA A OLEO. S/ MASSA. SOBRE MADEIRA. INCL. LIXAMENTO E APLICACAO DE PRIMER(SELADOR). EM DUAS DEMAOS | M2 | 0.1 | 35.16 | 3.52 | Composição auxiliar | EMBASA | 15.07.16
| A | S88239 | AJUDANTE DE CARPINTEIRO COM ENCARGOS COMPLEMENTARES | H | 0.15 | 18.13 | 2.72 | Composição auxiliar | SINAPI | 88239
| A | S88262 | CARPINTEIRO DE FORMAS COM ENCARGOS COMPLEMENTARES | H | 0.05 | 22.11 | 1.11 | Composição auxiliar | SINAPI | 88262
|  |  | Leis Sociais | % | 111.86 | 0 | 0
|  |  | Custo Direto Total | R$ |  |  | 54.19
|  |  | BDI | % | 24.18 |  | 13.1
|  |  | Total da Composição | R$ |  |  | 67.29
06.03 | FORNECIMENTO E INSTALAÇÃO DE SUPORTE DE MADEIRA PARA PLACAS DE SINALIZAÇÃO, EM SOLO, COM H= DE 2,0 M E SEÇÃO DE 7,5 X 7,5M. AF_03/2022 |  |  | UND | / / |  |  | Serviço | SINAPI | 103695
| 2 | MT0103GR02 | PONTALETE *7,5 X 7,5* CM EM PINUS, MISTA OU EQUIVALENTE DA REGIAO - BRUTA | M | 3.08 | 9.41 | 28.98 | Materiais | SINAPI | 4491
| A | S102197 | PINTURA FUNDO NIVELADOR ALQUÍDICO BRANCO EM MADEIRA. AF_01/2021 | M2 | 0.84 | 20.18 | 16.95 | Composição auxiliar | SINAPI | 102197
| A | S102218 | PINTURA TINTA DE ACABAMENTO (PIGMENTADA) ESMALTE SINTÉTICO FOSCO EM MADEIRA. 2 DEMÃOS. AF_01/2021 | M2 | 0.84 | 13.14 | 11.04 | Composição auxiliar | SINAPI | 102218
| A | S102486 | CONCRETO FCK = 15MPA. TRAÇO 1:3.4:3.4 (EM MASSA SECA DE CIMENTO/ AREIA MÉDIA/ SEIXO ROLADO) - PREPARO MANUAL. AF_05/2021 | M3 | 0.0224 | 736.59 | 16.5 | Composição auxiliar | SINAPI | 102486
| A | S88262 | CARPINTEIRO DE FORMAS COM ENCARGOS COMPLEMENTARES | H | 0.2138 | 22.11 | 4.73 | Composição auxiliar | SINAPI | 88262
| A | S88316 | SERVENTE COM ENCARGOS COMPLEMENTARES | H | 0.6413 | 17.42 | 11.17 | Composição auxiliar | SINAPI | 88316
|  |  | Leis Sociais | % | 111.86 | 0 | 0
|  |  | Custo Direto Total | R$ |  |  | 89.37
|  |  | BDI | % | 24.18 |  | 21.61
|  |  | Total da Composição | R$ |  |  | 110.98
06.04 | CERCA DE PROTECAO S/ SINALIZACAO LUMINOSA P/ ABERTURA DE VALA C/ MONTANTES E TELA PVC, INCL. FORNEC., TRANP., INSTAL. E REMOCAO P/ OUTRO LOCAL DA OBRA(DP0302-02) (UTILIZACAO 10X) |  |  | m2 | / / |  |  | Serviço | EMBASA | 03.02.07
| 2 | MT010SYC02 | TELA PLASTICA LARANJA, TIPO TAPUME PARA SINALIZACAO, MALHA RETANGULAR, ROLO 1.20 X 50 M (L X C) | M | 0.105 | 1.74 | 0.18 | Materiais | SINAPI | 37524
| 2 | MT05000113 | BARROTE AGRESTE 3 x 3" | M | 0.033 | 8 | 0.26 | Materiais | EMBASA | D008398081
| A | E090113 | (REVISADA) CONCRETO ESTRUTURAL FCK 15MPA. VIRADO EM OBRA. INCLUSIVE LANÇAMENTO. ADENSAMENTO E CURA. COM CONTROLETECNOLÓGICO | M3 | 0.0006 | 751.12 | 0.45 | Composição auxiliar | EMBASA | 09.01.13
| A | E090904 | (REVISADA) FORMA PLANA EM COMP. RESINADO P/ FUNDACAO - E=12MM ATE 3X | M2 | 0.007 | 93.58 | 0.66 | Composição auxiliar | EMBASA | 09.09.04
| A | S88239 | AJUDANTE DE CARPINTEIRO COM ENCARGOS COMPLEMENTARES | H | 0.033 | 18.13 | 0.6 | Composição auxiliar | SINAPI | 88239
| A | S88262 | CARPINTEIRO DE FORMAS COM ENCARGOS COMPLEMENTARES | H | 0.033 | 22.11 | 0.73 | Composição auxiliar | SINAPI | 88262
|  |  | Leis Sociais | % | 111.86 | 0 | 0
|  |  | Custo Direto Total | R$ |  |  | 2.88
|  |  | BDI | % | 24.18 |  | 0.7
|  |  | Total da Composição | R$ |  |  | 3.58
06.05 | PASSADICO EM MADEIRA DE LEI,COM CORRIMAO,P/PEDESTRES (DP0304-01) |  |  | m2 | / / |  |  | Serviço | EMBASA | 03.04.01
| 2 | MT0103WM02 | PREGO DE ACO POLIDO COM CABECA 19 X 33 (3 X 9) | KG | 0.2 | 22.42 | 4.48 | Materiais | SINAPI | 5062
| 2 | MT05000113 | BARROTE AGRESTE 3 x 3" | M | 0.5 | 8 | 4 | Materiais | EMBASA | D008398081
| 2 | MT05001Y13 | RIPAO AGRESTE 2,5 X 7,5CM (1" x 3") | M | 0.2 | 2 | 0.4 | Materiais | EMBASA | D008398150
| 2 | MT05002P13 | TABUA AGRESTE 2,5 x 30,0 CM (1"x 12") | M2 | 0.4285 | 45 | 19.28 | Materiais | EMBASA | D008398177
| 2 | MT06000213 | MADEIRA DE LEI SERRADA | M3 | 0.0036 | 2945 | 10.6 | Materiais | EMBASA | D010077698
| A | S88239 | AJUDANTE DE CARPINTEIRO COM ENCARGOS COMPLEMENTARES | H | 1.4 | 18.13 | 25.38 | Composição auxiliar | SINAPI | 88239
| A | S88262 | CARPINTEIRO DE FORMAS COM ENCARGOS COMPLEMENTARES | H | 0.45 | 22.11 | 9.95 | Composição auxiliar | SINAPI | 88262
|  |  | Leis Sociais | % | 111.86 | 0 | 0
|  |  | Custo Direto Total | R$ |  |  | 74.09
|  |  | BDI | % | 24.18 |  | 17.91
|  |  | Total da Composição | R$ |  |  | 92
06.06 | PASSADICO METALICO P/ VEICULOS (DP0304-02) |  |  | m2 | / / |  |  | Serviço | EMBASA | 03.04.04
| 2 | MT18005X13 | CHAPA GROSSA 1" (25,00MM - 196,00 KG/M2) | M2 | 0.03 | 1053 | 31.59 | Materiais | EMBASA | D073903317
| A | S88309 | PEDREIRO COM ENCARGOS COMPLEMENTARES | H | 0.5 | 22.36 | 11.18 | Composição auxiliar | SINAPI | 88309
| A | S88316 | SERVENTE COM ENCARGOS COMPLEMENTARES | H | 1 | 17.42 | 17.42 | Composição auxiliar | SINAPI | 88316
|  |  | Leis Sociais | % | 111.86 | 0 | 0
|  |  | Custo Direto Total | R$ |  |  | 60.19
|  |  | BDI | % | 24.18 |  | 14.55
|  |  | Total da Composição | R$ |  |  | 74.74
06.07 | LOCAÇÃO DE REDE DE ÁGUA OU ESGOTO. AF_10/2018 |  |  | m | / / |  |  | Serviço | SINAPI | 99063
| A | S99061 | LOCAÇÃO COM CAVALETE COM ALTURA DE 0.50 M - 2 UTILIZAÇÕES. AF_10/2018 | UN | 0.05 | 78.45 | 3.92 | Composição auxiliar | SINAPI | 99061
|  |  | Leis Sociais | % | 111.86 | 0 | 0
|  |  | Custo Direto Total | R$ |  |  | 3.92
|  |  | BDI | % | 24.18 |  | 0.95
|  |  | Total da Composição | R$ |  |  | 4.87
06.08 | ESCAVAÇÃO MECANIZADA DE VALA COM PROF. ATÉ 1,5 M, ESCAVADEIRA (0,8 M3), LARG. DE 1,5 M A 2,5 M, EM SOLO DE 1A CATEGORIA. AF_02/2021 |  |  | m3 | / / |  |  | Serviço | SINAPI | 90091
| A | S5631 | ESCAVADEIRA HIDRÁULICA SOBRE ESTEIRAS. CAÇAMBA 0.80 M3. PESO OPERACIONAL 17 T. POTENCIA BRUTA 111 HP - CHP DIURNO. AF_06/2014 | CHP | 0.0172 | 212.11 | 3.65 | Composição auxiliar | SINAPI | 5631
| A | S5632 | ESCAVADEIRA HIDRÁULICA SOBRE ESTEIRAS. CAÇAMBA 0.80 M3. PESO OPERACIONAL 17 T. POTENCIA BRUTA 111 HP - CHI DIURNO. AF_06/2014 | CHI | 0.0193 | 77.38 | 1.49 | Composição auxiliar | SINAPI | 5632
| A | S88316 | SERVENTE COM ENCARGOS COMPLEMENTARES | H | 0.0371 | 17.42 | 0.65 | Composição auxiliar | SINAPI | 88316
|  |  | Leis Sociais | % | 111.86 | 0 | 0
|  |  | Custo Direto Total | R$ |  |  | 5.79
|  |  | BDI | % | 24.18 |  | 1.4
|  |  | Total da Composição | R$ |  |  | 7.19
06.09 | ESCAVAÇÃO MECANIZADA DE VALA COM PROF. ATÉ 1,5 M ESCAVADEIRA (0,8 M3),LARG. ATÉ 1,5 M, EM SOLO DE 2A CATEGORIA AF_02/2021 |  |  | m3 | / / |  |  | Serviço | SINAPI | 102276
| A | S5631 | ESCAVADEIRA HIDRÁULICA SOBRE ESTEIRAS. CAÇAMBA 0.80 M3. PESO OPERACIONAL 17 T. POTENCIA BRUTA 111 HP - CHP DIURNO. AF_06/2014 | CHP | 0.0362 | 212.11 | 7.68 | Composição auxiliar | SINAPI | 5631
| A | S5632 | ESCAVADEIRA HIDRÁULICA SOBRE ESTEIRAS. CAÇAMBA 0.80 M3. PESO OPERACIONAL 17 T. POTENCIA BRUTA 111 HP - CHI DIURNO. AF_06/2014 | CHI | 0.0394 | 77.38 | 3.05 | Composição auxiliar | SINAPI | 5632
| A | S88316 | SERVENTE COM ENCARGOS COMPLEMENTARES | H | 0.0756 | 17.42 | 1.32 | Composição auxiliar | SINAPI | 88316
|  |  | Leis Sociais | % | 111.86 | 0 | 0
|  |  | Custo Direto Total | R$ |  |  | 12.05
|  |  | BDI | % | 24.18 |  | 2.91
|  |  | Total da Composição | R$ |  |  | 14.96
06.10 | ESCAV. MECANIZ. DE VALAS - EM SOLO ROCHA EM DECOMPOSICAO - EXECUTADA ENTRE ASPROFUND. DE 0 A 2,00m |  |  | m3 | / / |  |  | Serviço | EMBASA | 05.02.59
| 3 | EQ0200FZ13 | RETROESCAVADEIRA POCLAIN SOBRE PNEUS LY-2P,100CV,C=0.573 M3 | H | 0.12 | 95 | 11.4 | Equipamentos | EMBASA | H003359807
| A | S88316 | SERVENTE COM ENCARGOS COMPLEMENTARES | H | 0.12 | 17.42 | 2.09 | Composição auxiliar | SINAPI | 88316
|  |  | Leis Sociais | % | 111.86 | 0 | 0
|  |  | Custo Direto Total | R$ |  |  | 13.49
|  |  | BDI | % | 24.18 |  | 3.26
|  |  | Total da Composição | R$ |  |  | 16.75
06.11 | ATERRO MECANIZADO DE VALA COM ESCAVADEIRA HIDRÁULICA ( POTÊNCIA: 111 HP), LARGURA ATÉ 1,5 M, PROF DE 1,5 A 3,0 M, COM AREIA. AF_04/2016 |  |  | m3 | / / |  |  | Serviço | SINAPI | 93361
| A | S5631 | ESCAVADEIRA HIDRÁULICA SOBRE ESTEIRAS. CAÇAMBA 0.80 M3. PESO OPERACIONAL 17 T. POTENCIA BRUTA 111 HP - CHP DIURNO. AF_06/2014 | CHP | 0.038 | 212.11 | 8.06 | Composição auxiliar | SINAPI | 5631
| A | S5632 | ESCAVADEIRA HIDRÁULICA SOBRE ESTEIRAS. CAÇAMBA 0.80 M3. PESO OPERACIONAL 17 T. POTENCIA BRUTA 111 HP - CHI DIURNO. AF_06/2014 | CHI | 0.049 | 77.38 | 3.79 | Composição auxiliar | SINAPI | 5632
| A | S88316 | SERVENTE COM ENCARGOS COMPLEMENTARES | H | 0.038 | 17.42 | 0.66 | Composição auxiliar | SINAPI | 88316
| A | S91533 | COMPACTADOR DE SOLOS DE PERCUSSÃO (SOQUETE) COM MOTOR A GASOLINA 4 TEMPOS. POTÊNCIA 4 CV - CHP DIURNO. AF_08/2015 | CHP | 0.061 | 33.2 | 2.03 | Composição auxiliar | SINAPI | 91533
| A | S91534 | COMPACTADOR DE SOLOS DE PERCUSSÃO (SOQUETE) COM MOTOR A GASOLINA 4 TEMPOS. POTÊNCIA 4 CV - CHI DIURNO. AF_08/2015 | CHI | 0.057 | 23.84 | 1.36 | Composição auxiliar | SINAPI | 91534
| A | S95606 | UMIDIFICAÇÃO DE MATERIAL PARA VALAS COM CAMINHÃO PIPA 10000L. AF_11/2016 | M3 | 1 | 2.26 | 2.26 | Composição auxiliar | SINAPI | 95606
|  |  | Leis Sociais | % | 111.86 | 0 | 0
|  |  | Custo Direto Total | R$ |  |  | 18.16
|  |  | BDI | % | 24.18 |  | 4.39
|  |  | Total da Composição | R$ |  |  | 22.55
06.12 | EXEC. DE ATERRO EM VALAS, C/ FORNEC. DE SOLO, INCL. LANCAM., ESPALHAM., COMPACT. C/PLACA VIBRATORIA, SOQUETE PNEUMATICO MANUAL - DMT=20KM |  |  | m³ | / / |  |  | Serviço | SINAPI | 94319
| 2 | MT0104OV02 | ARGILA, ARGILA VERMELHA OU ARGILA ARENOSA (RETIRADA NA JAZIDA, SEM TRANSPORTE) | M3 | 1.25 | 36.51 | 45.64 | Materiais | SINAPI | 6079
| A | S5901 | CAMINHÃO PIPA 10.000 L TRUCADO. PESO BRUTO TOTAL 23.000 KG. CARGA ÚTIL MÁXIMA 15.935 KG. DISTÂNCIA ENTRE EIXOS 4.8 M. POTÊNCIA 230 CV. INCLUSIVE TANQUE DE AÇO PARA TRANSPORTE DE ÁGUA - CHP DIURNO. AF_ | CHP | 0.006 | 323.31 | 1.94 | Composição auxiliar | SINAPI | 5901
| A | S5903 | CAMINHÃO PIPA 10.000 L TRUCADO. PESO BRUTO TOTAL 23.000 KG. CARGA ÚTIL MÁXIMA 15.935 KG. DISTÂNCIA ENTRE EIXOS 4.8 M. POTÊNCIA 230 CV. INCLUSIVE TANQUE DE AÇO PARA TRANSPORTE DE ÁGUA - CHI DIURNO. AF_ | CHI | 0.003 | 53.51 | 0.16 | Composição auxiliar | SINAPI | 5903
| A | S88316 | SERVENTE COM ENCARGOS COMPLEMENTARES | H | 0.659 | 17.42 | 11.48 | Composição auxiliar | SINAPI | 88316
| A | S91533 | COMPACTADOR DE SOLOS DE PERCUSSÃO (SOQUETE) COM MOTOR A GASOLINA 4 TEMPOS. POTÊNCIA 4 CV - CHP DIURNO. AF_08/2015 | CHP | 0.274 | 33.2 | 9.1 | Composição auxiliar | SINAPI | 91533
| A | S91534 | COMPACTADOR DE SOLOS DE PERCUSSÃO (SOQUETE) COM MOTOR A GASOLINA 4 TEMPOS. POTÊNCIA 4 CV - CHI DIURNO. AF_08/2015 | CHI | 0.254 | 23.84 | 6.06 | Composição auxiliar | SINAPI | 91534
|  |  | Leis Sociais | % | 111.86 | 0 | 0
|  |  | Custo Direto Total | R$ |  |  | 74.38
|  |  | BDI | % | 24.18 |  | 17.99
|  |  | Total da Composição | R$ |  |  | 92.37
06.13 | ATERRO MANUAL DE VALAS COM AREIA PARA ATERRO E COMPACTAÇÃO MECANIZADA. AF_05/2016 |  |  | m3 | / / |  |  | Serviço | SINAPI | 94342
| 2 | MT0100A802 | AREIA PARA ATERRO - POSTO JAZIDA/FORNECEDOR (RETIRADO NA JAZIDA, SEM TRANSPORTE) | M3 | 1.25 | 37.5 | 46.88 | Materiais | SINAPI | 368
| A | S5901 | CAMINHÃO PIPA 10.000 L TRUCADO. PESO BRUTO TOTAL 23.000 KG. CARGA ÚTIL MÁXIMA 15.935 KG. DISTÂNCIA ENTRE EIXOS 4.8 M. POTÊNCIA 230 CV. INCLUSIVE TANQUE DE AÇO PARA TRANSPORTE DE ÁGUA - CHP DIURNO. AF_ | CHP | 0.006 | 323.31 | 1.94 | Composição auxiliar | SINAPI | 5901
| A | S5903 | CAMINHÃO PIPA 10.000 L TRUCADO. PESO BRUTO TOTAL 23.000 KG. CARGA ÚTIL MÁXIMA 15.935 KG. DISTÂNCIA ENTRE EIXOS 4.8 M. POTÊNCIA 230 CV. INCLUSIVE TANQUE DE AÇO PARA TRANSPORTE DE ÁGUA - CHI DIURNO. AF_ | CHI | 0.003 | 53.51 | 0.16 | Composição auxiliar | SINAPI | 5903
| A | S88316 | SERVENTE COM ENCARGOS COMPLEMENTARES | H | 0.659 | 17.42 | 11.48 | Composição auxiliar | SINAPI | 88316
| A | S91533 | COMPACTADOR DE SOLOS DE PERCUSSÃO (SOQUETE) COM MOTOR A GASOLINA 4 TEMPOS. POTÊNCIA 4 CV - CHP DIURNO. AF_08/2015 | CHP | 0.274 | 33.2 | 9.1 | Composição auxiliar | SINAPI | 91533
| A | S91534 | COMPACTADOR DE SOLOS DE PERCUSSÃO (SOQUETE) COM MOTOR A GASOLINA 4 TEMPOS. POTÊNCIA 4 CV - CHI DIURNO. AF_08/2015 | CHI | 0.254 | 23.84 | 6.06 | Composição auxiliar | SINAPI | 91534
|  |  | Leis Sociais | % | 111.86 | 0 | 0
|  |  | Custo Direto Total | R$ |  |  | 75.62
|  |  | BDI | % | 24.18 |  | 18.28
|  |  | Total da Composição | R$ |  |  | 93.9
06.14 | CARGA E DESCARGA DE ROCHA |  |  | m3 | / / |  |  | Serviço | SINAPI | 100978
| A | S88907 | ESCAVADEIRA HIDRÁULICA SOBRE ESTEIRAS. CAÇAMBA 1.20 M3. PESO OPERACIONAL 21 T. POTÊNCIA BRUTA 155 HP - CHP DIURNO. AF_06/2014 | CHP | 0.0042 | 254.77 | 1.07 | Composição auxiliar | SINAPI | 88907
| A | S88908 | ESCAVADEIRA HIDRÁULICA SOBRE ESTEIRAS. CAÇAMBA 1.20 M3. PESO OPERACIONAL 21 T. POTÊNCIA BRUTA 155 HP - CHI DIURNO. AF_06/2014 | CHI | 0.0087 | 83.39 | 0.73 | Composição auxiliar | SINAPI | 88908
| A | S91386 | CAMINHÃO BASCULANTE 10 M3. TRUCADO CABINE SIMPLES. PESO BRUTO TOTAL 23.000 KG. CARGA ÚTIL MÁXIMA 15.935 KG. DISTÂNCIA ENTRE EIXOS 4.80 M. POTÊNCIA 230 CV INCLUSIVE CAÇAMBA METÁLICA - CHP DIURNO. AF_06 | CHP | 0.0157 | 268.8 | 4.22 | Composição auxiliar | SINAPI | 91386
| A | S91387 | CAMINHÃO BASCULANTE 10 M3. TRUCADO CABINE SIMPLES. PESO BRUTO TOTAL 23.000 KG. CARGA ÚTIL MÁXIMA 15.935 KG. DISTÂNCIA ENTRE EIXOS 4.80 M. POTÊNCIA 230 CV INCLUSIVE CAÇAMBA METÁLICA - CHI DIURNO. AF_06 | CHI | 0.012 | 55.04 | 0.66 | Composição auxiliar | SINAPI | 91387
|  |  | Leis Sociais | % | 111.86 | 0 | 0
|  |  | Custo Direto Total | R$ |  |  | 6.68
|  |  | BDI | % | 24.18 |  | 1.62
|  |  | Total da Composição | R$ |  |  | 8.3
06.15 | CARGA E DESCARGA DE SOLO |  |  | m3 | / / |  |  | Serviço | SINAPI | 100981
| A | S5631 | ESCAVADEIRA HIDRÁULICA SOBRE ESTEIRAS. CAÇAMBA 0.80 M3. PESO OPERACIONAL 17 T. POTENCIA BRUTA 111 HP - CHP DIURNO. AF_06/2014 | CHP | 0.0083 | 212.11 | 1.76 | Composição auxiliar | SINAPI | 5631
| A | S5632 | ESCAVADEIRA HIDRÁULICA SOBRE ESTEIRAS. CAÇAMBA 0.80 M3. PESO OPERACIONAL 17 T. POTENCIA BRUTA 111 HP - CHI DIURNO. AF_06/2014 | CHI | 0.0151 | 77.38 | 1.17 | Composição auxiliar | SINAPI | 5632
| A | S67826 | CAMINHÃO BASCULANTE 6 M3 TOCO. PESO BRUTO TOTAL 16.000 KG. CARGA ÚTIL MÁXIMA 11.130 KG. DISTÂNCIA ENTRE EIXOS 5.36 M. POTÊNCIA 185 CV. INCLUSIVE CAÇAMBA METÁLICA - CHP DIURNO. AF_06/2014 | CHP | 0.0267 | 179.96 | 4.8 | Composição auxiliar | SINAPI | 67826
| A | S67827 | CAMINHÃO BASCULANTE 6 M3 TOCO. PESO BRUTO TOTAL 16.000 KG. CARGA ÚTIL MÁXIMA 11.130 KG. DISTÂNCIA ENTRE EIXOS 5.36 M. POTÊNCIA 185 CV. INCLUSIVE CAÇAMBA METÁLICA - CHI DIURNO. AF_06/2014 | CHI | 0.0203 | 47.33 | 0.96 | Composição auxiliar | SINAPI | 67827
|  |  | Leis Sociais | % | 111.86 | 0 | 0
|  |  | Custo Direto Total | R$ |  |  | 8.69
|  |  | BDI | % | 24.18 |  | 2.1
|  |  | Total da Composição | R$ |  |  | 10.79
06.16 | MOMENTO DE TRANSPORTE DE ROCHA, EM CAMINHAO BASCULANTE |  |  | m3xkm | / / |  |  | Serviço | SINAPI | 100951
| A | S5928 | GUINDAUTO HIDRÁULICO. CAPACIDADE MÁXIMA DE CARGA 6200 KG. MOMENTO MÁXIMO DE CARGA 11.7 TM. ALCANCE MÁXIMO HORIZONTAL 9.70 M. INCLUSIVE CAMINHÃO TOCO PBT 16.000 KG. POTÊNCIA DE 189 CV - CHP DIURNO. AF_ | CHP | 0.0101 | 278.09 | 2.81 | Composição auxiliar | SINAPI | 5928
| A | S5930 | GUINDAUTO HIDRÁULICO. CAPACIDADE MÁXIMA DE CARGA 6200 KG. MOMENTO MÁXIMO DE CARGA 11.7 TM. ALCANCE MÁXIMO HORIZONTAL 9.70 M. INCLUSIVE CAMINHÃO TOCO PBT 16.000 KG. POTÊNCIA DE 189 CV - CHI DIURNO. AF_ | CHI | 0.0043 | 53.41 | 0.23 | Composição auxiliar | SINAPI | 5930
|  |  | Leis Sociais | % | 111.86 | 0 | 0
|  |  | Custo Direto Total | R$ |  |  | 3.04
|  |  | BDI | % | 24.18 |  | 0.74
|  |  | Total da Composição | R$ |  |  | 3.78
06.17 | MOMENTO DE TRANSPORTE DE SOLO, EM CAMINHAO BASCULANTE |  |  | m3xkm | / / |  |  | Serviço | SINAPI | 100951
| A | S5928 | GUINDAUTO HIDRÁULICO. CAPACIDADE MÁXIMA DE CARGA 6200 KG. MOMENTO MÁXIMO DE CARGA 11.7 TM. ALCANCE MÁXIMO HORIZONTAL 9.70 M. INCLUSIVE CAMINHÃO TOCO PBT 16.000 KG. POTÊNCIA DE 189 CV - CHP DIURNO. AF_ | CHP | 0.0101 | 278.09 | 2.81 | Composição auxiliar | SINAPI | 5928
| A | S5930 | GUINDAUTO HIDRÁULICO. CAPACIDADE MÁXIMA DE CARGA 6200 KG. MOMENTO MÁXIMO DE CARGA 11.7 TM. ALCANCE MÁXIMO HORIZONTAL 9.70 M. INCLUSIVE CAMINHÃO TOCO PBT 16.000 KG. POTÊNCIA DE 189 CV - CHI DIURNO. AF_ | CHI | 0.0043 | 53.41 | 0.23 | Composição auxiliar | SINAPI | 5930
|  |  | Leis Sociais | % | 111.86 | 0 | 0
|  |  | Custo Direto Total | R$ |  |  | 3.04
|  |  | BDI | % | 24.18 |  | 0.74
|  |  | Total da Composição | R$ |  |  | 3.78
06.18 | ESCORAMENTO DE VALA, TIPO DESCONTÍNUO, COM PROFUNDIDADE DE 0 A 1,5 M, LARGURA MAIOR OU IGUAL A 1,5 M E MENOR QUE 2,5 M. AF_08/2020 |  |  | m2 | / / |  |  | Serviço | SINAPI | 101577
| 2 | MT0103G802 | VIGA NAO APARELHADA *6 X 16* CM, EM MACARANDUBA, ANGELIM OU EQUIVALENTE DA REGIAO - BRUTA | M | 0.1467 | 17.83 | 2.62 | Materiais | SINAPI | 4472
| 2 | MT0103WL02 | PREGO DE ACO POLIDO COM CABECA 18 X 27 (2 1/2 X 10) | KG | 0.0258 | 21.75 | 0.56 | Materiais | SINAPI | 5061
| 2 | MT0104RX02 | TABUA NAO APARELHADA *2,5 X 30* CM, EM MACARANDUBA, ANGELIM OU EQUIVALENTE DA REGIAO - BRUTA | M | 0.4889 | 13.92 | 6.81 | Materiais | SINAPI | 6189
| 2 | MT010GB602 | MOURAO ROLICO DE MADEIRA TRATADA, D = 8 A 11 CM, H = 2,20 M, EM EUCALIPTO OU EQUIVALENTE DA REGIAO (PARA CERCA) | M | 0.1086 | 8.45 | 0.92 | Materiais | SINAPI | 21138
| A | S88262 | CARPINTEIRO DE FORMAS COM ENCARGOS COMPLEMENTARES | H | 0.8814 | 22.11 | 19.49 | Composição auxiliar | SINAPI | 88262
| A | S88316 | SERVENTE COM ENCARGOS COMPLEMENTARES | H | 0.3777 | 17.42 | 6.58 | Composição auxiliar | SINAPI | 88316
|  |  | Leis Sociais | % | 111.86 | 0 | 0
|  |  | Custo Direto Total | R$ |  |  | 36.98
|  |  | BDI | % | 24.18 |  | 8.94
|  |  | Total da Composição | R$ |  |  | 45.92
06.19 | ESCORAMENTO DE VALA, TIPO DESCONTÍNUO, COM PROFUNDIDADE DE 1,5 A 3,0 M, LARGURA MAIOR OU IGUAL A 1,5 M E MENOR QUE 2,5 M. AF_08/2020 |  |  | m2 | / / |  |  | Serviço | SINAPI | 101579
| 2 | MT0103G802 | VIGA NAO APARELHADA *6 X 16* CM, EM MACARANDUBA, ANGELIM OU EQUIVALENTE DA REGIAO - BRUTA | M | 0.1467 | 17.83 | 2.62 | Materiais | SINAPI | 4472
| 2 | MT0103WL02 | PREGO DE ACO POLIDO COM CABECA 18 X 27 (2 1/2 X 10) | KG | 0.0258 | 21.75 | 0.56 | Materiais | SINAPI | 5061
| 2 | MT0104RX02 | TABUA NAO APARELHADA *2,5 X 30* CM, EM MACARANDUBA, ANGELIM OU EQUIVALENTE DA REGIAO - BRUTA | M | 0.4278 | 13.92 | 5.95 | Materiais | SINAPI | 6189
| 2 | MT010GB602 | MOURAO ROLICO DE MADEIRA TRATADA, D = 8 A 11 CM, H = 2,20 M, EM EUCALIPTO OU EQUIVALENTE DA REGIAO (PARA CERCA) | M | 0.1086 | 8.45 | 0.92 | Materiais | SINAPI | 21138
| A | S88262 | CARPINTEIRO DE FORMAS COM ENCARGOS COMPLEMENTARES | H | 0.7281 | 22.11 | 16.1 | Composição auxiliar | SINAPI | 88262
| A | S88316 | SERVENTE COM ENCARGOS COMPLEMENTARES | H | 0.3121 | 17.42 | 5.44 | Composição auxiliar | SINAPI | 88316
|  |  | Leis Sociais | % | 111.86 | 0 | 0
|  |  | Custo Direto Total | R$ |  |  | 31.59
|  |  | BDI | % | 24.18 |  | 7.64
|  |  | Total da Composição | R$ |  |  | 39.23
06.20 | BLOCO DE ANCORAGEM EM CONCRETO SIMPLES, INCL. FORMA, ESCORAMENTO E DESFORMA |  |  | m3 | / / |  |  | Serviço | EMBASA | 09.01.28
| 2 | MT22004113 | SIKA No 1 / VEDACIT | KG | 0.14 | 3 | 0.42 | Materiais | EMBASA | D124291729
| A | E090104 | (REVISADA) CONCRETO C/ CONSUMO MIN. DE CIMENTO DE 250Kg/m3. INCL. FORNEC. DE MAT.. PRODUCAO. LANC.. ADENS. E CURA | M3 | 1.05 | 689.47 | 723.94 | Composição auxiliar | EMBASA | 09.01.04
| A | E090901 | (REVISADA) FORMA PLANA EM MADEIRA COMUM P/ FUNDACAO | M2 | 7 | 97.03 | 679.21 | Composição auxiliar | EMBASA | 09.09.01
| A | S88309 | PEDREIRO COM ENCARGOS COMPLEMENTARES | H | 2 | 22.36 | 44.72 | Composição auxiliar | SINAPI | 88309
| A | S88316 | SERVENTE COM ENCARGOS COMPLEMENTARES | H | 5 | 17.42 | 87.1 | Composição auxiliar | SINAPI | 88316
|  |  | Leis Sociais | % | 111.86 | 0 | 0
|  |  | Custo Direto Total | R$ |  |  | 1535.39
|  |  | BDI | % | 24.18 |  | 371.26
|  |  | Total da Composição | R$ |  |  | 1906.65
06.21 | CAIXA PARA VENTOSA PARA DIÂMETRO DE 50 A 150MM (MV-04-326) |  |  | UND | / / |  |  | Serviço | ORSE | 5962
| A | O5957 | Caixa para registro. tipo I. para diâmetros de 50 a 100mm | un | 1 | 1237.78 | 1237.78 | Composição auxiliar | ORSE | 5957
|  |  | Leis Sociais | % | 111.86 | 0 | 0
|  |  | Custo Direto Total | R$ |  |  | 1237.78
|  |  | BDI | % | 24.18 |  | 299.3
|  |  | Total da Composição | R$ |  |  | 1537.08
06.22 | TAMPA CIRCULAR PARA ESGOTO E DRENAGEM, EM FERRO FUNDIDO, DIÂMETRO INTERNO = 0,6 M. AF_12/2020 |  |  | UND | / / |  |  | Serviço | SINAPI | 98114
| 2 | MT0108PX02 | TAMPAO FOFO ARTICULADO, CLASSE B125 CARGA MAX 12,5 T, REDONDO, TAMPA 600 MM (COM INSCRICAO EM RELEVO DO TIPO DE REDE) | UN | 1 | 550.38 | 550.38 | Materiais | SINAPI | 11301
| A | S88309 | PEDREIRO COM ENCARGOS COMPLEMENTARES | H | 1.1484 | 22.36 | 25.68 | Composição auxiliar | SINAPI | 88309
| A | S88316 | SERVENTE COM ENCARGOS COMPLEMENTARES | H | 0.9023 | 17.42 | 15.72 | Composição auxiliar | SINAPI | 88316
| A | S94970 | CONCRETO FCK = 20MPA. TRAÇO 1:2.7:3 (EM MASSA SECA DE CIMENTO/ AREIA MÉDIA/ BRITA 1) - PREPARO MECÂNICO COM BETONEIRA 600 L. AF_05/2021 | M3 | 0.0281 | 473.25 | 13.3 | Composição auxiliar | SINAPI | 94970
|  |  | Leis Sociais | % | 111.86 | 0 | 0
|  |  | Custo Direto Total | R$ |  |  | 605.08
|  |  | BDI | % | 24.18 |  | 146.31
|  |  | Total da Composição | R$ |  |  | 751.39
06.23 | DRENO PROFUNDO (SEÇÃO 0,50 X 1,50 M), TUBO PEAD CORRUGADO, DN 100 MM, ENCHIMENTO COM AREIA, COM SELO DE ARGILA. AF_07/2021 |  |  | m | / / |  |  | Serviço | SINAPI | 102670
| 2 | MT0100A702 | AREIA GROSSA - POSTO JAZIDA/FORNECEDOR (RETIRADO NA JAZIDA, SEM TRANSPORTE) | M3 | 0.7064 | 75.98 | 53.67 | Materiais | SINAPI | 367
| 2 | MT010TD002 | TUBO DRENO, CORRUGADO, ESPIRALADO, FLEXIVEL, PERFURADO, EM POLIETILENO DE ALTA DENSIDADE (PEAD), DN 100 MM, (4") PARA DRENAGEM - EM ROLO (NORMA DNIT 093/2006 - E.M) | M | 1.003 | 10.34 | 10.37 | Materiais | SINAPI | 38052
| A | S5678 | RETROESCAVADEIRA SOBRE RODAS COM CARREGADEIRA. TRAÇÃO 4X4. POTÊNCIA LÍQ. 88 HP. CAÇAMBA CARREG. CAP. MÍN. 1 M3. CAÇAMBA RETRO CAP. 0.26 M3. PESO OPERACIONAL MÍN. 6.674 KG. PROFUNDIDADE ESCAVAÇÃO MÁX. | CHP | 0.0281 | 141.92 | 3.99 | Composição auxiliar | SINAPI | 5678
| A | S5679 | RETROESCAVADEIRA SOBRE RODAS COM CARREGADEIRA. TRAÇÃO 4X4. POTÊNCIA LÍQ. 88 HP. CAÇAMBA CARREG. CAP. MÍN. 1 M3. CAÇAMBA RETRO CAP. 0.26 M3. PESO OPERACIONAL MÍN. 6.674 KG. PROFUNDIDADE ESCAVAÇÃO MÁX. | CHI | 0.0776 | 51.49 | 4 | Composição auxiliar | SINAPI | 5679
| A | S88309 | PEDREIRO COM ENCARGOS COMPLEMENTARES | H | 0.0528 | 22.36 | 1.18 | Composição auxiliar | SINAPI | 88309
| A | S88316 | SERVENTE COM ENCARGOS COMPLEMENTARES | H | 0.1585 | 17.42 | 2.76 | Composição auxiliar | SINAPI | 88316
| A | S90106 | ESCAVAÇÃO MECANIZADA DE VALA COM PROFUNDIDADE ATÉ 1.5 M (MÉDIA MONTANTE E JUSANTE/UMA COMPOSIÇÃO POR TRECHO). RETROESCAV. (0.26 M3). LARGURA DE 0.8 M A 1.5 M. EM SOLO DE 1A CATEGORIA. LOCAIS COM BAIXO | M3 | 0.75 | 6.69 | 5.02 | Composição auxiliar | SINAPI | 90106
| A | S96995 | REATERRO MANUAL APILOADO COM SOQUETE. AF_10/2017 | M3 | 0.1 | 41.78 | 4.18 | Composição auxiliar | SINAPI | 96995
|  |  | Leis Sociais | % | 111.86 | 0 | 0
|  |  | Custo Direto Total | R$ |  |  | 85.17
|  |  | BDI | % | 24.18 |  | 20.59
|  |  | Total da Composição | R$ |  |  | 105.76
06.24 | MONT. DE PECAS, CONEXOES, VALVULAS, E ACESSORIOS DE FERRO FUNDIDO OU ACO, JUNTA FLANGEADA OU MECANICA C/ DIAMETROS DE 50 A 250 mm. |  |  | KG | / / |  |  | Serviço | ORSE | 7122
| A | O3094 | Equipe de montagem hidromecânica | h | 0.1425 | 78.7 | 11.21 | Composição auxiliar | ORSE | 3094
|  |  | Leis Sociais | % | 111.86 | 0 | 0
|  |  | Custo Direto Total | R$ |  |  | 11.21
|  |  | BDI | % | 24.18 |  | 2.71
|  |  | Total da Composição | R$ |  |  | 13.92
06.25 | ASSENTAMENTO DE TUBO DE PVC DEFOFO OU PRFV OU RPVC PARA REDE DE ÁGUA, DN 200 MM, JUNTA ELÁSTICA INTEGRADA, INSTALADO EM LOCAL COM NÍVEL ALTO DE INTERFERÊNCIAS (NÃO INCLUI FORNECIMENTO). AF_11/2017 |  |  | m | / / |  |  | Serviço | SINAPI | 97128
| 2 | MT010FHQ02 | PASTA LUBRIFICANTE PARA TUBOS E CONEXOES COM JUNTA ELASTICA, EMBALAGEM DE *400* GR (USO EM PVC, ACO, POLIETILENO E OUTROS) | UN | 0.0195 | 24.96 | 0.49 | Materiais | SINAPI | 20078
| A | S5678 | RETROESCAVADEIRA SOBRE RODAS COM CARREGADEIRA. TRAÇÃO 4X4. POTÊNCIA LÍQ. 88 HP. CAÇAMBA CARREG. CAP. MÍN. 1 M3. CAÇAMBA RETRO CAP. 0.26 M3. PESO OPERACIONAL MÍN. 6.674 KG. PROFUNDIDADE ESCAVAÇÃO MÁX. | CHP | 0.0086 | 141.92 | 1.22 | Composição auxiliar | SINAPI | 5678
| A | S5679 | RETROESCAVADEIRA SOBRE RODAS COM CARREGADEIRA. TRAÇÃO 4X4. POTÊNCIA LÍQ. 88 HP. CAÇAMBA CARREG. CAP. MÍN. 1 M3. CAÇAMBA RETRO CAP. 0.26 M3. PESO OPERACIONAL MÍN. 6.674 KG. PROFUNDIDADE ESCAVAÇÃO MÁX. | CHI | 0.0414 | 51.49 | 2.13 | Composição auxiliar | SINAPI | 5679
| A | S88246 | ASSENTADOR DE TUBOS COM ENCARGOS COMPLEMENTARES | H | 0.1359 | 21.76 | 2.96 | Composição auxiliar | SINAPI | 88246
| A | S88316 | SERVENTE COM ENCARGOS COMPLEMENTARES | H | 0.1359 | 17.42 | 2.37 | Composição auxiliar | SINAPI | 88316
|  |  | Leis Sociais | % | 111.86 | 0 | 0
|  |  | Custo Direto Total | R$ |  |  | 9.17
|  |  | BDI | % | 24.18 |  | 2.22
|  |  | Total da Composição | R$ |  |  | 11.39
06.26 | ASSENT. DE TUBOS E CONEXOES EM PVC RIG.PBA,PB JE- AGUA - DN 50 mm |  |  | m | / / |  |  | Serviço | EMBASA | 12.03.01
| A | S88248 | AUXILIAR DE ENCANADOR OU BOMBEIRO HIDRÁULICO COM ENCARGOS COMPLEMENTARES | H | 0.0704 | 17.72 | 1.25 | Composição auxiliar | SINAPI | 88248
| A | S88267 | ENCANADOR OU BOMBEIRO HIDRÁULICO COM ENCARGOS COMPLEMENTARES | H | 0.0704 | 21.74 | 1.53 | Composição auxiliar | SINAPI | 88267
|  |  | Leis Sociais | % | 111.86 | 0 | 0
|  |  | Custo Direto Total | R$ |  |  | 2.78
|  |  | BDI | % | 24.18 |  | 0.67
|  |  | Total da Composição | R$ |  |  | 3.45
06.27 | CARGA, MANOBRA E DESCARGA MANUAL DE TUBOS PLÁSTICOS, DN MENOR OU IGUAL A 100 MM, EM CAMINHÃO CARROCERIA 9T. AF_07/2020 |  |  | t | / / |  |  | Serviço | SINAPI | 101019
| A | S5824 | CAMINHÃO TOCO. PBT 16.000 KG. CARGA ÚTIL MÁX. 10.685 KG. DIST. ENTRE EIXOS 4.8 M. POTÊNCIA 189 CV. INCLUSIVE CARROCERIA FIXA ABERTA DE MADEIRA P/ TRANSPORTE GERAL DE CARGA SECA. DIMEN. APROX. 2.5 X 7. | CHP | 1.7161 | 216.89 | 372.2 | Composição auxiliar | SINAPI | 5824
| A | S5826 | CAMINHÃO TOCO. PBT 16.000 KG. CARGA ÚTIL MÁX. 10.685 KG. DIST. ENTRE EIXOS 4.8 M. POTÊNCIA 189 CV. INCLUSIVE CARROCERIA FIXA ABERTA DE MADEIRA P/ TRANSPORTE GERAL DE CARGA SECA. DIMEN. APROX. 2.5 X 7. | CHI | 0.7355 | 45.12 | 33.19 | Composição auxiliar | SINAPI | 5826
| A | S88316 | SERVENTE COM ENCARGOS COMPLEMENTARES | H | 7.3548 | 17.42 | 128.12 | Composição auxiliar | SINAPI | 88316
|  |  | Leis Sociais | % | 111.86 | 0 | 0
|  |  | Custo Direto Total | R$ |  |  | 533.51
|  |  | BDI | % | 24.18 |  | 129
|  |  | Total da Composição | R$ |  |  | 662.51
06.28 | CARGA, MANOBRA E DESCARGA MANUAL DE TUBOS PLÁSTICOS, DN 200 MM, EM CAMINHÃO CARROCERIA 9T. AF_07/2020 |  |  | t | / / |  |  | Serviço | SINAPI | 101479
| A | S5824 | CAMINHÃO TOCO. PBT 16.000 KG. CARGA ÚTIL MÁX. 10.685 KG. DIST. ENTRE EIXOS 4.8 M. POTÊNCIA 189 CV. INCLUSIVE CARROCERIA FIXA ABERTA DE MADEIRA P/ TRANSPORTE GERAL DE CARGA SECA. DIMEN. APROX. 2.5 X 7. | CHP | 0.5 | 216.89 | 108.45 | Composição auxiliar | SINAPI | 5824
| A | S5826 | CAMINHÃO TOCO. PBT 16.000 KG. CARGA ÚTIL MÁX. 10.685 KG. DIST. ENTRE EIXOS 4.8 M. POTÊNCIA 189 CV. INCLUSIVE CARROCERIA FIXA ABERTA DE MADEIRA P/ TRANSPORTE GERAL DE CARGA SECA. DIMEN. APROX. 2.5 X 7. | CHI | 0.2143 | 45.12 | 9.67 | Composição auxiliar | SINAPI | 5826
| A | S88316 | SERVENTE COM ENCARGOS COMPLEMENTARES | H | 2.1429 | 17.42 | 37.33 | Composição auxiliar | SINAPI | 88316
|  |  | Leis Sociais | % | 111.86 | 0 | 0
|  |  | Custo Direto Total | R$ |  |  | 155.45
|  |  | BDI | % | 24.18 |  | 37.59
|  |  | Total da Composição | R$ |  |  | 193.04
06.29 | CARGA, MANOBRA E DESCARGA DE TUBOS METÁLICOS, DN 200 MM, EM CAMINHÃO CARROCERIA COM GUINDAUTO (MUNCK) 11,7 TM. AF_07/2020 |  |  | t | / / |  |  | Serviço | SINAPI | 101017
| A | S5928 | GUINDAUTO HIDRÁULICO. CAPACIDADE MÁXIMA DE CARGA 6200 KG. MOMENTO MÁXIMO DE CARGA 11.7 TM. ALCANCE MÁXIMO HORIZONTAL 9.70 M. INCLUSIVE CAMINHÃO TOCO PBT 16.000 KG. POTÊNCIA DE 189 CV - CHP DIURNO. AF_ | CHP | 0.0812 | 278.09 | 22.58 | Composição auxiliar | SINAPI | 5928
| A | S5930 | GUINDAUTO HIDRÁULICO. CAPACIDADE MÁXIMA DE CARGA 6200 KG. MOMENTO MÁXIMO DE CARGA 11.7 TM. ALCANCE MÁXIMO HORIZONTAL 9.70 M. INCLUSIVE CAMINHÃO TOCO PBT 16.000 KG. POTÊNCIA DE 189 CV - CHI DIURNO. AF_ | CHI | 0.0348 | 53.41 | 1.86 | Composição auxiliar | SINAPI | 5930
| A | S88316 | SERVENTE COM ENCARGOS COMPLEMENTARES | H | 0.2321 | 17.42 | 4.04 | Composição auxiliar | SINAPI | 88316
|  |  | Leis Sociais | % | 111.86 | 0 | 0
|  |  | Custo Direto Total | R$ |  |  | 28.48
|  |  | BDI | % | 24.18 |  | 6.89
|  |  | Total da Composição | R$ |  |  | 35.37
06.30 | MOMENTO DE TRANSPORTE P/TUBOS, PECAS E CONEXOES DE PVC RIG./RPVC / PRFV C/DN ATE 350mm (DISTANCIA ATE 30km) |  |  | mxkm | / / |  |  | Serviço | EMBASA | 13.04.01
| 3 | EQ0200AG13 | CAMINHAO C/CARRETA AGRICOLA - 4T | H | 0.0005 | 53 | 0.03 | Equipamentos | EMBASA | H003359608
| A | S88316 | SERVENTE COM ENCARGOS COMPLEMENTARES | H | 0.0005 | 17.42 | 0.01 | Composição auxiliar | SINAPI | 88316
|  |  | Leis Sociais | % | 111.86 | 0 | 0
|  |  | Custo Direto Total | R$ |  |  | 0.04
|  |  | BDI | % | 24.18 |  | 0.01
|  |  | Total da Composição | R$ |  |  | 0.05
06.31 | MOMENTO DE TRANSP. P/ TUBOS, PECAS E CONEXOES DE FoFo DUCTIL OU ACO CARBONO |  |  | tXkm | / / |  |  | Serviço | EMBASA | 13.05.01
| 3 | EQ0200AH13 | CAMINHAO C/CARRETA AGRICOLA - 6T | H | 0.006 | 61 | 0.37 | Equipamentos | EMBASA | H003359609
| A | S88316 | SERVENTE COM ENCARGOS COMPLEMENTARES | H | 0.006 | 17.42 | 0.1 | Composição auxiliar | SINAPI | 88316
|  |  | Leis Sociais | % | 111.86 | 0 | 0
|  |  | Custo Direto Total | R$ |  |  | 0.47
|  |  | BDI | % | 24.18 |  | 0.11
|  |  | Total da Composição | R$ |  |  | 0.58
06.32 | REGULARIZAÇÃO E COMPACTAÇÃO DE SUBLEITO DE SOLO PREDOMINANTEMENTE ARGILOSO. AF_11/2019 |  |  | m² | / / |  |  | Serviço | SINAPI | 100576
| A | S5901 | CAMINHÃO PIPA 10.000 L TRUCADO. PESO BRUTO TOTAL 23.000 KG. CARGA ÚTIL MÁXIMA 15.935 KG. DISTÂNCIA ENTRE EIXOS 4.8 M. POTÊNCIA 230 CV. INCLUSIVE TANQUE DE AÇO PARA TRANSPORTE DE ÁGUA - CHP DIURNO. AF_ | CHP | 0.001 | 323.31 | 0.32 | Composição auxiliar | SINAPI | 5901
| A | S5903 | CAMINHÃO PIPA 10.000 L TRUCADO. PESO BRUTO TOTAL 23.000 KG. CARGA ÚTIL MÁXIMA 15.935 KG. DISTÂNCIA ENTRE EIXOS 4.8 M. POTÊNCIA 230 CV. INCLUSIVE TANQUE DE AÇO PARA TRANSPORTE DE ÁGUA - CHI DIURNO. AF_ | CHI | 0.007 | 53.51 | 0.37 | Composição auxiliar | SINAPI | 5903
| A | S5932 | MOTONIVELADORA POTÊNCIA BÁSICA LÍQUIDA (PRIMEIRA MARCHA) 125 HP. PESO BRUTO 13032 KG. LARGURA DA LÂMINA DE 3.7 M - CHP DIURNO. AF_06/2014 | CHP | 0.0001 | 238.59 | 0.02 | Composição auxiliar | SINAPI | 5932
| A | S5934 | MOTONIVELADORA POTÊNCIA BÁSICA LÍQUIDA (PRIMEIRA MARCHA) 125 HP. PESO BRUTO 13032 KG. LARGURA DA LÂMINA DE 3.7 M - CHI DIURNO. AF_06/2014 | CHI | 0.008 | 74.57 | 0.6 | Composição auxiliar | SINAPI | 5934
| A | S73436 | ROLO COMPACTADOR VIBRATÓRIO PÉ DE CARNEIRO PARA SOLOS. POTÊNCIA 80 HP. PESO OPERACIONAL SEM/COM LASTRO 7.4 / 8.8 T. LARGURA DE TRABALHO 1.68 M - CHP DIURNO. AF_02/2016 | CHP | 0.002 | 208.12 | 0.42 | Composição auxiliar | SINAPI | 73436
| A | S88316 | SERVENTE COM ENCARGOS COMPLEMENTARES | H | 0.008 | 17.42 | 0.14 | Composição auxiliar | SINAPI | 88316
| A | S93244 | ROLO COMPACTADOR VIBRATÓRIO PÉ DE CARNEIRO PARA SOLOS. POTÊNCIA 80 HP. PESO OPERACIONAL SEM/COM LASTRO 7.4 / 8.8 T. LARGURA DE TRABALHO 1.68 M - CHI DIURNO. AF_02/2016 | CHI | 0.006 | 58 | 0.35 | Composição auxiliar | SINAPI | 93244
|  |  | Leis Sociais | % | 111.86 | 0 | 0
|  |  | Custo Direto Total | R$ |  |  | 2.22
|  |  | BDI | % | 24.18 |  | 0.54
|  |  | Total da Composição | R$ |  |  | 2.76
07.01.01 | LIMPEZA MANUAL DE VEGETAÇÃO EM TERRENO COM ENXADA.AF_05/2018 |  |  | m2 | / / |  |  | Serviço | SINAPI | 98524
| A | S88316 | SERVENTE COM ENCARGOS COMPLEMENTARES | H | 0.0718 | 17.42 | 1.25 | Composição auxiliar | SINAPI | 88316
| A | S88441 | JARDINEIRO COM ENCARGOS COMPLEMENTARES | H | 0.0718 | 18.14 | 1.3 | Composição auxiliar | SINAPI | 88441
|  |  | Leis Sociais | % | 111.86 | 0 | 0
|  |  | Custo Direto Total | R$ |  |  | 2.55
|  |  | BDI | % | 24.18 |  | 0.62
|  |  | Total da Composição | R$ |  |  | 3.17
07.01.02 | LIMPEZA MECANIZADA DE CAMADA VEGETAL, VEGETAÇÃO E PEQUENAS ÁRVORES (DIÂMETRO< 0,20 M), COM TRATOR DE ESTEIRAS.AF_05/2018 |  |  | m2 | / / |  |  | Serviço | SINAPI | 98525
| A | S88316 | SERVENTE COM ENCARGOS COMPLEMENTARES | H | 0.003 | 17.42 | 0.05 | Composição auxiliar | SINAPI | 88316
| A | S88441 | JARDINEIRO COM ENCARGOS COMPLEMENTARES | H | 0.003 | 18.14 | 0.05 | Composição auxiliar | SINAPI | 88441
| A | S89031 | TRATOR DE ESTEIRAS. POTÊNCIA 100 HP. PESO OPERACIONAL 9.4 T. COM LÂMINA 2.19 M3 - CHI DIURNO. AF_06/2014 | CHI | 0.0024 | 63.65 | 0.15 | Composição auxiliar | SINAPI | 89031
| A | S89032 | TRATOR DE ESTEIRAS. POTÊNCIA 100 HP. PESO OPERACIONAL 9.4 T. COM LÂMINA 2.19 M3 - CHP DIURNO. AF_06/2014 | CHP | 0.0006 | 193.86 | 0.12 | Composição auxiliar | SINAPI | 89032
|  |  | Leis Sociais | % | 111.86 | 0 | 0
|  |  | Custo Direto Total | R$ |  |  | 0.37
|  |  | BDI | % | 24.18 |  | 0.09
|  |  | Total da Composição | R$ |  |  | 0.46
07.01.03 | PLACA DE SINALIZACAO E ADVERTENCIA,INCL.FORNEC.,TRANSP.,INSTAL.E REMOCAO P/OUTRO LOCAL DA OBRA (DP0301) |  |  | m2 | / / |  |  | Serviço | EMBASA | 03.01.01
| 2 | MT0103WL02 | PREGO DE ACO POLIDO COM CABECA 18 X 27 (2 1/2 X 10) | KG | 0.015 | 21.75 | 0.33 | Materiais | SINAPI | 5061
| 2 | MT05001J13 | MADEIRA AGRESTE SERRADA | M3 | 0.0018 | 1506 | 2.71 | Materiais | EMBASA | D008398135
| 2 | MT33000J13 | PLACA DE SINALIZACAO E ADVERTENCIA | M2 | 0.1 | 438 | 43.8 | Materiais | EMBASA | D186437395
| A | E150716 | PINTURA A OLEO. S/ MASSA. SOBRE MADEIRA. INCL. LIXAMENTO E APLICACAO DE PRIMER(SELADOR). EM DUAS DEMAOS | M2 | 0.1 | 35.16 | 3.52 | Composição auxiliar | EMBASA | 15.07.16
| A | S88239 | AJUDANTE DE CARPINTEIRO COM ENCARGOS COMPLEMENTARES | H | 0.15 | 18.13 | 2.72 | Composição auxiliar | SINAPI | 88239
| A | S88262 | CARPINTEIRO DE FORMAS COM ENCARGOS COMPLEMENTARES | H | 0.05 | 22.11 | 1.11 | Composição auxiliar | SINAPI | 88262
|  |  | Leis Sociais | % | 111.86 | 0 | 0
|  |  | Custo Direto Total | R$ |  |  | 54.19
|  |  | BDI | % | 24.18 |  | 13.1
|  |  | Total da Composição | R$ |  |  | 67.29
07.01.04 | FORNECIMENTO E INSTALAÇÃO DE SUPORTE DE MADEIRA PARA PLACAS DE SINALIZAÇÃO, EM SOLO, COM H= DE 2,0 M E SEÇÃO DE 7,5 X 7,5M. AF_03/2022 |  |  | UND | / / |  |  | Serviço | SINAPI | 103695
| 2 | MT0103GR02 | PONTALETE *7,5 X 7,5* CM EM PINUS, MISTA OU EQUIVALENTE DA REGIAO - BRUTA | M | 3.08 | 9.41 | 28.98 | Materiais | SINAPI | 4491
| A | S102197 | PINTURA FUNDO NIVELADOR ALQUÍDICO BRANCO EM MADEIRA. AF_01/2021 | M2 | 0.84 | 20.18 | 16.95 | Composição auxiliar | SINAPI | 102197
| A | S102218 | PINTURA TINTA DE ACABAMENTO (PIGMENTADA) ESMALTE SINTÉTICO FOSCO EM MADEIRA. 2 DEMÃOS. AF_01/2021 | M2 | 0.84 | 13.14 | 11.04 | Composição auxiliar | SINAPI | 102218
| A | S102486 | CONCRETO FCK = 15MPA. TRAÇO 1:3.4:3.4 (EM MASSA SECA DE CIMENTO/ AREIA MÉDIA/ SEIXO ROLADO) - PREPARO MANUAL. AF_05/2021 | M3 | 0.0224 | 736.59 | 16.5 | Composição auxiliar | SINAPI | 102486
| A | S88262 | CARPINTEIRO DE FORMAS COM ENCARGOS COMPLEMENTARES | H | 0.2138 | 22.11 | 4.73 | Composição auxiliar | SINAPI | 88262
| A | S88316 | SERVENTE COM ENCARGOS COMPLEMENTARES | H | 0.6413 | 17.42 | 11.17 | Composição auxiliar | SINAPI | 88316
|  |  | Leis Sociais | % | 111.86 | 0 | 0
|  |  | Custo Direto Total | R$ |  |  | 89.37
|  |  | BDI | % | 24.18 |  | 21.61
|  |  | Total da Composição | R$ |  |  | 110.98
07.01.05 | CERCA DE PROTECAO S/ SINALIZACAO LUMINOSA P/ ABERTURA DE VALA C/ MONTANTES E TELA PVC, INCL. FORNEC., TRANP., INSTAL. E REMOCAO P/ OUTRO LOCAL DA OBRA(DP0302-02) (UTILIZACAO 10X) |  |  | M2 | / / |  |  | Serviço | EMBASA | 03.02.07
| 2 | MT010SYC02 | TELA PLASTICA LARANJA, TIPO TAPUME PARA SINALIZACAO, MALHA RETANGULAR, ROLO 1.20 X 50 M (L X C) | M | 0.105 | 1.74 | 0.18 | Materiais | SINAPI | 37524
| 2 | MT05000113 | BARROTE AGRESTE 3 x 3" | M | 0.033 | 8 | 0.26 | Materiais | EMBASA | D008398081
| A | E090113 | (REVISADA) CONCRETO ESTRUTURAL FCK 15MPA. VIRADO EM OBRA. INCLUSIVE LANÇAMENTO. ADENSAMENTO E CURA. COM CONTROLETECNOLÓGICO | M3 | 0.0006 | 751.12 | 0.45 | Composição auxiliar | EMBASA | 09.01.13
| A | E090904 | (REVISADA) FORMA PLANA EM COMP. RESINADO P/ FUNDACAO - E=12MM ATE 3X | M2 | 0.007 | 93.58 | 0.66 | Composição auxiliar | EMBASA | 09.09.04
| A | S88239 | AJUDANTE DE CARPINTEIRO COM ENCARGOS COMPLEMENTARES | H | 0.033 | 18.13 | 0.6 | Composição auxiliar | SINAPI | 88239
| A | S88262 | CARPINTEIRO DE FORMAS COM ENCARGOS COMPLEMENTARES | H | 0.033 | 22.11 | 0.73 | Composição auxiliar | SINAPI | 88262
|  |  | Leis Sociais | % | 111.86 | 0 | 0
|  |  | Custo Direto Total | R$ |  |  | 2.88
|  |  | BDI | % | 24.18 |  | 0.7
|  |  | Total da Composição | R$ |  |  | 3.58
07.01.06 | PASSADICO EM MADEIRA DE LEI,COM CORRIMAO,P/PEDESTRES (DP0304-01) |  |  | M2 | / / |  |  | Serviço | EMBASA | 03.04.01
| 2 | MT0103WM02 | PREGO DE ACO POLIDO COM CABECA 19 X 33 (3 X 9) | KG | 0.2 | 22.42 | 4.48 | Materiais | SINAPI | 5062
| 2 | MT05000113 | BARROTE AGRESTE 3 x 3" | M | 0.5 | 8 | 4 | Materiais | EMBASA | D008398081
| 2 | MT05001Y13 | RIPAO AGRESTE 2,5 X 7,5CM (1" x 3") | M | 0.2 | 2 | 0.4 | Materiais | EMBASA | D008398150
| 2 | MT05002P13 | TABUA AGRESTE 2,5 x 30,0 CM (1"x 12") | M2 | 0.4285 | 45 | 19.28 | Materiais | EMBASA | D008398177
| 2 | MT06000213 | MADEIRA DE LEI SERRADA | M3 | 0.0036 | 2945 | 10.6 | Materiais | EMBASA | D010077698
| A | S88239 | AJUDANTE DE CARPINTEIRO COM ENCARGOS COMPLEMENTARES | H | 1.4 | 18.13 | 25.38 | Composição auxiliar | SINAPI | 88239
| A | S88262 | CARPINTEIRO DE FORMAS COM ENCARGOS COMPLEMENTARES | H | 0.45 | 22.11 | 9.95 | Composição auxiliar | SINAPI | 88262
|  |  | Leis Sociais | % | 111.86 | 0 | 0
|  |  | Custo Direto Total | R$ |  |  | 74.09
|  |  | BDI | % | 24.18 |  | 17.91
|  |  | Total da Composição | R$ |  |  | 92
07.01.07 | PASSADICO METALICO P/ VEICULOS (DP0304-02) |  |  | M2 | / / |  |  | Serviço | EMBASA | 03.04.04
| 2 | MT18005X13 | CHAPA GROSSA 1" (25,00MM - 196,00 KG/M2) | M2 | 0.03 | 1053 | 31.59 | Materiais | EMBASA | D073903317
| A | S88309 | PEDREIRO COM ENCARGOS COMPLEMENTARES | H | 0.5 | 22.36 | 11.18 | Composição auxiliar | SINAPI | 88309
| A | S88316 | SERVENTE COM ENCARGOS COMPLEMENTARES | H | 1 | 17.42 | 17.42 | Composição auxiliar | SINAPI | 88316
|  |  | Leis Sociais | % | 111.86 | 0 | 0
|  |  | Custo Direto Total | R$ |  |  | 60.19
|  |  | BDI | % | 24.18 |  | 14.55
|  |  | Total da Composição | R$ |  |  | 74.74
07.01.08 | LOCAÇÃO DE CONSTRUÇÃO DE EDIFICAÇÃO, INCLUSIVE EXECUÇÃO DE GABARITO DE MADEIRA |  |  | M2 | / / |  |  | Serviço | ORSE | 4177
| 2 | MT01009L02 | ARAME GALVANIZADO 18 BWG, D = 1,24MM (0,009 KG/M) | KG | 0.02 | 30.42 | 0.61 | Materiais | SINAPI | 345
| 2 | MT01017L01 | Madeira mista serrada (barrote) 6 x 6cm - 0,0036 m3/m (angelim, louro) | m | 0.09 | 10.13 | 0.91 | Materiais | ORSE | 1569
| 2 | MT0103WR02 | PREGO DE ACO POLIDO COM CABECA 16 X 24 (2 1/4 X 12) | KG | 0.012 | 23.58 | 0.28 | Materiais | SINAPI | 5067
| 2 | MT01085J02 | TABUA *2,5 X 23* CM EM PINUS, MISTA OU EQUIVALENTE DA REGIAO - BRUTA | M | 0.11 | 10.63 | 1.17 | Materiais | SINAPI | 10567
| A | S88253 | AUXILIAR DE TOPÓGRAFO COM ENCARGOS COMPLEMENTARES | H | 0.02 | 17.88 | 0.36 | Composição auxiliar | SINAPI | 88253
| A | S88262 | CARPINTEIRO DE FORMAS COM ENCARGOS COMPLEMENTARES | H | 0.04 | 22.11 | 0.88 | Composição auxiliar | SINAPI | 88262
| A | S88316 | SERVENTE COM ENCARGOS COMPLEMENTARES | H | 0.04 | 17.42 | 0.7 | Composição auxiliar | SINAPI | 88316
| A | S90781 | TOPOGRAFO COM ENCARGOS COMPLEMENTARES | H | 0.02 | 37.81 | 0.76 | Composição auxiliar | SINAPI | 90781
|  |  | Leis Sociais | % | 111.86 | 0 | 0
|  |  | Custo Direto Total | R$ |  |  | 5.67
|  |  | BDI | % | 24.18 |  | 1.37
|  |  | Total da Composição | R$ |  |  | 7.04
07.01.09 | ESCAVAÇÃO HORIZONTAL EM SOLO DE 1A CATEGORIA COM TRATOR DE ESTEIRAS (100HP/LÂMINA: 2,19M3). AF_07/2020 |  |  | M3 | / / |  |  | Serviço | SINAPI | 101114
| A | S88316 | SERVENTE COM ENCARGOS COMPLEMENTARES | H | 0.031 | 17.42 | 0.54 | Composição auxiliar | SINAPI | 88316
| A | S89031 | TRATOR DE ESTEIRAS. POTÊNCIA 100 HP. PESO OPERACIONAL 9.4 T. COM LÂMINA 2.19 M3 - CHI DIURNO. AF_06/2014 | CHI | 0.0195 | 63.65 | 1.24 | Composição auxiliar | SINAPI | 89031
| A | S89032 | TRATOR DE ESTEIRAS. POTÊNCIA 100 HP. PESO OPERACIONAL 9.4 T. COM LÂMINA 2.19 M3 - CHP DIURNO. AF_06/2014 | CHP | 0.0115 | 193.86 | 2.23 | Composição auxiliar | SINAPI | 89032
|  |  | Leis Sociais | % | 111.86 | 0 | 0
|  |  | Custo Direto Total | R$ |  |  | 4.01
|  |  | BDI | % | 24.18 |  | 0.97
|  |  | Total da Composição | R$ |  |  | 4.98
07.01.10 | EXECUÇÃO E COMPACTAÇÃO DE ATERRO COM SOLO PREDOMINANTEMENTE ARENOSO - EXCLUSIVE SOLO, ESCAVAÇÃO, CARGA E TRANSPORTE. AF_11/2019 |  |  | M3 | / / |  |  | Serviço | SINAPI | 96386
| A | S5901 | CAMINHÃO PIPA 10.000 L TRUCADO. PESO BRUTO TOTAL 23.000 KG. CARGA ÚTIL MÁXIMA 15.935 KG. DISTÂNCIA ENTRE EIXOS 4.8 M. POTÊNCIA 230 CV. INCLUSIVE TANQUE DE AÇO PARA TRANSPORTE DE ÁGUA - CHP DIURNO. AF_ | CHP | 0.004 | 323.31 | 1.29 | Composição auxiliar | SINAPI | 5901
| A | S5903 | CAMINHÃO PIPA 10.000 L TRUCADO. PESO BRUTO TOTAL 23.000 KG. CARGA ÚTIL MÁXIMA 15.935 KG. DISTÂNCIA ENTRE EIXOS 4.8 M. POTÊNCIA 230 CV. INCLUSIVE TANQUE DE AÇO PARA TRANSPORTE DE ÁGUA - CHI DIURNO. AF_ | CHI | 0.016 | 53.51 | 0.86 | Composição auxiliar | SINAPI | 5903
| A | S5932 | MOTONIVELADORA POTÊNCIA BÁSICA LÍQUIDA (PRIMEIRA MARCHA) 125 HP. PESO BRUTO 13032 KG. LARGURA DA LÂMINA DE 3.7 M - CHP DIURNO. AF_06/2014 | CHP | 0.006 | 238.59 | 1.43 | Composição auxiliar | SINAPI | 5932
| A | S5934 | MOTONIVELADORA POTÊNCIA BÁSICA LÍQUIDA (PRIMEIRA MARCHA) 125 HP. PESO BRUTO 13032 KG. LARGURA DA LÂMINA DE 3.7 M - CHI DIURNO. AF_06/2014 | CHI | 0.015 | 74.57 | 1.12 | Composição auxiliar | SINAPI | 5934
| A | S88316 | SERVENTE COM ENCARGOS COMPLEMENTARES | H | 0.021 | 17.42 | 0.37 | Composição auxiliar | SINAPI | 88316
| A | S96463 | ROLO COMPACTADOR DE PNEUS. ESTATICO. PRESSAO VARIAVEL. POTENCIA 110 HP. PESO SEM/COM LASTRO 10.8/27 T. LARGURA DE ROLAGEM 2.30 M - CHP DIURNO. AF_06/2017 | CHP | 0.003 | 219.78 | 0.66 | Composição auxiliar | SINAPI | 96463
| A | S96464 | ROLO COMPACTADOR DE PNEUS. ESTATICO. PRESSAO VARIAVEL. POTENCIA 110 HP. PESO SEM/COM LASTRO 10.8/27 T. LARGURA DE ROLAGEM 2.30 M - CHI DIURNO. AF_06/2017 | CHI | 0.023 | 79.95 | 1.84 | Composição auxiliar | SINAPI | 96464
|  |  | Leis Sociais | % | 111.86 | 0 | 0
|  |  | Custo Direto Total | R$ |  |  | 7.57
|  |  | BDI | % | 24.18 |  | 1.83
|  |  | Total da Composição | R$ |  |  | 9.4
07.01.11 | REATERRO MECANIZADO DE VALA COM ESCAVADEIRA HIDRÁULICA (CAPACIDADE DA CAÇAMBA: 0,8 M³ / POTÊNCIA: 111 HP), LARGURA DE 1,5 A 2,5 M, PROFUNDIDADE DE 4,5 A 6,0 M, COM SOLO (SEM SUBSTITUIÇÃO) DE 1ª CATEGO |  |  | M3 | / / |  |  | Serviço | SINAPI | 93373
| A | S5631 | ESCAVADEIRA HIDRÁULICA SOBRE ESTEIRAS. CAÇAMBA 0.80 M3. PESO OPERACIONAL 17 T. POTENCIA BRUTA 111 HP - CHP DIURNO. AF_06/2014 | CHP | 0.02 | 212.11 | 4.24 | Composição auxiliar | SINAPI | 5631
| A | S5632 | ESCAVADEIRA HIDRÁULICA SOBRE ESTEIRAS. CAÇAMBA 0.80 M3. PESO OPERACIONAL 17 T. POTENCIA BRUTA 111 HP - CHI DIURNO. AF_06/2014 | CHI | 0.026 | 77.38 | 2.01 | Composição auxiliar | SINAPI | 5632
| A | S88316 | SERVENTE COM ENCARGOS COMPLEMENTARES | H | 0.016 | 17.42 | 0.28 | Composição auxiliar | SINAPI | 88316
| A | S91533 | COMPACTADOR DE SOLOS DE PERCUSSÃO (SOQUETE) COM MOTOR A GASOLINA 4 TEMPOS. POTÊNCIA 4 CV - CHP DIURNO. AF_08/2015 | CHP | 0.006 | 33.2 | 0.2 | Composição auxiliar | SINAPI | 91533
| A | S91534 | COMPACTADOR DE SOLOS DE PERCUSSÃO (SOQUETE) COM MOTOR A GASOLINA 4 TEMPOS. POTÊNCIA 4 CV - CHI DIURNO. AF_08/2015 | CHI | 0.006 | 23.84 | 0.14 | Composição auxiliar | SINAPI | 91534
| A | S95606 | UMIDIFICAÇÃO DE MATERIAL PARA VALAS COM CAMINHÃO PIPA 10000L. AF_11/2016 | M3 | 1 | 2.26 | 2.26 | Composição auxiliar | SINAPI | 95606
|  |  | Leis Sociais | % | 111.86 | 0 | 0
|  |  | Custo Direto Total | R$ |  |  | 9.13
|  |  | BDI | % | 24.18 |  | 2.21
|  |  | Total da Composição | R$ |  |  | 11.34
07.01.12 | REVEST. PRIMARIO C/ CASCALHO OU SAIBRO S/ COMPACTACAO |  |  | M3 | / / |  |  | Serviço | ORSE | 75
| 2 | MT0100F601 | Cascalho (piçarra branca) | m3 | 1 | 73.89 | 73.89 | Materiais | ORSE | 546
| A | S88316 | SERVENTE COM ENCARGOS COMPLEMENTARES | H | 3 | 17.42 | 52.26 | Composição auxiliar | SINAPI | 88316
|  |  | Leis Sociais | % | 111.86 | 0 | 0
|  |  | Custo Direto Total | R$ |  |  | 126.15
|  |  | BDI | % | 24.18 |  | 30.5
|  |  | Total da Composição | R$ |  |  | 156.65
07.01.13 | CARGA E DESCARGA DE ROCHA |  |  | M3 | / / |  |  | Serviço | SINAPI | 100978
| A | S88907 | ESCAVADEIRA HIDRÁULICA SOBRE ESTEIRAS. CAÇAMBA 1.20 M3. PESO OPERACIONAL 21 T. POTÊNCIA BRUTA 155 HP - CHP DIURNO. AF_06/2014 | CHP | 0.0042 | 254.77 | 1.07 | Composição auxiliar | SINAPI | 88907
| A | S88908 | ESCAVADEIRA HIDRÁULICA SOBRE ESTEIRAS. CAÇAMBA 1.20 M3. PESO OPERACIONAL 21 T. POTÊNCIA BRUTA 155 HP - CHI DIURNO. AF_06/2014 | CHI | 0.0087 | 83.39 | 0.73 | Composição auxiliar | SINAPI | 88908
| A | S91386 | CAMINHÃO BASCULANTE 10 M3. TRUCADO CABINE SIMPLES. PESO BRUTO TOTAL 23.000 KG. CARGA ÚTIL MÁXIMA 15.935 KG. DISTÂNCIA ENTRE EIXOS 4.80 M. POTÊNCIA 230 CV INCLUSIVE CAÇAMBA METÁLICA - CHP DIURNO. AF_06 | CHP | 0.0157 | 268.8 | 4.22 | Composição auxiliar | SINAPI | 91386
| A | S91387 | CAMINHÃO BASCULANTE 10 M3. TRUCADO CABINE SIMPLES. PESO BRUTO TOTAL 23.000 KG. CARGA ÚTIL MÁXIMA 15.935 KG. DISTÂNCIA ENTRE EIXOS 4.80 M. POTÊNCIA 230 CV INCLUSIVE CAÇAMBA METÁLICA - CHI DIURNO. AF_06 | CHI | 0.012 | 55.04 | 0.66 | Composição auxiliar | SINAPI | 91387
|  |  | Leis Sociais | % | 111.86 | 0 | 0
|  |  | Custo Direto Total | R$ |  |  | 6.68
|  |  | BDI | % | 24.18 |  | 1.62
|  |  | Total da Composição | R$ |  |  | 8.3
07.01.14 | MOMENTO DE TRANSPORTE DE ROCHA, EM CAMINHAO BASCULANTE |  |  | m3xkm | / / |  |  | Serviço | SINAPI | 100951
| A | S5928 | GUINDAUTO HIDRÁULICO. CAPACIDADE MÁXIMA DE CARGA 6200 KG. MOMENTO MÁXIMO DE CARGA 11.7 TM. ALCANCE MÁXIMO HORIZONTAL 9.70 M. INCLUSIVE CAMINHÃO TOCO PBT 16.000 KG. POTÊNCIA DE 189 CV - CHP DIURNO. AF_ | CHP | 0.0101 | 278.09 | 2.81 | Composição auxiliar | SINAPI | 5928
| A | S5930 | GUINDAUTO HIDRÁULICO. CAPACIDADE MÁXIMA DE CARGA 6200 KG. MOMENTO MÁXIMO DE CARGA 11.7 TM. ALCANCE MÁXIMO HORIZONTAL 9.70 M. INCLUSIVE CAMINHÃO TOCO PBT 16.000 KG. POTÊNCIA DE 189 CV - CHI DIURNO. AF_ | CHI | 0.0043 | 53.41 | 0.23 | Composição auxiliar | SINAPI | 5930
|  |  | Leis Sociais | % | 111.86 | 0 | 0
|  |  | Custo Direto Total | R$ |  |  | 3.04
|  |  | BDI | % | 24.18 |  | 0.74
|  |  | Total da Composição | R$ |  |  | 3.78
07.01.15 | ESCORAMENTO DE VALA, TIPO DESCONTÍNUO, COM PROFUNDIDADE DE 0 A 1,5 M, LARGURA MAIOR OU IGUAL A 1,5 M E MENOR QUE 2,5 M. AF_08/2020 |  |  | M2 | / / |  |  | Serviço | SINAPI | 101577
| 2 | MT0103G802 | VIGA NAO APARELHADA *6 X 16* CM, EM MACARANDUBA, ANGELIM OU EQUIVALENTE DA REGIAO - BRUTA | M | 0.1467 | 17.83 | 2.62 | Materiais | SINAPI | 4472
| 2 | MT0103WL02 | PREGO DE ACO POLIDO COM CABECA 18 X 27 (2 1/2 X 10) | KG | 0.0258 | 21.75 | 0.56 | Materiais | SINAPI | 5061
| 2 | MT0104RX02 | TABUA NAO APARELHADA *2,5 X 30* CM, EM MACARANDUBA, ANGELIM OU EQUIVALENTE DA REGIAO - BRUTA | M | 0.4889 | 13.92 | 6.81 | Materiais | SINAPI | 6189
| 2 | MT010GB602 | MOURAO ROLICO DE MADEIRA TRATADA, D = 8 A 11 CM, H = 2,20 M, EM EUCALIPTO OU EQUIVALENTE DA REGIAO (PARA CERCA) | M | 0.1086 | 8.45 | 0.92 | Materiais | SINAPI | 21138
| A | S88262 | CARPINTEIRO DE FORMAS COM ENCARGOS COMPLEMENTARES | H | 0.8814 | 22.11 | 19.49 | Composição auxiliar | SINAPI | 88262
| A | S88316 | SERVENTE COM ENCARGOS COMPLEMENTARES | H | 0.3777 | 17.42 | 6.58 | Composição auxiliar | SINAPI | 88316
|  |  | Leis Sociais | % | 111.86 | 0 | 0
|  |  | Custo Direto Total | R$ |  |  | 36.98
|  |  | BDI | % | 24.18 |  | 8.94
|  |  | Total da Composição | R$ |  |  | 45.92
07.01.16 | PLANTIO DE GRAMA EM PLACAS. AF_05/2018 |  |  | M2 | / / |  |  | Serviço | SINAPI | 98504
| 2 | MT0102KC02 | GRAMA BATATAIS EM PLACAS, SEM PLANTIO | M2 | 1 | 10.71 | 10.71 | Materiais | SINAPI | 3324
| A | S88316 | SERVENTE COM ENCARGOS COMPLEMENTARES | H | 0.1564 | 17.42 | 2.72 | Composição auxiliar | SINAPI | 88316
| A | S88441 | JARDINEIRO COM ENCARGOS COMPLEMENTARES | H | 0.0391 | 18.14 | 0.71 | Composição auxiliar | SINAPI | 88441
|  |  | Leis Sociais | % | 111.86 | 0 | 0
|  |  | Custo Direto Total | R$ |  |  | 14.14
|  |  | BDI | % | 24.18 |  | 3.42
|  |  | Total da Composição | R$ |  |  | 17.56
07.01.17 | CERCA COM MOURÕES DE MADEIRA, 7,5X7,5 CM, ESPAÇ. DE 2,5 M, ALTURA LIVRE DE 2 M, CRAVADOS 0,5 M, 4 FIOS ARAME FARPADO - FORNEC. E INST. AF 05/2020 |  |  | M | / / |  |  | Serviço | SINAPI | 101200
| 2 | MT01009F02 | ARAME FARPADO GALVANIZADO, 14 BWG (2,11 MM), CLASSE 250 | M | 4 | 1.3 | 5.2 | Materiais | SINAPI | 339
| 2 | MT0103F502 | CAIBRO NAO APARELHADO *7,5 X 7,5* CM, EM MACARANDUBA, ANGELIM OU EQUIVALENTE DA REGIAO - BRUTA | M | 1 | 13.2 | 13.2 | Materiais | SINAPI | 4433
| 2 | MT0103X002 | GRAMPO DE ACO POLIDO 1 " X 9 | KG | 0.0096 | 22.35 | 0.21 | Materiais | SINAPI | 5076
| A | S88239 | AJUDANTE DE CARPINTEIRO COM ENCARGOS COMPLEMENTARES | H | 0.4939 | 18.13 | 8.95 | Composição auxiliar | SINAPI | 88239
| A | S88262 | CARPINTEIRO DE FORMAS COM ENCARGOS COMPLEMENTARES | H | 0.4939 | 22.11 | 10.92 | Composição auxiliar | SINAPI | 88262
|  |  | Leis Sociais | % | 111.86 | 0 | 0
|  |  | Custo Direto Total | R$ |  |  | 38.48
|  |  | BDI | % | 24.18 |  | 9.3
|  |  | Total da Composição | R$ |  |  | 47.78
07.01.18 | PORTAO P/ VEICULOS EM TUBOS DE FERRO GALVANIZADO DE 01 OU 02 FOLHAS, C/ VEDACAO EM CHAPA DE ACO GALVANIZADO,INCL. GUARNICOES E FERRAGENS, C/ LARGURA DE 2 A5m (DP1805-02/03) |  |  | M2 | / / |  |  | Serviço | ORSE | 12980
| 2 | MT01007901 | Barra quadrada de ferro 1/2" (1,27 kg/m) | m | 0.53 | 19.99 | 10.59 | Materiais | ORSE | 261
| 2 | MT0105SG01 | Perfil Aço, Cantoneira abas iguais - 1" x 1/4" (2,22 kg/m) | kg | 7.86 | 10.83 | 85.12 | Materiais | ORSE | 7504
| 2 | MT0106SM01 | Barra chata de ferro 7/8" x 1/4" (1,11 kg/m) | kg | 4.3 | 15.74 | 67.68 | Materiais | ORSE | 8806
| 2 | MT0108FR02 | TELA DE ARAME GALVANIZADA REVESTIDA EM PVC, QUADRANGULAR / LOSANGULAR, FIO 2,77 MM (12 BWG), BITOLA FINAL = *3,8* MM, MALHA 7,5 X 7,5 CM, H = 2 M | M2 | 0.71 | 47.46 | 33.7 | Materiais | SINAPI | 10935
| 2 | MT0108HH02 | ELETRODO REVESTIDO AWS - E7018, DIAMETRO IGUAL A 4,00 MM | KG | 1.73 | 30.45 | 52.68 | Materiais | SINAPI | 10997
| 2 | MT010G7P02 | TUBO ACO GALVANIZADO COM COSTURA, CLASSE LEVE, DN 50 MM ( 2"), E = 3,00 MM, *4,40* KG/M (NBR 5580) | M | 3.73 | 90.23 | 336.56 | Materiais | SINAPI | 21013
| 2 | MT010V6X02 | CHAPA DE ACO GROSSA, SAE 1020, BITOLA 1/4", E = 6,35 MM (49,85 KG/M2) | KG | 0.27 | 11.17 | 3.02 | Materiais | SINAPI | 40425
| A | O8495 | Dobradiça de ferro 65x47mm em barra chata 2 1/2" x 1/4" e pino aço 1/2" (exceto mão de obra) | un | 1 | 9.82 | 9.82 | Composição auxiliar | ORSE | 8495
| A | S88309 | PEDREIRO COM ENCARGOS COMPLEMENTARES | H | 0.25 | 22.36 | 5.59 | Composição auxiliar | SINAPI | 88309
| A | S88315 | SERRALHEIRO COM ENCARGOS COMPLEMENTARES | H | 5.6 | 22.23 | 124.49 | Composição auxiliar | SINAPI | 88315
| A | S88316 | SERVENTE COM ENCARGOS COMPLEMENTARES | H | 5.85 | 17.42 | 101.91 | Composição auxiliar | SINAPI | 88316
|  |  | Leis Sociais | % | 111.86 | 0 | 0
|  |  | Custo Direto Total | R$ |  |  | 831.16
|  |  | BDI | % | 24.18 |  | 200.97
|  |  | Total da Composição | R$ |  |  | 1032.13
07.01.19 | GUIA (MEIO-FIO) CONCRETO, MOLDADA IN LOCO EM TRECHO RETO |  |  | M | / / |  |  | Serviço | SINAPI | 94263
| 2 | MT0100AA02 | AREIA MEDIA - POSTO JAZIDA/FORNECEDOR (RETIRADO NA JAZIDA, SEM TRANSPORTE) | M3 | 0.007 | 75 | 0.53 | Materiais | SINAPI | 370
| 2 | MT010QM402 | CONCRETO USINADO BOMBEAVEL, CLASSE DE RESISTENCIA C20, COM BRITA 0 E 1, SLUMP = 100 +/- 20 MM, EXCLUI SERVICO DE BOMBEAMENTO (NBR 8953) | M3 | 0.03 | 446 | 13.38 | Materiais | SINAPI | 34492
| A | S88243 | AJUDANTE ESPECIALIZADO COM ENCARGOS COMPLEMENTARES | H | 0.087 | 18.15 | 1.58 | Composição auxiliar | SINAPI | 88243
| A | S88309 | PEDREIRO COM ENCARGOS COMPLEMENTARES | H | 0.221 | 22.36 | 4.94 | Composição auxiliar | SINAPI | 88309
| A | S88316 | SERVENTE COM ENCARGOS COMPLEMENTARES | H | 0.442 | 17.42 | 7.7 | Composição auxiliar | SINAPI | 88316
| A | S88631 | ARGAMASSA TRAÇO 1:4 (EM VOLUME DE CIMENTO E AREIA MÉDIA ÚMIDA). PREPARO MANUAL. AF_08/2019 | M3 | 0.002 | 526.71 | 1.05 | Composição auxiliar | SINAPI | 88631
| A | S92960 | MÁQUINA EXTRUSORA DE CONCRETO PARA GUIAS E SARJETAS. MOTOR A DIESEL. POTÊNCIA 14 CV - CHP DIURNO. AF_12/2015 | CHP | 0.014 | 20.91 | 0.29 | Composição auxiliar | SINAPI | 92960
| A | S92961 | MÁQUINA EXTRUSORA DE CONCRETO PARA GUIAS E SARJETAS. MOTOR A DIESEL. POTÊNCIA 14 CV - CHI DIURNO. AF_12/2015 | CHI | 0.072 | 5.05 | 0.36 | Composição auxiliar | SINAPI | 92961
|  |  | Leis Sociais | % | 111.86 | 0 | 0
|  |  | Custo Direto Total | R$ |  |  | 29.83
|  |  | BDI | % | 24.18 |  | 7.21
|  |  | Total da Composição | R$ |  |  | 37.04
07.02.01 | ESCAVAÇÃO MANUAL DE VALA COM PROFUNDIDADE MENOR OU IGUAL A 1,30 M.AF 02/2021 |  |  | M3 | / / |  |  | Serviço | SINAPI | 93358
| A | S88316 | SERVENTE COM ENCARGOS COMPLEMENTARES | H | 3.956 | 17.42 | 68.91 | Composição auxiliar | SINAPI | 88316
|  |  | Leis Sociais | % | 111.86 | 0 | 0
|  |  | Custo Direto Total | R$ |  |  | 68.91
|  |  | BDI | % | 24.18 |  | 16.66
|  |  | Total da Composição | R$ |  |  | 85.57
07.02.02 | REATERRO MANUAL DE VALAS COM COMPACTAÇÃO MECANIZADA. AF_04/2016 |  |  | M3 | / / |  |  | Serviço | SINAPI | 94319
| 2 | MT0104OV02 | ARGILA, ARGILA VERMELHA OU ARGILA ARENOSA (RETIRADA NA JAZIDA, SEM TRANSPORTE) | M3 | 1.25 | 36.51 | 45.64 | Materiais | SINAPI | 6079
| A | S5901 | CAMINHÃO PIPA 10.000 L TRUCADO. PESO BRUTO TOTAL 23.000 KG. CARGA ÚTIL MÁXIMA 15.935 KG. DISTÂNCIA ENTRE EIXOS 4.8 M. POTÊNCIA 230 CV. INCLUSIVE TANQUE DE AÇO PARA TRANSPORTE DE ÁGUA - CHP DIURNO. AF_ | CHP | 0.006 | 323.31 | 1.94 | Composição auxiliar | SINAPI | 5901
| A | S5903 | CAMINHÃO PIPA 10.000 L TRUCADO. PESO BRUTO TOTAL 23.000 KG. CARGA ÚTIL MÁXIMA 15.935 KG. DISTÂNCIA ENTRE EIXOS 4.8 M. POTÊNCIA 230 CV. INCLUSIVE TANQUE DE AÇO PARA TRANSPORTE DE ÁGUA - CHI DIURNO. AF_ | CHI | 0.003 | 53.51 | 0.16 | Composição auxiliar | SINAPI | 5903
| A | S88316 | SERVENTE COM ENCARGOS COMPLEMENTARES | H | 0.659 | 17.42 | 11.48 | Composição auxiliar | SINAPI | 88316
| A | S91533 | COMPACTADOR DE SOLOS DE PERCUSSÃO (SOQUETE) COM MOTOR A GASOLINA 4 TEMPOS. POTÊNCIA 4 CV - CHP DIURNO. AF_08/2015 | CHP | 0.274 | 33.2 | 9.1 | Composição auxiliar | SINAPI | 91533
| A | S91534 | COMPACTADOR DE SOLOS DE PERCUSSÃO (SOQUETE) COM MOTOR A GASOLINA 4 TEMPOS. POTÊNCIA 4 CV - CHI DIURNO. AF_08/2015 | CHI | 0.254 | 23.84 | 6.06 | Composição auxiliar | SINAPI | 91534
|  |  | Leis Sociais | % | 111.86 | 0 | 0
|  |  | Custo Direto Total | R$ |  |  | 74.38
|  |  | BDI | % | 24.18 |  | 17.99
|  |  | Total da Composição | R$ |  |  | 92.37
07.02.03 | ATERRO MANUAL DE VALAS COM SOLO ARGILO-ARENOSO E COMPACTAÇÃO MECANIZADA. AF_05/2016 |  |  | M3 | / / |  |  | Serviço | SINAPI | 94319
| 2 | MT0104OV02 | ARGILA, ARGILA VERMELHA OU ARGILA ARENOSA (RETIRADA NA JAZIDA, SEM TRANSPORTE) | M3 | 1.25 | 36.51 | 45.64 | Materiais | SINAPI | 6079
| A | S5901 | CAMINHÃO PIPA 10.000 L TRUCADO. PESO BRUTO TOTAL 23.000 KG. CARGA ÚTIL MÁXIMA 15.935 KG. DISTÂNCIA ENTRE EIXOS 4.8 M. POTÊNCIA 230 CV. INCLUSIVE TANQUE DE AÇO PARA TRANSPORTE DE ÁGUA - CHP DIURNO. AF_ | CHP | 0.006 | 323.31 | 1.94 | Composição auxiliar | SINAPI | 5901
| A | S5903 | CAMINHÃO PIPA 10.000 L TRUCADO. PESO BRUTO TOTAL 23.000 KG. CARGA ÚTIL MÁXIMA 15.935 KG. DISTÂNCIA ENTRE EIXOS 4.8 M. POTÊNCIA 230 CV. INCLUSIVE TANQUE DE AÇO PARA TRANSPORTE DE ÁGUA - CHI DIURNO. AF_ | CHI | 0.003 | 53.51 | 0.16 | Composição auxiliar | SINAPI | 5903
| A | S88316 | SERVENTE COM ENCARGOS COMPLEMENTARES | H | 0.659 | 17.42 | 11.48 | Composição auxiliar | SINAPI | 88316
| A | S91533 | COMPACTADOR DE SOLOS DE PERCUSSÃO (SOQUETE) COM MOTOR A GASOLINA 4 TEMPOS. POTÊNCIA 4 CV - CHP DIURNO. AF_08/2015 | CHP | 0.274 | 33.2 | 9.1 | Composição auxiliar | SINAPI | 91533
| A | S91534 | COMPACTADOR DE SOLOS DE PERCUSSÃO (SOQUETE) COM MOTOR A GASOLINA 4 TEMPOS. POTÊNCIA 4 CV - CHI DIURNO. AF_08/2015 | CHI | 0.254 | 23.84 | 6.06 | Composição auxiliar | SINAPI | 91534
|  |  | Leis Sociais | % | 111.86 | 0 | 0
|  |  | Custo Direto Total | R$ |  |  | 74.38
|  |  | BDI | % | 24.18 |  | 17.99
|  |  | Total da Composição | R$ |  |  | 92.37
07.02.04 | CAIXA DE PASSAGEM EM ALVENARIA DE TIJOLOS MACIÇOS ESP. = 0,12M, DIM. INT.= 0,80X0,80X1,50M |  |  | UND | / / |  |  | Serviço | ORSE | 9853
| A | O126 | Concreto simples fabricado na obra. fck=15 mpa. lançado e adensado | m3 | 0.1 | 595.08 | 59.51 | Composição auxiliar | ORSE | 126
| A | O140 | Aço CA - 50 Ø 6.3 a 12.5mm. inclusive corte. dobragem. montagem e colocacao de ferragens nas formas. para superestruturas e fundações - R1 | kg | 5 | 13.76 | 68.8 | Composição auxiliar | ORSE | 140
| A | O155 | Alvenaria tijolo cerâmico maciço (5x9x19). esp = 0.09m (singela). com argamassa traço t5 - 1:2:8 (cimento / cal / areia) c/ junta de 2.0cm - R1 | m2 | 5.4 | 98.46 | 531.68 | Composição auxiliar | ORSE | 155
| A | O1908 | Reboco ou emboço externo. de parede. com argamassa traço t5 - 1:2:8 (cimento / cal / areia). espessura 2.0 cm | m2 | 4.8 | 33.01 | 158.45 | Composição auxiliar | ORSE | 1908
| A | O2497 | Escavação manual de vala ou cava em material de 1ª categoria. profundidade até 1.50m | m3 | 1.5 | 52.26 | 78.39 | Composição auxiliar | ORSE | 2497
| A | O3310 | Chapisco em parede com argamassa traço t1 - 1:3 (cimento / areia) - Revisado 08/2015 | m2 | 4.8 | 6.45 | 30.96 | Composição auxiliar | ORSE | 3310
| A | O85 | Forma plana para fundações. em compensado resinado 12mm. 03 usos | m2 | 0.8 | 91.64 | 73.31 | Composição auxiliar | ORSE | 85
|  |  | Leis Sociais | % | 111.86 | 0 | 0
|  |  | Custo Direto Total | R$ |  |  | 1001.1
|  |  | BDI | % | 24.18 |  | 242.07
|  |  | Total da Composição | R$ |  |  | 1243.17
07.02.05 | CAIXA DE PASSAGEM EM ALVENARIA DE TIJOLOS MACIÇOS ESP. = 0,172M, DIM. INT.= 1,00 X 1,00 X 1,20M |  |  | UND | / / |  |  | Serviço | ORSE | 2805
| A | O126 | Concreto simples fabricado na obra. fck=15 mpa. lançado e adensado | m3 | 0.456 | 595.08 | 271.36 | Composição auxiliar | ORSE | 126
| A | O140 | Aço CA - 50 Ø 6.3 a 12.5mm. inclusive corte. dobragem. montagem e colocacao de ferragens nas formas. para superestruturas e fundações - R1 | kg | 22.8 | 13.76 | 313.73 | Composição auxiliar | ORSE | 140
| A | O157 | Alvenaria tijolo cerâmico maciço (5x9x19). esp = 0.19m (dobrada). com argamassa traço t5 - 1:2:8 (cimento / cal / areia) c/ junta de 2.0cm - R1 | m2 | 5.52 | 186.74 | 1030.8 | Composição auxiliar | ORSE | 157
| A | O1908 | Reboco ou emboço externo. de parede. com argamassa traço t5 - 1:2:8 (cimento / cal / areia). espessura 2.0 cm | m2 | 5.49 | 33.01 | 181.22 | Composição auxiliar | ORSE | 1908
| A | O3310 | Chapisco em parede com argamassa traço t1 - 1:3 (cimento / areia) - Revisado 08/2015 | m2 | 5.49 | 6.45 | 35.41 | Composição auxiliar | ORSE | 3310
| A | O83 | Forma plana para fundações. em tábuas de pinho. 05 usos | m2 | 1.35 | 73.95 | 99.83 | Composição auxiliar | ORSE | 83
| A | O95 | Concreto simples fabricado na obra. fck=13.5 mpa. lançado e adensado | m3 | 0.105 | 568.48 | 59.69 | Composição auxiliar | ORSE | 95
|  |  | Leis Sociais | % | 111.86 | 0 | 0
|  |  | Custo Direto Total | R$ |  |  | 1992.04
|  |  | BDI | % | 24.18 |  | 481.68
|  |  | Total da Composição | R$ |  |  | 2473.72
07.02.06 | ELETRODUTO FLEXÍVEL CORRUGADO, PEAD, DN 100 (4"), PARA REDE ENTERRADA DE DISTRIBUIÇÃO DE ENERGIA ELÉTRICA - FORNECIMENTO E INSTALAÇÃO. AF_12/2021 |  |  | M | / / |  |  | Serviço | SINAPI | 97670
| 2 | MT010UA802 | ELETRODUTO/DUTO PEAD FLEXIVEL PAREDE SIMPLES, CORRUGACAO HELICOIDAL, COR PRETA, SEM ROSCA, DE 4", PARA CABEAMENTO SUBTERRANEO (NBR 15715) | M | 1.1 | 12.53 | 13.78 | Materiais | SINAPI | 39248
| A | S88247 | AUXILIAR DE ELETRICISTA COM ENCARGOS COMPLEMENTARES | H | 0.1721 | 18.5 | 3.18 | Composição auxiliar | SINAPI | 88247
| A | S88264 | ELETRICISTA COM ENCARGOS COMPLEMENTARES | H | 0.1721 | 22.59 | 3.89 | Composição auxiliar | SINAPI | 88264
|  |  | Leis Sociais | % | 111.86 | 0 | 0
|  |  | Custo Direto Total | R$ |  |  | 20.85
|  |  | BDI | % | 24.18 |  | 5.04
|  |  | Total da Composição | R$ |  |  | 25.89
07.02.07 | ELETRODUTO EM FERRO GALVANIZADO PESADO SEM COSTURA 2" X 3M |  |  | M | / / |  |  | Serviço | ORSE | 7892
| 2 | MT01032F01 | Eletroduto em ferro galvanizado pesado sem costura 2" x 3m | un | 1.05 | 339.85 | 356.84 | Materiais | ORSE | 3975
| A | S88264 | ELETRICISTA COM ENCARGOS COMPLEMENTARES | H | 0.75 | 22.59 | 16.94 | Composição auxiliar | SINAPI | 88264
| A | S88316 | SERVENTE COM ENCARGOS COMPLEMENTARES | H | 0.75 | 17.42 | 13.07 | Composição auxiliar | SINAPI | 88316
|  |  | Leis Sociais | % | 111.86 | 0 | 0
|  |  | Custo Direto Total | R$ |  |  | 386.85
|  |  | BDI | % | 24.18 |  | 93.54
|  |  | Total da Composição | R$ |  |  | 480.39
07.02.08 | ELETRODUTO EM FERRO GALVANIZADO PESADO SEM COSTURA 3" X 3M |  |  | M | / / |  |  | Serviço | ORSE | 8022
| 2 | MT01032G01 | Eletroduto em ferro galvanizado pesado sem costura 3" x 3m | un | 1.05 | 530 | 556.5 | Materiais | ORSE | 3976
| A | S88264 | ELETRICISTA COM ENCARGOS COMPLEMENTARES | H | 0.75 | 22.59 | 16.94 | Composição auxiliar | SINAPI | 88264
| A | S88316 | SERVENTE COM ENCARGOS COMPLEMENTARES | H | 0.75 | 17.42 | 13.07 | Composição auxiliar | SINAPI | 88316
|  |  | Leis Sociais | % | 111.86 | 0 | 0
|  |  | Custo Direto Total | R$ |  |  | 586.51
|  |  | BDI | % | 24.18 |  | 141.82
|  |  | Total da Composição | R$ |  |  | 728.33
07.02.09 | PLACA DE CONCRETO PRÉ-MOLDADO COMO PROTEÇÃO PARA REDE ENTERRADA DE DISTRIBUIÇÃO DE ENERGIA ELÉTRICA - FORNECIMENTO E INSTALAÇÃO. AF_12/2021 |  |  | m³ | / / |  |  | Serviço | SINAPI | 103490
| A | S88247 | AUXILIAR DE ELETRICISTA COM ENCARGOS COMPLEMENTARES | H | 3.0553 | 18.5 | 56.52 | Composição auxiliar | SINAPI | 88247
| A | S88264 | ELETRICISTA COM ENCARGOS COMPLEMENTARES | H | 3.0553 | 22.59 | 69.02 | Composição auxiliar | SINAPI | 88264
| A | S97734 | PEÇA RETANGULAR PRÉ-MOLDADA. VOLUME DE CONCRETO DE 10 A 30 LITROS. TAXA DE AÇO APROXIMADA DE 30KG/M³. AF_01/2018 | M3 | 1 | 2688.31 | 2688.31 | Composição auxiliar | SINAPI | 97734
|  |  | Leis Sociais | % | 111.86 | 0 | 0
|  |  | Custo Direto Total | R$ |  |  | 2813.85
|  |  | BDI | % | 24.18 |  | 680.39
|  |  | Total da Composição | R$ |  |  | 3494.24
07.02.10 | FITA DE ADVERTÊNCIA DE REDE ELÉTRICA ENTERRADA - FORNECIMENTO |  |  | m | / / |  |  | Serviço | ORSE | 10422
| 2 | MT0108N501 | Fita de advertência de rede elétrica enterrada | m | 1 | 1.43 | 1.43 | Materiais | ORSE | 11201
|  |  | Leis Sociais | % | 111.86 | 0 | 0
|  |  | Custo Direto Total | R$ |  |  | 1.43
|  |  | BDI | % | 24.18 |  | 0.35
|  |  | Total da Composição | R$ |  |  | 1.78
07.02.11 | CABO DE COBRE FLEXÍVEL ISOLADO, 10 MM², ANTI-CHAMA 0,6/1,0 KV |  |  | m | / / |  |  | Serviço | SINAPI | 91933
| 2 | MT0100SC02 | CABO DE COBRE, FLEXIVEL, CLASSE 4 OU 5, ISOLACAO EM PVC/A, ANTICHAMA BWF-B, COBERTURA PVC-ST1, ANTICHAMA BWF-B, 1 CONDUTOR, 0,6/1 KV, SECAO NOMINAL 10 MM2 | M | 1.19 | 11 | 13.09 | Materiais | SINAPI | 1020
| 2 | MT010GAV02 | FITA ISOLANTE ADESIVA ANTICHAMA, USO ATE 750 V, EM ROLO DE 19 MM X 5 M | UN | 0.009 | 4.73 | 0.04 | Materiais | SINAPI | 21127
| A | S88247 | AUXILIAR DE ELETRICISTA COM ENCARGOS COMPLEMENTARES | H | 0.077 | 18.5 | 1.42 | Composição auxiliar | SINAPI | 88247
| A | S88264 | ELETRICISTA COM ENCARGOS COMPLEMENTARES | H | 0.077 | 22.59 | 1.74 | Composição auxiliar | SINAPI | 88264
|  |  | Leis Sociais | % | 111.86 | 0 | 0
|  |  | Custo Direto Total | R$ |  |  | 16.29
|  |  | BDI | % | 24.18 |  | 3.94
|  |  | Total da Composição | R$ |  |  | 20.23
07.02.12 | CABO DE COBRE FLEXÍVEL ISOLADO, 25 MM², ANTI-CHAMA 0,6/1,0 KV |  |  | m | / / |  |  | Serviço | SINAPI | 92984
| 2 | MT0100RO02 | CABO DE COBRE, FLEXIVEL, CLASSE 4 OU 5, ISOLACAO EM PVC/A, ANTICHAMA BWF-B, COBERTURA PVC-ST1, ANTICHAMA BWF-B, 1 CONDUTOR, 0,6/1 KV, SECAO NOMINAL 25 MM2 | M | 1.015 | 25.69 | 26.08 | Materiais | SINAPI | 996
| 2 | MT010GAV02 | FITA ISOLANTE ADESIVA ANTICHAMA, USO ATE 750 V, EM ROLO DE 19 MM X 5 M | UN | 0.009 | 4.73 | 0.04 | Materiais | SINAPI | 21127
| A | S88247 | AUXILIAR DE ELETRICISTA COM ENCARGOS COMPLEMENTARES | H | 0.0608 | 18.5 | 1.12 | Composição auxiliar | SINAPI | 88247
| A | S88264 | ELETRICISTA COM ENCARGOS COMPLEMENTARES | H | 0.0608 | 22.59 | 1.37 | Composição auxiliar | SINAPI | 88264
|  |  | Leis Sociais | % | 111.86 | 0 | 0
|  |  | Custo Direto Total | R$ |  |  | 28.61
|  |  | BDI | % | 24.18 |  | 6.92
|  |  | Total da Composição | R$ |  |  | 35.53
07.02.13 | CABO DE COBRE FLEXÍVEL ISOLADO, 50 MM², ANTI-CHAMA 0,6/1,0 KV |  |  | m | / / |  |  | Serviço | SINAPI | 92988
| 2 | MT0100SA02 | CABO DE COBRE, FLEXIVEL, CLASSE 4 OU 5, ISOLACAO EM PVC/A, ANTICHAMA BWF-B, COBERTURA PVC-ST1, ANTICHAMA BWF-B, 1 CONDUTOR, 0,6/1 KV, SECAO NOMINAL 50 MM2 | M | 1.015 | 50.47 | 51.23 | Materiais | SINAPI | 1018
| 2 | MT010GAV02 | FITA ISOLANTE ADESIVA ANTICHAMA, USO ATE 750 V, EM ROLO DE 19 MM X 5 M | UN | 0.009 | 4.73 | 0.04 | Materiais | SINAPI | 21127
| A | S88247 | AUXILIAR DE ELETRICISTA COM ENCARGOS COMPLEMENTARES | H | 0.083 | 18.5 | 1.54 | Composição auxiliar | SINAPI | 88247
| A | S88264 | ELETRICISTA COM ENCARGOS COMPLEMENTARES | H | 0.083 | 22.59 | 1.87 | Composição auxiliar | SINAPI | 88264
|  |  | Leis Sociais | % | 111.86 | 0 | 0
|  |  | Custo Direto Total | R$ |  |  | 54.68
|  |  | BDI | % | 24.18 |  | 13.22
|  |  | Total da Composição | R$ |  |  | 67.9
07.02.14 | CABO DE COBRE FLEXÍVEL ISOLADO, 95 MM², ANTI-CHAMA 0,6/1,0 KV |  |  | m | / / |  |  | Serviço | SINAPI | 92992
| 2 | MT0100RQ02 | CABO DE COBRE, FLEXIVEL, CLASSE 4 OU 5, ISOLACAO EM PVC/A, ANTICHAMA BWF-B, COBERTURA PVC-ST1, ANTICHAMA BWF-B, 1 CONDUTOR, 0,6/1 KV, SECAO NOMINAL 95 MM2 | M | 1.015 | 92.87 | 94.26 | Materiais | SINAPI | 998
| 2 | MT010GAV02 | FITA ISOLANTE ADESIVA ANTICHAMA, USO ATE 750 V, EM ROLO DE 19 MM X 5 M | UN | 0.009 | 4.73 | 0.04 | Materiais | SINAPI | 21127
| A | S88247 | AUXILIAR DE ELETRICISTA COM ENCARGOS COMPLEMENTARES | H | 0.1228 | 18.5 | 2.27 | Composição auxiliar | SINAPI | 88247
| A | S88264 | ELETRICISTA COM ENCARGOS COMPLEMENTARES | H | 0.1228 | 22.59 | 2.77 | Composição auxiliar | SINAPI | 88264
|  |  | Leis Sociais | % | 111.86 | 0 | 0
|  |  | Custo Direto Total | R$ |  |  | 99.34
|  |  | BDI | % | 24.18 |  | 24.02
|  |  | Total da Composição | R$ |  |  | 123.36
07.02.15 | CABO DE COBRE FLEXÍVEL ISOLADO, 35 MM², ANTI-CHAMA 0,6/1,0 KV |  |  | m | / / |  |  | Serviço | SINAPI | 92986
| 2 | MT0100SB02 | CABO DE COBRE, FLEXIVEL, CLASSE 4 OU 5, ISOLACAO EM PVC/A, ANTICHAMA BWF-B, COBERTURA PVC-ST1, ANTICHAMA BWF-B, 1 CONDUTOR, 0,6/1 KV, SECAO NOMINAL 35 MM2 | M | 1.015 | 35.41 | 35.94 | Materiais | SINAPI | 1019
| 2 | MT010GAV02 | FITA ISOLANTE ADESIVA ANTICHAMA, USO ATE 750 V, EM ROLO DE 19 MM X 5 M | UN | 0.009 | 4.73 | 0.04 | Materiais | SINAPI | 21127
| A | S88247 | AUXILIAR DE ELETRICISTA COM ENCARGOS COMPLEMENTARES | H | 0.0697 | 18.5 | 1.29 | Composição auxiliar | SINAPI | 88247
| A | S88264 | ELETRICISTA COM ENCARGOS COMPLEMENTARES | H | 0.0697 | 22.59 | 1.57 | Composição auxiliar | SINAPI | 88264
|  |  | Leis Sociais | % | 111.86 | 0 | 0
|  |  | Custo Direto Total | R$ |  |  | 38.84
|  |  | BDI | % | 24.18 |  | 9.39
|  |  | Total da Composição | R$ |  |  | 48.23
07.02.16 | ESCAVAÇÃO MANUAL DE VALA COM PROFUNDIDADE MENOR OU IGUAL A 1,30 M. AF_02/2021 |  |  | m3 | / / |  |  | Serviço | SINAPI | 93358
| A | S88316 | SERVENTE COM ENCARGOS COMPLEMENTARES | H | 3.956 | 17.42 | 68.91 | Composição auxiliar | SINAPI | 88316
|  |  | Leis Sociais | % | 111.86 | 0 | 0
|  |  | Custo Direto Total | R$ |  |  | 68.91
|  |  | BDI | % | 24.18 |  | 16.66
|  |  | Total da Composição | R$ |  |  | 85.57
07.02.17 | EXEC. DE BERCO OU ENVELOPAMENTO C/ CONCRETO SIMPLES, INCL. FORNEC. DE MAT., PRODUCAO, TRANSP. MANUAL., LANC. VERT., ADENS., CURA E FORMA |  |  | m3 | / / |  |  | Serviço | EMBASA | 05.05.10
| 2 | MT0100A702 | AREIA GROSSA - POSTO JAZIDA/FORNECEDOR (RETIRADO NA JAZIDA, SEM TRANSPORTE) | M3 | 0.642 | 75.98 | 48.78 | Materiais | SINAPI | 367
| 2 | MT01012B02 | CIMENTO PORTLAND COMPOSTO CP II-32 | KG | 158 | 0.76 | 120.08 | Materiais | SINAPI | 1379
| 2 | MT0103N202 | PEDRA BRITADA N. 2 (19 A 38 MM) POSTO PEDREIRA/FORNECEDOR, SEM FRETE | M3 | 0.501 | 180 | 90.18 | Materiais | SINAPI | 4718
| 2 | MT0103N502 | PEDRA BRITADA N. 1 (9,5 a 19 MM) POSTO PEDREIRA/FORNECEDOR, SEM FRETE | M3 | 0.501 | 179.06 | 89.71 | Materiais | SINAPI | 4721
| 5 | TR01000113 | FRETE PARA AGREGADOS GRAUDOS | M3 | 0.102 | 37 | 3.77 | Outros | EMBASA | K001679617
| 5 | TR01000413 | FRETE PARA AGREGADOS MIUDOS | M3 | 0.642 | 60 | 38.52 | Outros | EMBASA | K001679620
| A | S88309 | PEDREIRO COM ENCARGOS COMPLEMENTARES | H | 1.14 | 22.36 | 25.49 | Composição auxiliar | SINAPI | 88309
| A | S88316 | SERVENTE COM ENCARGOS COMPLEMENTARES | H | 10.86 | 17.42 | 189.18 | Composição auxiliar | SINAPI | 88316
|  |  | Leis Sociais | % | 111.86 | 0 | 0
|  |  | Custo Direto Total | R$ |  |  | 605.71
|  |  | BDI | % | 24.18 |  | 146.46
|  |  | Total da Composição | R$ |  |  | 752.17
07.02.18 | POSTE DE ACO CONICO CONTINUO RETO, FLANGEADO H=7,0M A H=11,0M |  |  | UN | / / |  |  | Serviço | EMBASA | 60.08.14
| A | S88247 | AUXILIAR DE ELETRICISTA COM ENCARGOS COMPLEMENTARES | H | 6 | 18.5 | 111 | Composição auxiliar | SINAPI | 88247
| A | S88264 | ELETRICISTA COM ENCARGOS COMPLEMENTARES | H | 6 | 22.59 | 135.54 | Composição auxiliar | SINAPI | 88264
|  |  | Leis Sociais | % | 111.86 | 0 | 0
|  |  | Custo Direto Total | R$ |  |  | 246.54
|  |  | BDI | % | 24.18 |  | 59.61
|  |  | Total da Composição | R$ |  |  | 306.15
07.02.19 | DISJUNTOR TERMOMAGNETICO TRIPOLAR 10 A 50A 240V |  |  | UN | / / |  |  | Serviço | SINAPI | 93669
| 2 | MT01017N02 | TERMINAL A COMPRESSAO EM COBRE ESTANHADO PARA CABO 4 MM2, 1 FURO E 1 COMPRESSAO, PARA PARAFUSO DE FIXACAO M5 | UN | 3 | 1.34 | 4.02 | Materiais | SINAPI | 1571
| 2 | MT010QS502 | DISJUNTOR TIPO DIN/IEC, TRIPOLAR DE 10 ATE 50A | UN | 1 | 67.78 | 67.78 | Materiais | SINAPI | 34709
| A | S88247 | AUXILIAR DE ELETRICISTA COM ENCARGOS COMPLEMENTARES | H | 0.1988 | 18.5 | 3.68 | Composição auxiliar | SINAPI | 88247
| A | S88264 | ELETRICISTA COM ENCARGOS COMPLEMENTARES | H | 0.1988 | 22.59 | 4.49 | Composição auxiliar | SINAPI | 88264
|  |  | Leis Sociais | % | 111.86 | 0 | 0
|  |  | Custo Direto Total | R$ |  |  | 79.97
|  |  | BDI | % | 24.18 |  | 19.34
|  |  | Total da Composição | R$ |  |  | 99.31
07.02.20 | DISJUNTOR TERMOMAGNETICO TRIPOLAR 60 A 100A 240V |  |  | UN | / / |  |  | Serviço | SINAPI | 101894
| 2 | MT01017S02 | TERMINAL A COMPRESSAO EM COBRE ESTANHADO PARA CABO 25 MM2, 1 FURO E 1 COMPRESSAO, PARA PARAFUSO DE FIXACAO M8 | UN | 3 | 2.85 | 8.55 | Materiais | SINAPI | 1576
| 2 | MT0101TX02 | DISJUNTOR TIPO NEMA, TRIPOLAR 60 ATE 100 A, TENSAO MAXIMA DE 415 V | UN | 1 | 118.22 | 118.22 | Materiais | SINAPI | 2373
| A | S88247 | AUXILIAR DE ELETRICISTA COM ENCARGOS COMPLEMENTARES | H | 0.783 | 18.5 | 14.49 | Composição auxiliar | SINAPI | 88247
| A | S88264 | ELETRICISTA COM ENCARGOS COMPLEMENTARES | H | 0.783 | 22.59 | 17.69 | Composição auxiliar | SINAPI | 88264
|  |  | Leis Sociais | % | 111.86 | 0 | 0
|  |  | Custo Direto Total | R$ |  |  | 158.95
|  |  | BDI | % | 24.18 |  | 38.43
|  |  | Total da Composição | R$ |  |  | 197.38
07.02.21 | DISJUNTOR TERMOMAGNETICO TRIPOLAR 125 A 600A 600 A 240V |  |  | UN | / / |  |  | Serviço | SINAPI | 101898
| 2 | MT01017X02 | TERMINAL A COMPRESSAO EM COBRE ESTANHADO PARA CABO 120 MM2, 1 FURO E 1 COMPRESSAO, PARA PARAFUSO DE FIXACAO M12 | UN | 3 | 12.04 | 36.12 | Materiais | SINAPI | 1581
| 2 | MT0101U302 | DISJUNTOR TERMOMAGNETICO TRIPOLAR 400 A / 600 V, TIPO JXD / ICC - 40 KA | UN | 1 | 1354.06 | 1354.06 | Materiais | SINAPI | 2379
| A | S88247 | AUXILIAR DE ELETRICISTA COM ENCARGOS COMPLEMENTARES | H | 1.3232 | 18.5 | 24.48 | Composição auxiliar | SINAPI | 88247
| A | S88264 | ELETRICISTA COM ENCARGOS COMPLEMENTARES | H | 1.3232 | 22.59 | 29.89 | Composição auxiliar | SINAPI | 88264
|  |  | Leis Sociais | % | 111.86 | 0 | 0
|  |  | Custo Direto Total | R$ |  |  | 1444.55
|  |  | BDI | % | 24.18 |  | 349.29
|  |  | Total da Composição | R$ |  |  | 1793.84
07.02.22 | INSTALACAO DE QUADRO DE COMANDO DUPLO |  |  | UN | / / |  |  | Serviço | SINAPI | 97360
| 2 | MT010X8Z02 | CENTRO DE MEDICAO AGRUPADA, EM POLICARBONATO / PVC, COM 12 MEDIDORES E PROTECAO GERAL (INCLUI BARRAMENTO, DISJUNTORES E ACESSORIOS DE FIXACAO) (PADRAO CONCESSIONARIA LOCAL) | UN | 1 | 6307.68 | 6307.68 | Materiais | SINAPI | 43091
| A | S88247 | AUXILIAR DE ELETRICISTA COM ENCARGOS COMPLEMENTARES | H | 5.4904 | 18.5 | 101.57 | Composição auxiliar | SINAPI | 88247
| A | S88264 | ELETRICISTA COM ENCARGOS COMPLEMENTARES | H | 5.4904 | 22.59 | 124.03 | Composição auxiliar | SINAPI | 88264
|  |  | Leis Sociais | % | 111.86 | 0 | 0
|  |  | Custo Direto Total | R$ |  |  | 6533.28
|  |  | BDI | % | 24.18 |  | 1579.75
|  |  | Total da Composição | R$ |  |  | 8113.03
07.02.23 | DISPOSITIVO DE PROTEÇÃO CONTRA SURTO DE TENSÃO DPS 60KA - 275V |  |  | UN | / / |  |  | Serviço | ORSE | 9041
| 2 | MT01074901 | Dispositivo de proteção contra surto de tensão DPS 60KA - 275v (para-raio) | un | 1 | 97.9 | 97.9 | Materiais | ORSE | 9225
| A | S88264 | ELETRICISTA COM ENCARGOS COMPLEMENTARES | H | 0.3 | 22.59 | 6.78 | Composição auxiliar | SINAPI | 88264
| A | S88316 | SERVENTE COM ENCARGOS COMPLEMENTARES | H | 0.3 | 17.42 | 5.23 | Composição auxiliar | SINAPI | 88316
|  |  | Leis Sociais | % | 111.86 | 0 | 0
|  |  | Custo Direto Total | R$ |  |  | 109.91
|  |  | BDI | % | 24.18 |  | 26.58
|  |  | Total da Composição | R$ |  |  | 136.49
07.02.24 | ESCAVAÇÃO MANUAL DE VALA COM PROFUNDIDADE MENOR OU IGUAL A 1,30 M. AF_02/2021 |  |  | m3 | / / |  |  | Serviço | SINAPI | 93358
| A | S88316 | SERVENTE COM ENCARGOS COMPLEMENTARES | H | 3.956 | 17.42 | 68.91 | Composição auxiliar | SINAPI | 88316
|  |  | Leis Sociais | % | 111.86 | 0 | 0
|  |  | Custo Direto Total | R$ |  |  | 68.91
|  |  | BDI | % | 24.18 |  | 16.66
|  |  | Total da Composição | R$ |  |  | 85.57
07.02.25 | REATERRO MANUAL DE VALAS COM COMPACTAÇÃO MECANIZADA. AF_04/2016 |  |  | m3 | / / |  |  | Serviço | SINAPI | 93382
| A | S88316 | SERVENTE COM ENCARGOS COMPLEMENTARES | H | 0.65 | 17.42 | 11.32 | Composição auxiliar | SINAPI | 88316
| A | S91533 | COMPACTADOR DE SOLOS DE PERCUSSÃO (SOQUETE) COM MOTOR A GASOLINA 4 TEMPOS. POTÊNCIA 4 CV - CHP DIURNO. AF_08/2015 | CHP | 0.274 | 33.2 | 9.1 | Composição auxiliar | SINAPI | 91533
| A | S91534 | COMPACTADOR DE SOLOS DE PERCUSSÃO (SOQUETE) COM MOTOR A GASOLINA 4 TEMPOS. POTÊNCIA 4 CV - CHI DIURNO. AF_08/2015 | CHI | 0.254 | 23.84 | 6.06 | Composição auxiliar | SINAPI | 91534
| A | S95606 | UMIDIFICAÇÃO DE MATERIAL PARA VALAS COM CAMINHÃO PIPA 10000L. AF_11/2016 | M3 | 1 | 2.26 | 2.26 | Composição auxiliar | SINAPI | 95606
|  |  | Leis Sociais | % | 111.86 | 0 | 0
|  |  | Custo Direto Total | R$ |  |  | 28.74
|  |  | BDI | % | 24.18 |  | 6.95
|  |  | Total da Composição | R$ |  |  | 35.69
07.02.26 | TERMINAL DE COMPRESSÃO 2 FUROS PARA CABO DE 50 MM2 - FORNECIMENTO E INSTALAÇÃO |  |  | UND | / / |  |  | Serviço | ORSE | 12458
| 2 | MT010A8T01 | Terminal de compressão 2 furos para cabo de 50 mm2 | un | 1 | 10.55 | 10.55 | Materiais | ORSE | 13277
| 4 | SV01062W01 | Alicate de compressão para terminais de compressão de cabos com seção até 120mm2 | h | 0.056 | 2.42 | 0.14 | Serviços terceirizados | ORSE | 7880
| A | S88264 | ELETRICISTA COM ENCARGOS COMPLEMENTARES | H | 0.05 | 22.59 | 1.13 | Composição auxiliar | SINAPI | 88264
|  |  | Leis Sociais | % | 111.86 | 0 | 0
|  |  | Custo Direto Total | R$ |  |  | 11.82
|  |  | BDI | % | 24.18 |  | 2.86
|  |  | Total da Composição | R$ |  |  | 14.68
07.02.27 | CORDOALHA DE COBRE NU 50 MM², NÃO ENTERRADA, COM ISOLADOR - FORNECIMENTO E INSTALAÇÃO. AF_12/2017 |  |  | m | / / |  |  | Serviço | SINAPI | 96974
| 2 | MT0100O302 | CABO DE COBRE NU 50 MM2 MEIO-DURO | M | 1.05 | 61.51 | 64.59 | Materiais | SINAPI | 867
| A | S88247 | AUXILIAR DE ELETRICISTA COM ENCARGOS COMPLEMENTARES | H | 0.3251 | 18.5 | 6.01 | Composição auxiliar | SINAPI | 88247
| A | S88264 | ELETRICISTA COM ENCARGOS COMPLEMENTARES | H | 0.3251 | 22.59 | 7.34 | Composição auxiliar | SINAPI | 88264
| A | S98463 | SUPORTE ISOLADOR PARA CORDOALHA DE COBRE - FORNECIMENTO E INSTALAÇÃO. AF_12/2017 | UN | 0.5 | 20.4 | 10.2 | Composição auxiliar | SINAPI | 98463
|  |  | Leis Sociais | % | 111.86 | 0 | 0
|  |  | Custo Direto Total | R$ |  |  | 88.14
|  |  | BDI | % | 24.18 |  | 21.31
|  |  | Total da Composição | R$ |  |  | 109.45
07.02.28 | CABO DE COBRE FLEXÍVEL ISOLADO, 50 MM², ANTI-CHAMA 0,6/1,0 KV |  |  | m | / / |  |  | Serviço | SINAPI | 92988
| 2 | MT0100SA02 | CABO DE COBRE, FLEXIVEL, CLASSE 4 OU 5, ISOLACAO EM PVC/A, ANTICHAMA BWF-B, COBERTURA PVC-ST1, ANTICHAMA BWF-B, 1 CONDUTOR, 0,6/1 KV, SECAO NOMINAL 50 MM2 | M | 1.015 | 50.47 | 51.23 | Materiais | SINAPI | 1018
| 2 | MT010GAV02 | FITA ISOLANTE ADESIVA ANTICHAMA, USO ATE 750 V, EM ROLO DE 19 MM X 5 M | UN | 0.009 | 4.73 | 0.04 | Materiais | SINAPI | 21127
| A | S88247 | AUXILIAR DE ELETRICISTA COM ENCARGOS COMPLEMENTARES | H | 0.083 | 18.5 | 1.54 | Composição auxiliar | SINAPI | 88247
| A | S88264 | ELETRICISTA COM ENCARGOS COMPLEMENTARES | H | 0.083 | 22.59 | 1.87 | Composição auxiliar | SINAPI | 88264
|  |  | Leis Sociais | % | 111.86 | 0 | 0
|  |  | Custo Direto Total | R$ |  |  | 54.68
|  |  | BDI | % | 24.18 |  | 13.22
|  |  | Total da Composição | R$ |  |  | 67.9
07.02.29 | FITA DE ADVERTÊNCIA DE REDE ELÉTRICA ENTERRADA - FORNECIMENTO |  |  | m | / / |  |  | Serviço | ORSE | 10422
| 2 | MT0108N501 | Fita de advertência de rede elétrica enterrada | m | 1 | 1.43 | 1.43 | Materiais | ORSE | 11201
|  |  | Leis Sociais | % | 111.86 | 0 | 0
|  |  | Custo Direto Total | R$ |  |  | 1.43
|  |  | BDI | % | 24.18 |  | 0.35
|  |  | Total da Composição | R$ |  |  | 1.78
07.02.30 | HASTE DE ATERRAMENTO 5/8 PARA SPDA - FORNEC E INSTALAÇÃO. AF_12/2017 |  |  | UND | / / |  |  | Serviço | SINAPI | 96985
| 2 | MT0102LV02 | !EM PROCESSO DE DESATIVACAO! HASTE DE ATERRAMENTO EM ACO COM 3,00 M DE COMPRIMENTO E DN = 5/8", REVESTIDA COM BAIXA CAMADA DE COBRE, SEM CONECTOR | UN | 1 | 77.69 | 77.69 | Materiais | SINAPI | 3379
| A | S88247 | AUXILIAR DE ELETRICISTA COM ENCARGOS COMPLEMENTARES | H | 0.2531 | 18.5 | 4.68 | Composição auxiliar | SINAPI | 88247
| A | S88264 | ELETRICISTA COM ENCARGOS COMPLEMENTARES | H | 0.2531 | 22.59 | 5.72 | Composição auxiliar | SINAPI | 88264
|  |  | Leis Sociais | % | 111.86 | 0 | 0
|  |  | Custo Direto Total | R$ |  |  | 88.09
|  |  | BDI | % | 24.18 |  | 21.3
|  |  | Total da Composição | R$ |  |  | 109.39
07.02.31 | CAIXA DE INSPEÇÃO 0,30 X 0,30 X 0,40M |  |  | UND | / / |  |  | Serviço | ORSE | 4429
| A | O126 | Concreto simples fabricado na obra. fck=15 mpa. lançado e adensado | m3 | 0.038 | 595.08 | 22.61 | Composição auxiliar | ORSE | 126
| A | O141 | Aço CA - 60 Ø 4.2 a 9.5mm. inclusive corte. dobragem. montagem e colocacao de ferragens nas formas. para superestruturas e fundações - R1 | kg | 0.77 | 12.18 | 9.38 | Composição auxiliar | ORSE | 141
| A | O155 | Alvenaria tijolo cerâmico maciço (5x9x19). esp = 0.09m (singela). com argamassa traço t5 - 1:2:8 (cimento / cal / areia) c/ junta de 2.0cm - R1 | m2 | 0.64 | 98.46 | 63.01 | Composição auxiliar | ORSE | 155
| A | O2497 | Escavação manual de vala ou cava em material de 1ª categoria. profundidade até 1.50m | m3 | 0.125 | 52.26 | 6.53 | Composição auxiliar | ORSE | 2497
| A | O3310 | Chapisco em parede com argamassa traço t1 - 1:3 (cimento / areia) - Revisado 08/2015 | m2 | 0.48 | 6.45 | 3.1 | Composição auxiliar | ORSE | 3310
| A | O3318 | Reboco especial de parede 2cm com argamassa traço t3 - 1:3 cimento / areia / vedacit | m2 | 0.48 | 37.01 | 17.76 | Composição auxiliar | ORSE | 3318
| A | O85 | Forma plana para fundações. em compensado resinado 12mm. 03 usos | m2 | 0.306 | 91.64 | 28.04 | Composição auxiliar | ORSE | 85
|  |  | Leis Sociais | % | 111.86 | 0 | 0
|  |  | Custo Direto Total | R$ |  |  | 150.43
|  |  | BDI | % | 24.18 |  | 36.37
|  |  | Total da Composição | R$ |  |  | 186.8
07.02.32 | MURETA DE ALVENARIA 1,30 X 2,00M PARA POSTE AUXILIAR DE ENERGIA |  |  | UN | / / |  |  | Serviço | ORSE | 11774
| A | O115 | Forma plana para estruturas. em compensado resinado de 12mm. 02 usos. inclusive escoramento - Rev 02_04/2022 | m2 | 2.64 | 134.34 | 354.66 | Composição auxiliar | ORSE | 115
| A | O140 | Aço CA - 50 Ø 6.3 a 12.5mm. inclusive corte. dobragem. montagem e colocacao de ferragens nas formas. para superestruturas e fundações - R1 | kg | 8.23 | 13.76 | 113.24 | Composição auxiliar | ORSE | 140
| A | O160 | Alvenaria bloco concreto vedação 9x19x39cm. e= 0.09m. com argamassa traço t5 - 1:2:8 (cimento/cal/areia). junta de 1.0cm - Rev.06 | m2 | 1.53 | 63.84 | 97.68 | Composição auxiliar | ORSE | 160
| A | O2497 | Escavação manual de vala ou cava em material de 1ª categoria. profundidade até 1.50m | m3 | 0.12 | 52.26 | 6.27 | Composição auxiliar | ORSE | 2497
| A | O3310 | Chapisco em parede com argamassa traço t1 - 1:3 (cimento / areia) - Revisado 08/2015 | m2 | 5.72 | 6.45 | 36.89 | Composição auxiliar | ORSE | 3310
| A | O3316 | Reboco ou emboço externo. de parede. com argamassa traço t5 - 1:2:8 (cimento / cal / areia). espessura 2.5 cm | m2 | 5.72 | 35.29 | 201.86 | Composição auxiliar | ORSE | 3316
| A | O91 | Alvenaria pedra calcárea argamassada c/ cimento e areia traço t-4 (1:5) - 1 saco cimento 50kg / 5 padiolas areia dim. 0.35z0.45x0.23m - Confecção mecânica e transporte | m3 | 0.12 | 554.24 | 66.51 | Composição auxiliar | ORSE | 91
| A | O96 | Concreto simples usinado fck=15mpa. bombeado. lançado e adensado em superestrura | m3 | 0.15 | 429.95 | 64.49 | Composição auxiliar | ORSE | 96
|  |  | Leis Sociais | % | 111.86 | 0 | 0
|  |  | Custo Direto Total | R$ |  |  | 941.6
|  |  | BDI | % | 24.18 |  | 227.68
|  |  | Total da Composição | R$ |  |  | 1169.28
07.02.33 | QUADRO DE DISTRIBUIÇÃO EM CHAPA DE AÇO GALV, DE EMBUTIR, BARRAMENTO TRIFÁSICO, PARA 12 DISJUNTORES DIN 100A - FORNEC INSTALAÇÃO. AF_10/2020 |  |  | UND | / / |  |  | Serviço | SINAPI | 101876
| 2 | MT010UPF02 | QUADRO DE DISTRIBUICAO, SEM BARRAMENTO, EM PVC, DE EMBUTIR, PARA 6 DISJUNTORES NEMA OU 8 DISJUNTORES DIN | UN | 1 | 58.52 | 58.52 | Materiais | SINAPI | 39795
| A | S87367 | ARGAMASSA TRAÇO 1:1:6 (EM VOLUME DE CIMENTO. CAL E AREIA MÉDIA ÚMIDA) PARA EMBOÇO/MASSA ÚNICA/ASSENTAMENTO DE ALVENARIA DE VEDAÇÃO. PREPARO MANUAL. AF_08/2019 | M3 | 0.0044 | 581.77 | 2.56 | Composição auxiliar | SINAPI | 87367
| A | S88247 | AUXILIAR DE ELETRICISTA COM ENCARGOS COMPLEMENTARES | H | 0.3259 | 18.5 | 6.03 | Composição auxiliar | SINAPI | 88247
| A | S88264 | ELETRICISTA COM ENCARGOS COMPLEMENTARES | H | 0.3259 | 22.59 | 7.36 | Composição auxiliar | SINAPI | 88264
|  |  | Leis Sociais | % | 111.86 | 0 | 0
|  |  | Custo Direto Total | R$ |  |  | 74.47
|  |  | BDI | % | 24.18 |  | 18.01
|  |  | Total da Composição | R$ |  |  | 92.48
07.02.34 | INSTALAÇÃO DE REDE 13,80 KV |  |  | UND | / / |  |  | Serviço | ORSE | 2993
| 4 | SV01001J01 | Unidade de Serviço padrao Energisa | us | 22.33 | 15.14 | 338.08 | Serviços terceirizados | ORSE | 55
|  |  | Leis Sociais | % | 111.86 | 0 | 0
|  |  | Custo Direto Total | R$ |  |  | 338.08
|  |  | BDI | % | 24.18 |  | 81.75
|  |  | Total da Composição | R$ |  |  | 419.83
07.02.35 | ASSENT. DE POSTE DE CONCRETO DE 9 M, CARGA NOMINAL MENOR OU IGUAL A 1000 DAN, ENGASTAMENTO SIMPLES (ÃO INCLUI FORNECIMENTO). AF_11/2019 |  |  | UND | / / |  |  | Serviço | SINAPI | 100578
| 2 | MT0100NZ02 | CABO DE COBRE NU 35 MM2 MEIO-DURO | M | 9 | 44.17 | 397.53 | Materiais | SINAPI | 863
| A | S5928 | GUINDAUTO HIDRÁULICO. CAPACIDADE MÁXIMA DE CARGA 6200 KG. MOMENTO MÁXIMO DE CARGA 11.7 TM. ALCANCE MÁXIMO HORIZONTAL 9.70 M. INCLUSIVE CAMINHÃO TOCO PBT 16.000 KG. POTÊNCIA DE 189 CV - CHP DIURNO. AF_ | CHP | 0.077 | 278.09 | 21.41 | Composição auxiliar | SINAPI | 5928
| A | S88247 | AUXILIAR DE ELETRICISTA COM ENCARGOS COMPLEMENTARES | H | 1.233 | 18.5 | 22.81 | Composição auxiliar | SINAPI | 88247
| A | S88264 | ELETRICISTA COM ENCARGOS COMPLEMENTARES | H | 4.008 | 22.59 | 90.54 | Composição auxiliar | SINAPI | 88264
|  |  | Leis Sociais | % | 111.86 | 0 | 0
|  |  | Custo Direto Total | R$ |  |  | 532.29
|  |  | BDI | % | 24.18 |  | 128.71
|  |  | Total da Composição | R$ |  |  | 661
07.02.36 | TRANSFORMADOR DE DISTRIBUIÇÃO, 150 KVA, TRIFÁSICO, 60 HZ, CLASSE 15 KV |  |  | UND | / / |  |  | Serviço | SINAPI | 102106
| 2 | MT0105VI02 | TRANSFORMADOR TRIFASICO DE DISTRIBUICAO, POTENCIA DE 150 KVA, TENSAO NOMINAL DE 15 KV, TENSAO SECUNDARIA DE 220/127V, EM OLEO ISOLANTE TIPO MINERAL | UN | 1 | 21038.68 | 21038.68 | Materiais | SINAPI | 7614
| A | S5928 | GUINDAUTO HIDRÁULICO. CAPACIDADE MÁXIMA DE CARGA 6200 KG. MOMENTO MÁXIMO DE CARGA 11.7 TM. ALCANCE MÁXIMO HORIZONTAL 9.70 M. INCLUSIVE CAMINHÃO TOCO PBT 16.000 KG. POTÊNCIA DE 189 CV - CHP DIURNO. AF_ | CHP | 0.27586 | 278.09 | 76.71 | Composição auxiliar | SINAPI | 5928
| A | S88247 | AUXILIAR DE ELETRICISTA COM ENCARGOS COMPLEMENTARES | H | 9.4717 | 18.5 | 175.23 | Composição auxiliar | SINAPI | 88247
| A | S88264 | ELETRICISTA COM ENCARGOS COMPLEMENTARES | H | 9.4717 | 22.59 | 213.97 | Composição auxiliar | SINAPI | 88264
|  |  | Leis Sociais | % | 111.86 | 0 | 0
|  |  | Custo Direto Total | R$ |  |  | 21504.59
|  |  | BDI | % | 24.18 |  | 5199.81
|  |  | Total da Composição | R$ |  |  | 26704.4
07.02.37 | ESTRUTURA P/ TRAFO 150 KVA EM POSTE 11/1000 - FORNECIMENTO |  |  | UND | / / |  |  | Serviço | ORSE | 3990
| 2 | MT0102FT01 | Estrutura para trafo 150 KVa poste em poste 11/1000 | Un | 1 | 1900.82 | 1900.82 | Materiais | ORSE | 3161
|  |  | Leis Sociais | % | 111.86 | 0 | 0
|  |  | Custo Direto Total | R$ |  |  | 1900.82
|  |  | BDI | % | 24.18 |  | 459.62
|  |  | Total da Composição | R$ |  |  | 2360.44
07.02.38 | MÃO-DE-OBRA PARA IMPLANTAÇÃO DE CHAVE SECCIONADORA TRIPOLAR TIPO BASCULANTE 13,8KV |  |  | UND | / / |  |  | Serviço | ORSE | 2993
| 4 | SV01001J01 | Unidade de Serviço padrao Energisa | us | 22.33 | 15.14 | 338.08 | Serviços terceirizados | ORSE | 55
|  |  | Leis Sociais | % | 111.86 | 0 | 0
|  |  | Custo Direto Total | R$ |  |  | 338.08
|  |  | BDI | % | 24.18 |  | 81.75
|  |  | Total da Composição | R$ |  |  | 419.83
07.02.39 | ESTRUTURA P/ TRAFO 150 KVA EM POSTE 11/1000 - FORNECIMENTO |  |  | UND | / / |  |  | Serviço | ORSE | 3990
| 2 | MT0102FT01 | Estrutura para trafo 150 KVa poste em poste 11/1000 | Un | 1 | 1900.82 | 1900.82 | Materiais | ORSE | 3161
|  |  | Leis Sociais | % | 111.86 | 0 | 0
|  |  | Custo Direto Total | R$ |  |  | 1900.82
|  |  | BDI | % | 24.18 |  | 459.62
|  |  | Total da Composição | R$ |  |  | 2360.44
07.03.01 | LOCAÇÃO DE CONSTRUÇÃO DE EDIFICAÇÃO, INCLUSIVE EXECUÇÃO DE GABARITO DE MADEIRA |  |  | M2 | / / |  |  | Serviço | ORSE | 4177
| 2 | MT01009L02 | ARAME GALVANIZADO 18 BWG, D = 1,24MM (0,009 KG/M) | KG | 0.02 | 30.42 | 0.61 | Materiais | SINAPI | 345
| 2 | MT01017L01 | Madeira mista serrada (barrote) 6 x 6cm - 0,0036 m3/m (angelim, louro) | m | 0.09 | 10.13 | 0.91 | Materiais | ORSE | 1569
| 2 | MT0103WR02 | PREGO DE ACO POLIDO COM CABECA 16 X 24 (2 1/4 X 12) | KG | 0.012 | 23.58 | 0.28 | Materiais | SINAPI | 5067
| 2 | MT01085J02 | TABUA *2,5 X 23* CM EM PINUS, MISTA OU EQUIVALENTE DA REGIAO - BRUTA | M | 0.11 | 10.63 | 1.17 | Materiais | SINAPI | 10567
| A | S88253 | AUXILIAR DE TOPÓGRAFO COM ENCARGOS COMPLEMENTARES | H | 0.02 | 17.88 | 0.36 | Composição auxiliar | SINAPI | 88253
| A | S88262 | CARPINTEIRO DE FORMAS COM ENCARGOS COMPLEMENTARES | H | 0.04 | 22.11 | 0.88 | Composição auxiliar | SINAPI | 88262
| A | S88316 | SERVENTE COM ENCARGOS COMPLEMENTARES | H | 0.04 | 17.42 | 0.7 | Composição auxiliar | SINAPI | 88316
| A | S90781 | TOPOGRAFO COM ENCARGOS COMPLEMENTARES | H | 0.02 | 37.81 | 0.76 | Composição auxiliar | SINAPI | 90781
|  |  | Leis Sociais | % | 111.86 | 0 | 0
|  |  | Custo Direto Total | R$ |  |  | 5.67
|  |  | BDI | % | 24.18 |  | 1.37
|  |  | Total da Composição | R$ |  |  | 7.04
07.03.02 | ESCAVAÇÃO MANUAL DE VALA PARA VIGA BALDRAME (INCLUINDO ESCAVAÇÃO PARA COLOCAÇÃO DE FÔRMAS). AF_06/2017 |  |  | m3 | / / |  |  | Serviço | SINAPI | 93358
| A | S88316 | SERVENTE COM ENCARGOS COMPLEMENTARES | H | 3.956 | 17.42 | 68.91 | Composição auxiliar | SINAPI | 88316
|  |  | Leis Sociais | % | 111.86 | 0 | 0
|  |  | Custo Direto Total | R$ |  |  | 68.91
|  |  | BDI | % | 24.18 |  | 16.66
|  |  | Total da Composição | R$ |  |  | 85.57
07.03.03 | REATERRO MANUAL APILOADO COM SOQUETE. AF_10/2017 |  |  | m3 | / / |  |  | Serviço | SINAPI | 96995
| A | S88316 | SERVENTE COM ENCARGOS COMPLEMENTARES | H | 2.3986 | 17.42 | 41.78 | Composição auxiliar | SINAPI | 88316
|  |  | Leis Sociais | % | 111.86 | 0 | 0
|  |  | Custo Direto Total | R$ |  |  | 41.78
|  |  | BDI | % | 24.18 |  | 10.1
|  |  | Total da Composição | R$ |  |  | 51.88
07.03.04 | CARGA E DESCARGA DE SOLO |  |  | m3 | / / |  |  | Serviço | SINAPI | 100981
| A | S5631 | ESCAVADEIRA HIDRÁULICA SOBRE ESTEIRAS. CAÇAMBA 0.80 M3. PESO OPERACIONAL 17 T. POTENCIA BRUTA 111 HP - CHP DIURNO. AF_06/2014 | CHP | 0.0083 | 212.11 | 1.76 | Composição auxiliar | SINAPI | 5631
| A | S5632 | ESCAVADEIRA HIDRÁULICA SOBRE ESTEIRAS. CAÇAMBA 0.80 M3. PESO OPERACIONAL 17 T. POTENCIA BRUTA 111 HP - CHI DIURNO. AF_06/2014 | CHI | 0.0151 | 77.38 | 1.17 | Composição auxiliar | SINAPI | 5632
| A | S67826 | CAMINHÃO BASCULANTE 6 M3 TOCO. PESO BRUTO TOTAL 16.000 KG. CARGA ÚTIL MÁXIMA 11.130 KG. DISTÂNCIA ENTRE EIXOS 5.36 M. POTÊNCIA 185 CV. INCLUSIVE CAÇAMBA METÁLICA - CHP DIURNO. AF_06/2014 | CHP | 0.0267 | 179.96 | 4.8 | Composição auxiliar | SINAPI | 67826
| A | S67827 | CAMINHÃO BASCULANTE 6 M3 TOCO. PESO BRUTO TOTAL 16.000 KG. CARGA ÚTIL MÁXIMA 11.130 KG. DISTÂNCIA ENTRE EIXOS 5.36 M. POTÊNCIA 185 CV. INCLUSIVE CAÇAMBA METÁLICA - CHI DIURNO. AF_06/2014 | CHI | 0.0203 | 47.33 | 0.96 | Composição auxiliar | SINAPI | 67827
|  |  | Leis Sociais | % | 111.86 | 0 | 0
|  |  | Custo Direto Total | R$ |  |  | 8.69
|  |  | BDI | % | 24.18 |  | 2.1
|  |  | Total da Composição | R$ |  |  | 10.79
07.03.05 | MOMENTO DE TRANSPORTE DE ROCHA, EM CAMINHAO BASCULANTE |  |  | m3xkm | / / |  |  | Serviço | SINAPI | 100951
| A | S5928 | GUINDAUTO HIDRÁULICO. CAPACIDADE MÁXIMA DE CARGA 6200 KG. MOMENTO MÁXIMO DE CARGA 11.7 TM. ALCANCE MÁXIMO HORIZONTAL 9.70 M. INCLUSIVE CAMINHÃO TOCO PBT 16.000 KG. POTÊNCIA DE 189 CV - CHP DIURNO. AF_ | CHP | 0.0101 | 278.09 | 2.81 | Composição auxiliar | SINAPI | 5928
| A | S5930 | GUINDAUTO HIDRÁULICO. CAPACIDADE MÁXIMA DE CARGA 6200 KG. MOMENTO MÁXIMO DE CARGA 11.7 TM. ALCANCE MÁXIMO HORIZONTAL 9.70 M. INCLUSIVE CAMINHÃO TOCO PBT 16.000 KG. POTÊNCIA DE 189 CV - CHI DIURNO. AF_ | CHI | 0.0043 | 53.41 | 0.23 | Composição auxiliar | SINAPI | 5930
|  |  | Leis Sociais | % | 111.86 | 0 | 0
|  |  | Custo Direto Total | R$ |  |  | 3.04
|  |  | BDI | % | 24.18 |  | 0.74
|  |  | Total da Composição | R$ |  |  | 3.78
07.03.06 | CONCRETO FCK = 15MPA, TRAÇO 1:3,4:3,4 (EM MASSA SECA DE CIMENTO/ AREIA MÉDIA/ SEIXO ROLADO) - PREPARO MECÂNICO COM BETONEIRA 400 L. AF_05/2021 |  |  | m3 | / / |  |  | Serviço | SINAPI | 102474
| 2 | MT0100AA02 | AREIA MEDIA - POSTO JAZIDA/FORNECEDOR (RETIRADO NA JAZIDA, SEM TRANSPORTE) | M3 | 0.821 | 75 | 61.58 | Materiais | SINAPI | 370
| 2 | MT01012B02 | CIMENTO PORTLAND COMPOSTO CP II-32 | KG | 278.6063 | 0.76 | 211.74 | Materiais | SINAPI | 1379
| 2 | MT0103NI02 | SEIXO ROLADO PARA APLICACAO EM CONCRETO (POSTO PEDREIRA/FORNECEDOR, SEM FRETE) | M3 | 0.5847 | 588.61 | 344.16 | Materiais | SINAPI | 4734
| A | S88316 | SERVENTE COM ENCARGOS COMPLEMENTARES | H | 2.375 | 17.42 | 41.37 | Composição auxiliar | SINAPI | 88316
| A | S88377 | OPERADOR DE BETONEIRA ESTACIONÁRIA/MISTURADOR COM ENCARGOS COMPLEMENTARES | H | 1.4993 | 18.41 | 27.6 | Composição auxiliar | SINAPI | 88377
| A | S88830 | BETONEIRA CAPACIDADE NOMINAL DE 400 L. CAPACIDADE DE MISTURA 280 L. MOTOR ELÉTRICO TRIFÁSICO POTÊNCIA DE 2 CV. SEM CARREGADOR - CHP DIURNO. AF_10/2014 | CHP | 0.7717 | 1.93 | 1.49 | Composição auxiliar | SINAPI | 88830
| A | S88831 | BETONEIRA CAPACIDADE NOMINAL DE 400 L. CAPACIDADE DE MISTURA 280 L. MOTOR ELÉTRICO TRIFÁSICO POTÊNCIA DE 2 CV. SEM CARREGADOR - CHI DIURNO. AF_10/2014 | CHI | 0.7276 | 0.35 | 0.25 | Composição auxiliar | SINAPI | 88831
|  |  | Leis Sociais | % | 111.86 | 0 | 0
|  |  | Custo Direto Total | R$ |  |  | 688.19
|  |  | BDI | % | 24.18 |  | 166.4
|  |  | Total da Composição | R$ |  |  | 854.59
07.03.07 | FABRICAÇÃO, MONTAGEM E DESMONTAGEM DE FÔRMA PARA BLOCO DE COROAMENTO, EM MADEIRA SERRADA, E=25 MM, 1 UTILIZAÇÃO. AF_06/2017 |  |  | m2 | / / |  |  | Serviço | SINAPI | 96528
| 2 | MT01022S02 | DESMOLDANTE PROTETOR PARA FORMAS DE MADEIRA, DE BASE OLEOSA EMULSIONADA EM AGUA | L | 0.017 | 9.14 | 0.16 | Materiais | SINAPI | 2692
| 2 | MT0103GR02 | PONTALETE *7,5 X 7,5* CM EM PINUS, MISTA OU EQUIVALENTE DA REGIAO - BRUTA | M | 2.318 | 9.41 | 21.81 | Materiais | SINAPI | 4491
| 2 | MT0103HH02 | SARRAFO *2,5 X 7,5* CM EM PINUS, MISTA OU EQUIVALENTE DA REGIAO - BRUTA | M | 3.426 | 3.29 | 11.27 | Materiais | SINAPI | 4517
| 2 | MT0103WY02 | PREGO DE ACO POLIDO COM CABECA 15 X 18 (1 1/2 X 13) | KG | 0.042 | 24.79 | 1.04 | Materiais | SINAPI | 5074
| 2 | MT0104RX02 | TABUA NAO APARELHADA *2,5 X 30* CM, EM MACARANDUBA, ANGELIM OU EQUIVALENTE DA REGIAO - BRUTA | M | 3.927 | 13.92 | 54.66 | Materiais | SINAPI | 6189
| 2 | MT010V3K02 | PREGO DE ACO POLIDO COM CABECA DUPLA 17 X 27 (2 1/2 X 11) | KG | 0.044 | 27.31 | 1.2 | Materiais | SINAPI | 40304
| A | S88239 | AJUDANTE DE CARPINTEIRO COM ENCARGOS COMPLEMENTARES | H | 0.676 | 18.13 | 12.26 | Composição auxiliar | SINAPI | 88239
| A | S88262 | CARPINTEIRO DE FORMAS COM ENCARGOS COMPLEMENTARES | H | 1.85 | 22.11 | 40.9 | Composição auxiliar | SINAPI | 88262
| A | S91692 | SERRA CIRCULAR DE BANCADA COM MOTOR ELÉTRICO POTÊNCIA DE 5HP. COM COIFA PARA DISCO 10" - CHP DIURNO. AF_08/2015 | CHP | 0.067 | 24.46 | 1.64 | Composição auxiliar | SINAPI | 91692
| A | S91693 | SERRA CIRCULAR DE BANCADA COM MOTOR ELÉTRICO POTÊNCIA DE 5HP. COM COIFA PARA DISCO 10" - CHI DIURNO. AF_08/2015 | CHI | 0.053 | 23.04 | 1.22 | Composição auxiliar | SINAPI | 91693
|  |  | Leis Sociais | % | 111.86 | 0 | 0
|  |  | Custo Direto Total | R$ |  |  | 146.16
|  |  | BDI | % | 24.18 |  | 35.34
|  |  | Total da Composição | R$ |  |  | 181.5
07.03.08 | CONCRETO FCK = 30MPA, TRAÇO 1:1,9:2,3 (EM MASSA SECA DE CIMENTO/ AREIA MÉDIA/ SEIXO ROLADO) - PREPARO MECÂNICO COM BETONEIRA 400 L. AF_05/2021 |  |  | m3 | / / |  |  | Serviço | SINAPI | 102477
| 2 | MT0100AA02 | AREIA MEDIA - POSTO JAZIDA/FORNECEDOR (RETIRADO NA JAZIDA, SEM TRANSPORTE) | M3 | 0.6917 | 75 | 51.88 | Materiais | SINAPI | 370
| 2 | MT01012B02 | CIMENTO PORTLAND COMPOSTO CP II-32 | KG | 420.0619 | 0.76 | 319.25 | Materiais | SINAPI | 1379
| 2 | MT0103NI02 | SEIXO ROLADO PARA APLICACAO EM CONCRETO (POSTO PEDREIRA/FORNECEDOR, SEM FRETE) | M3 | 0.5964 | 588.61 | 351.05 | Materiais | SINAPI | 4734
| A | S88316 | SERVENTE COM ENCARGOS COMPLEMENTARES | H | 2.4858 | 17.42 | 43.3 | Composição auxiliar | SINAPI | 88316
| A | S88377 | OPERADOR DE BETONEIRA ESTACIONÁRIA/MISTURADOR COM ENCARGOS COMPLEMENTARES | H | 1.5652 | 18.41 | 28.82 | Composição auxiliar | SINAPI | 88377
| A | S88830 | BETONEIRA CAPACIDADE NOMINAL DE 400 L. CAPACIDADE DE MISTURA 280 L. MOTOR ELÉTRICO TRIFÁSICO POTÊNCIA DE 2 CV. SEM CARREGADOR - CHP DIURNO. AF_10/2014 | CHP | 0.8056 | 1.93 | 1.55 | Composição auxiliar | SINAPI | 88830
| A | S88831 | BETONEIRA CAPACIDADE NOMINAL DE 400 L. CAPACIDADE DE MISTURA 280 L. MOTOR ELÉTRICO TRIFÁSICO POTÊNCIA DE 2 CV. SEM CARREGADOR - CHI DIURNO. AF_10/2014 | CHI | 0.7596 | 0.35 | 0.27 | Composição auxiliar | SINAPI | 88831
|  |  | Leis Sociais | % | 111.86 | 0 | 0
|  |  | Custo Direto Total | R$ |  |  | 796.12
|  |  | BDI | % | 24.18 |  | 192.5
|  |  | Total da Composição | R$ |  |  | 988.62
07.03.09 | ARMAÇÃO DE BLOCO, VIGA BALDRAME OU SAPATA UTILIZANDO AÇO CA-50 |  |  | kg | / / |  |  | Serviço | SINAPI | 96547
| 2 | MT010U3T02 | ESPACADOR / DISTANCIADOR CIRCULAR COM ENTRADA LATERAL, EM PLASTICO, PARA VERGALHAO *4,2 A 12,5* MM, COBRIMENTO 20 MM | UN | 0.306 | 0.22 | 0.07 | Materiais | SINAPI | 39017
| 2 | MT010XA402 | ARAME RECOZIDO 16 BWG, D = 1,65 MM (0,016 KG/M) OU 18 BWG, D = 1,25 MM (0,01 KG/M) | KG | 0.025 | 21.33 | 0.53 | Materiais | SINAPI | 43132
| A | S88238 | AJUDANTE DE ARMADOR COM ENCARGOS COMPLEMENTARES | H | 0.022 | 17.42 | 0.38 | Composição auxiliar | SINAPI | 88238
| A | S88245 | ARMADOR COM ENCARGOS COMPLEMENTARES | H | 0.068 | 22.23 | 1.51 | Composição auxiliar | SINAPI | 88245
| A | S92795 | CORTE E DOBRA DE AÇO CA-50. DIÂMETRO DE 12.5 MM. UTILIZADO EM ESTRUTURAS DIVERSAS. EXCETO LAJES. AF_12/2015 | KG | 1 | 9.06 | 9.06 | Composição auxiliar | SINAPI | 92795
|  |  | Leis Sociais | % | 111.86 | 0 | 0
|  |  | Custo Direto Total | R$ |  |  | 11.55
|  |  | BDI | % | 24.18 |  | 2.79
|  |  | Total da Composição | R$ |  |  | 14.34
07.04.01 | LOCAÇÃO DE CONSTRUÇÃO DE EDIFICAÇÃO, INCLUSIVE EXECUÇÃO DE GABARITO DE MADEIRA |  |  | M2 | / / |  |  | Serviço | ORSE | 4177
| 2 | MT01009L02 | ARAME GALVANIZADO 18 BWG, D = 1,24MM (0,009 KG/M) | KG | 0.02 | 30.42 | 0.61 | Materiais | SINAPI | 345
| 2 | MT01017L01 | Madeira mista serrada (barrote) 6 x 6cm - 0,0036 m3/m (angelim, louro) | m | 0.09 | 10.13 | 0.91 | Materiais | ORSE | 1569
| 2 | MT0103WR02 | PREGO DE ACO POLIDO COM CABECA 16 X 24 (2 1/4 X 12) | KG | 0.012 | 23.58 | 0.28 | Materiais | SINAPI | 5067
| 2 | MT01085J02 | TABUA *2,5 X 23* CM EM PINUS, MISTA OU EQUIVALENTE DA REGIAO - BRUTA | M | 0.11 | 10.63 | 1.17 | Materiais | SINAPI | 10567
| A | S88253 | AUXILIAR DE TOPÓGRAFO COM ENCARGOS COMPLEMENTARES | H | 0.02 | 17.88 | 0.36 | Composição auxiliar | SINAPI | 88253
| A | S88262 | CARPINTEIRO DE FORMAS COM ENCARGOS COMPLEMENTARES | H | 0.04 | 22.11 | 0.88 | Composição auxiliar | SINAPI | 88262
| A | S88316 | SERVENTE COM ENCARGOS COMPLEMENTARES | H | 0.04 | 17.42 | 0.7 | Composição auxiliar | SINAPI | 88316
| A | S90781 | TOPOGRAFO COM ENCARGOS COMPLEMENTARES | H | 0.02 | 37.81 | 0.76 | Composição auxiliar | SINAPI | 90781
|  |  | Leis Sociais | % | 111.86 | 0 | 0
|  |  | Custo Direto Total | R$ |  |  | 5.67
|  |  | BDI | % | 24.18 |  | 1.37
|  |  | Total da Composição | R$ |  |  | 7.04
07.04.02 | ESCAVAÇÃO MANUAL DE VALA PARA VIGA BALDRAME (INCLUINDO ESCAVAÇÃO PARA COLOCAÇÃO DE FÔRMAS). AF_06/2017 |  |  | m3 | / / |  |  | Serviço | SINAPI | 93358
| A | S88316 | SERVENTE COM ENCARGOS COMPLEMENTARES | H | 3.956 | 17.42 | 68.91 | Composição auxiliar | SINAPI | 88316
|  |  | Leis Sociais | % | 111.86 | 0 | 0
|  |  | Custo Direto Total | R$ |  |  | 68.91
|  |  | BDI | % | 24.18 |  | 16.66
|  |  | Total da Composição | R$ |  |  | 85.57
07.04.03 | REATERRO MANUAL APILOADO COM SOQUETE. AF_10/2017 |  |  | m3 | / / |  |  | Serviço | SINAPI | 96995
| A | S88316 | SERVENTE COM ENCARGOS COMPLEMENTARES | H | 2.3986 | 17.42 | 41.78 | Composição auxiliar | SINAPI | 88316
|  |  | Leis Sociais | % | 111.86 | 0 | 0
|  |  | Custo Direto Total | R$ |  |  | 41.78
|  |  | BDI | % | 24.18 |  | 10.1
|  |  | Total da Composição | R$ |  |  | 51.88
07.04.04 | CARGA E DESCARGA DE SOLO |  |  | m3 | / / |  |  | Serviço | SINAPI | 100981
| A | S5631 | ESCAVADEIRA HIDRÁULICA SOBRE ESTEIRAS. CAÇAMBA 0.80 M3. PESO OPERACIONAL 17 T. POTENCIA BRUTA 111 HP - CHP DIURNO. AF_06/2014 | CHP | 0.0083 | 212.11 | 1.76 | Composição auxiliar | SINAPI | 5631
| A | S5632 | ESCAVADEIRA HIDRÁULICA SOBRE ESTEIRAS. CAÇAMBA 0.80 M3. PESO OPERACIONAL 17 T. POTENCIA BRUTA 111 HP - CHI DIURNO. AF_06/2014 | CHI | 0.0151 | 77.38 | 1.17 | Composição auxiliar | SINAPI | 5632
| A | S67826 | CAMINHÃO BASCULANTE 6 M3 TOCO. PESO BRUTO TOTAL 16.000 KG. CARGA ÚTIL MÁXIMA 11.130 KG. DISTÂNCIA ENTRE EIXOS 5.36 M. POTÊNCIA 185 CV. INCLUSIVE CAÇAMBA METÁLICA - CHP DIURNO. AF_06/2014 | CHP | 0.0267 | 179.96 | 4.8 | Composição auxiliar | SINAPI | 67826
| A | S67827 | CAMINHÃO BASCULANTE 6 M3 TOCO. PESO BRUTO TOTAL 16.000 KG. CARGA ÚTIL MÁXIMA 11.130 KG. DISTÂNCIA ENTRE EIXOS 5.36 M. POTÊNCIA 185 CV. INCLUSIVE CAÇAMBA METÁLICA - CHI DIURNO. AF_06/2014 | CHI | 0.0203 | 47.33 | 0.96 | Composição auxiliar | SINAPI | 67827
|  |  | Leis Sociais | % | 111.86 | 0 | 0
|  |  | Custo Direto Total | R$ |  |  | 8.69
|  |  | BDI | % | 24.18 |  | 2.1
|  |  | Total da Composição | R$ |  |  | 10.79
07.04.05 | MOMENTO DE TRANSPORTE DE ROCHA, EM CAMINHAO BASCULANTE |  |  | m3xkm | / / |  |  | Serviço | SINAPI | 100951
| A | S5928 | GUINDAUTO HIDRÁULICO. CAPACIDADE MÁXIMA DE CARGA 6200 KG. MOMENTO MÁXIMO DE CARGA 11.7 TM. ALCANCE MÁXIMO HORIZONTAL 9.70 M. INCLUSIVE CAMINHÃO TOCO PBT 16.000 KG. POTÊNCIA DE 189 CV - CHP DIURNO. AF_ | CHP | 0.0101 | 278.09 | 2.81 | Composição auxiliar | SINAPI | 5928
| A | S5930 | GUINDAUTO HIDRÁULICO. CAPACIDADE MÁXIMA DE CARGA 6200 KG. MOMENTO MÁXIMO DE CARGA 11.7 TM. ALCANCE MÁXIMO HORIZONTAL 9.70 M. INCLUSIVE CAMINHÃO TOCO PBT 16.000 KG. POTÊNCIA DE 189 CV - CHI DIURNO. AF_ | CHI | 0.0043 | 53.41 | 0.23 | Composição auxiliar | SINAPI | 5930
|  |  | Leis Sociais | % | 111.86 | 0 | 0
|  |  | Custo Direto Total | R$ |  |  | 3.04
|  |  | BDI | % | 24.18 |  | 0.74
|  |  | Total da Composição | R$ |  |  | 3.78
07.04.06 | CONCRETO FCK = 15MPA, TRAÇO 1:3,4:3,4 (EM MASSA SECA DE CIMENTO/ AREIA MÉDIA/ SEIXO ROLADO) - PREPARO MECÂNICO COM BETONEIRA 400 L. AF_05/2021 |  |  | m3 | / / |  |  | Serviço | SINAPI | 102474
| 2 | MT0100AA02 | AREIA MEDIA - POSTO JAZIDA/FORNECEDOR (RETIRADO NA JAZIDA, SEM TRANSPORTE) | M3 | 0.821 | 75 | 61.58 | Materiais | SINAPI | 370
| 2 | MT01012B02 | CIMENTO PORTLAND COMPOSTO CP II-32 | KG | 278.6063 | 0.76 | 211.74 | Materiais | SINAPI | 1379
| 2 | MT0103NI02 | SEIXO ROLADO PARA APLICACAO EM CONCRETO (POSTO PEDREIRA/FORNECEDOR, SEM FRETE) | M3 | 0.5847 | 588.61 | 344.16 | Materiais | SINAPI | 4734
| A | S88316 | SERVENTE COM ENCARGOS COMPLEMENTARES | H | 2.375 | 17.42 | 41.37 | Composição auxiliar | SINAPI | 88316
| A | S88377 | OPERADOR DE BETONEIRA ESTACIONÁRIA/MISTURADOR COM ENCARGOS COMPLEMENTARES | H | 1.4993 | 18.41 | 27.6 | Composição auxiliar | SINAPI | 88377
| A | S88830 | BETONEIRA CAPACIDADE NOMINAL DE 400 L. CAPACIDADE DE MISTURA 280 L. MOTOR ELÉTRICO TRIFÁSICO POTÊNCIA DE 2 CV. SEM CARREGADOR - CHP DIURNO. AF_10/2014 | CHP | 0.7717 | 1.93 | 1.49 | Composição auxiliar | SINAPI | 88830
| A | S88831 | BETONEIRA CAPACIDADE NOMINAL DE 400 L. CAPACIDADE DE MISTURA 280 L. MOTOR ELÉTRICO TRIFÁSICO POTÊNCIA DE 2 CV. SEM CARREGADOR - CHI DIURNO. AF_10/2014 | CHI | 0.7276 | 0.35 | 0.25 | Composição auxiliar | SINAPI | 88831
|  |  | Leis Sociais | % | 111.86 | 0 | 0
|  |  | Custo Direto Total | R$ |  |  | 688.19
|  |  | BDI | % | 24.18 |  | 166.4
|  |  | Total da Composição | R$ |  |  | 854.59
07.04.07 | FABRICAÇÃO, MONTAGEM E DESMONTAGEM DE FÔRMA PARA BLOCO DE COROAMENTO, EM MADEIRA SERRADA, E=25 MM, 1 UTILIZAÇÃO. AF_06/2017 |  |  | m2 | / / |  |  | Serviço | SINAPI | 96528
| 2 | MT01022S02 | DESMOLDANTE PROTETOR PARA FORMAS DE MADEIRA, DE BASE OLEOSA EMULSIONADA EM AGUA | L | 0.017 | 9.14 | 0.16 | Materiais | SINAPI | 2692
| 2 | MT0103GR02 | PONTALETE *7,5 X 7,5* CM EM PINUS, MISTA OU EQUIVALENTE DA REGIAO - BRUTA | M | 2.318 | 9.41 | 21.81 | Materiais | SINAPI | 4491
| 2 | MT0103HH02 | SARRAFO *2,5 X 7,5* CM EM PINUS, MISTA OU EQUIVALENTE DA REGIAO - BRUTA | M | 3.426 | 3.29 | 11.27 | Materiais | SINAPI | 4517
| 2 | MT0103WY02 | PREGO DE ACO POLIDO COM CABECA 15 X 18 (1 1/2 X 13) | KG | 0.042 | 24.79 | 1.04 | Materiais | SINAPI | 5074
| 2 | MT0104RX02 | TABUA NAO APARELHADA *2,5 X 30* CM, EM MACARANDUBA, ANGELIM OU EQUIVALENTE DA REGIAO - BRUTA | M | 3.927 | 13.92 | 54.66 | Materiais | SINAPI | 6189
| 2 | MT010V3K02 | PREGO DE ACO POLIDO COM CABECA DUPLA 17 X 27 (2 1/2 X 11) | KG | 0.044 | 27.31 | 1.2 | Materiais | SINAPI | 40304
| A | S88239 | AJUDANTE DE CARPINTEIRO COM ENCARGOS COMPLEMENTARES | H | 0.676 | 18.13 | 12.26 | Composição auxiliar | SINAPI | 88239
| A | S88262 | CARPINTEIRO DE FORMAS COM ENCARGOS COMPLEMENTARES | H | 1.85 | 22.11 | 40.9 | Composição auxiliar | SINAPI | 88262
| A | S91692 | SERRA CIRCULAR DE BANCADA COM MOTOR ELÉTRICO POTÊNCIA DE 5HP. COM COIFA PARA DISCO 10" - CHP DIURNO. AF_08/2015 | CHP | 0.067 | 24.46 | 1.64 | Composição auxiliar | SINAPI | 91692
| A | S91693 | SERRA CIRCULAR DE BANCADA COM MOTOR ELÉTRICO POTÊNCIA DE 5HP. COM COIFA PARA DISCO 10" - CHI DIURNO. AF_08/2015 | CHI | 0.053 | 23.04 | 1.22 | Composição auxiliar | SINAPI | 91693
|  |  | Leis Sociais | % | 111.86 | 0 | 0
|  |  | Custo Direto Total | R$ |  |  | 146.16
|  |  | BDI | % | 24.18 |  | 35.34
|  |  | Total da Composição | R$ |  |  | 181.5
07.04.08 | CONCRETO FCK = 30MPA, TRAÇO 1:1,9:2,3 (EM MASSA SECA DE CIMENTO/ AREIA MÉDIA/ SEIXO ROLADO) - PREPARO MECÂNICO COM BETONEIRA 400 L. AF_05/2021 |  |  | m3 | / / |  |  | Serviço | SINAPI | 102477
| 2 | MT0100AA02 | AREIA MEDIA - POSTO JAZIDA/FORNECEDOR (RETIRADO NA JAZIDA, SEM TRANSPORTE) | M3 | 0.6917 | 75 | 51.88 | Materiais | SINAPI | 370
| 2 | MT01012B02 | CIMENTO PORTLAND COMPOSTO CP II-32 | KG | 420.0619 | 0.76 | 319.25 | Materiais | SINAPI | 1379
| 2 | MT0103NI02 | SEIXO ROLADO PARA APLICACAO EM CONCRETO (POSTO PEDREIRA/FORNECEDOR, SEM FRETE) | M3 | 0.5964 | 588.61 | 351.05 | Materiais | SINAPI | 4734
| A | S88316 | SERVENTE COM ENCARGOS COMPLEMENTARES | H | 2.4858 | 17.42 | 43.3 | Composição auxiliar | SINAPI | 88316
| A | S88377 | OPERADOR DE BETONEIRA ESTACIONÁRIA/MISTURADOR COM ENCARGOS COMPLEMENTARES | H | 1.5652 | 18.41 | 28.82 | Composição auxiliar | SINAPI | 88377
| A | S88830 | BETONEIRA CAPACIDADE NOMINAL DE 400 L. CAPACIDADE DE MISTURA 280 L. MOTOR ELÉTRICO TRIFÁSICO POTÊNCIA DE 2 CV. SEM CARREGADOR - CHP DIURNO. AF_10/2014 | CHP | 0.8056 | 1.93 | 1.55 | Composição auxiliar | SINAPI | 88830
| A | S88831 | BETONEIRA CAPACIDADE NOMINAL DE 400 L. CAPACIDADE DE MISTURA 280 L. MOTOR ELÉTRICO TRIFÁSICO POTÊNCIA DE 2 CV. SEM CARREGADOR - CHI DIURNO. AF_10/2014 | CHI | 0.7596 | 0.35 | 0.27 | Composição auxiliar | SINAPI | 88831
|  |  | Leis Sociais | % | 111.86 | 0 | 0
|  |  | Custo Direto Total | R$ |  |  | 796.12
|  |  | BDI | % | 24.18 |  | 192.5
|  |  | Total da Composição | R$ |  |  | 988.62
07.04.09 | ARMAÇÃO DE BLOCO, VIGA BALDRAME OU SAPATA UTILIZANDO AÇO CA-50 |  |  | kg | / / |  |  | Serviço | SINAPI | 96547
| 2 | MT010U3T02 | ESPACADOR / DISTANCIADOR CIRCULAR COM ENTRADA LATERAL, EM PLASTICO, PARA VERGALHAO *4,2 A 12,5* MM, COBRIMENTO 20 MM | UN | 0.306 | 0.22 | 0.07 | Materiais | SINAPI | 39017
| 2 | MT010XA402 | ARAME RECOZIDO 16 BWG, D = 1,65 MM (0,016 KG/M) OU 18 BWG, D = 1,25 MM (0,01 KG/M) | KG | 0.025 | 21.33 | 0.53 | Materiais | SINAPI | 43132
| A | S88238 | AJUDANTE DE ARMADOR COM ENCARGOS COMPLEMENTARES | H | 0.022 | 17.42 | 0.38 | Composição auxiliar | SINAPI | 88238
| A | S88245 | ARMADOR COM ENCARGOS COMPLEMENTARES | H | 0.068 | 22.23 | 1.51 | Composição auxiliar | SINAPI | 88245
| A | S92795 | CORTE E DOBRA DE AÇO CA-50. DIÂMETRO DE 12.5 MM. UTILIZADO EM ESTRUTURAS DIVERSAS. EXCETO LAJES. AF_12/2015 | KG | 1 | 9.06 | 9.06 | Composição auxiliar | SINAPI | 92795
|  |  | Leis Sociais | % | 111.86 | 0 | 0
|  |  | Custo Direto Total | R$ |  |  | 11.55
|  |  | BDI | % | 24.18 |  | 2.79
|  |  | Total da Composição | R$ |  |  | 14.34
07.05.01 | LOCAÇÃO DE CONSTRUÇÃO DE EDIFICAÇÃO, INCLUSIVE EXECUÇÃO DE GABARITO DE MADEIRA |  |  | M2 | / / |  |  | Serviço | ORSE | 4177
| 2 | MT01009L02 | ARAME GALVANIZADO 18 BWG, D = 1,24MM (0,009 KG/M) | KG | 0.02 | 30.42 | 0.61 | Materiais | SINAPI | 345
| 2 | MT01017L01 | Madeira mista serrada (barrote) 6 x 6cm - 0,0036 m3/m (angelim, louro) | m | 0.09 | 10.13 | 0.91 | Materiais | ORSE | 1569
| 2 | MT0103WR02 | PREGO DE ACO POLIDO COM CABECA 16 X 24 (2 1/4 X 12) | KG | 0.012 | 23.58 | 0.28 | Materiais | SINAPI | 5067
| 2 | MT01085J02 | TABUA *2,5 X 23* CM EM PINUS, MISTA OU EQUIVALENTE DA REGIAO - BRUTA | M | 0.11 | 10.63 | 1.17 | Materiais | SINAPI | 10567
| A | S88253 | AUXILIAR DE TOPÓGRAFO COM ENCARGOS COMPLEMENTARES | H | 0.02 | 17.88 | 0.36 | Composição auxiliar | SINAPI | 88253
| A | S88262 | CARPINTEIRO DE FORMAS COM ENCARGOS COMPLEMENTARES | H | 0.04 | 22.11 | 0.88 | Composição auxiliar | SINAPI | 88262
| A | S88316 | SERVENTE COM ENCARGOS COMPLEMENTARES | H | 0.04 | 17.42 | 0.7 | Composição auxiliar | SINAPI | 88316
| A | S90781 | TOPOGRAFO COM ENCARGOS COMPLEMENTARES | H | 0.02 | 37.81 | 0.76 | Composição auxiliar | SINAPI | 90781
|  |  | Leis Sociais | % | 111.86 | 0 | 0
|  |  | Custo Direto Total | R$ |  |  | 5.67
|  |  | BDI | % | 24.18 |  | 1.37
|  |  | Total da Composição | R$ |  |  | 7.04
07.05.02 | ESCAVAÇÃO MANUAL DE VALA PARA VIGA BALDRAME (INCLUINDO ESCAVAÇÃO PARA COLOCAÇÃO DE FÔRMAS). AF_06/2017 |  |  | m3 | / / |  |  | Serviço | SINAPI | 93358
| A | S88316 | SERVENTE COM ENCARGOS COMPLEMENTARES | H | 3.956 | 17.42 | 68.91 | Composição auxiliar | SINAPI | 88316
|  |  | Leis Sociais | % | 111.86 | 0 | 0
|  |  | Custo Direto Total | R$ |  |  | 68.91
|  |  | BDI | % | 24.18 |  | 16.66
|  |  | Total da Composição | R$ |  |  | 85.57
07.05.03 | REATERRO MANUAL APILOADO COM SOQUETE. AF_10/2017 |  |  | m3 | / / |  |  | Serviço | SINAPI | 96995
| A | S88316 | SERVENTE COM ENCARGOS COMPLEMENTARES | H | 2.3986 | 17.42 | 41.78 | Composição auxiliar | SINAPI | 88316
|  |  | Leis Sociais | % | 111.86 | 0 | 0
|  |  | Custo Direto Total | R$ |  |  | 41.78
|  |  | BDI | % | 24.18 |  | 10.1
|  |  | Total da Composição | R$ |  |  | 51.88
07.05.04 | CARGA E DESCARGA DE SOLO |  |  | m3 | / / |  |  | Serviço | SINAPI | 100981
| A | S5631 | ESCAVADEIRA HIDRÁULICA SOBRE ESTEIRAS. CAÇAMBA 0.80 M3. PESO OPERACIONAL 17 T. POTENCIA BRUTA 111 HP - CHP DIURNO. AF_06/2014 | CHP | 0.0083 | 212.11 | 1.76 | Composição auxiliar | SINAPI | 5631
| A | S5632 | ESCAVADEIRA HIDRÁULICA SOBRE ESTEIRAS. CAÇAMBA 0.80 M3. PESO OPERACIONAL 17 T. POTENCIA BRUTA 111 HP - CHI DIURNO. AF_06/2014 | CHI | 0.0151 | 77.38 | 1.17 | Composição auxiliar | SINAPI | 5632
| A | S67826 | CAMINHÃO BASCULANTE 6 M3 TOCO. PESO BRUTO TOTAL 16.000 KG. CARGA ÚTIL MÁXIMA 11.130 KG. DISTÂNCIA ENTRE EIXOS 5.36 M. POTÊNCIA 185 CV. INCLUSIVE CAÇAMBA METÁLICA - CHP DIURNO. AF_06/2014 | CHP | 0.0267 | 179.96 | 4.8 | Composição auxiliar | SINAPI | 67826
| A | S67827 | CAMINHÃO BASCULANTE 6 M3 TOCO. PESO BRUTO TOTAL 16.000 KG. CARGA ÚTIL MÁXIMA 11.130 KG. DISTÂNCIA ENTRE EIXOS 5.36 M. POTÊNCIA 185 CV. INCLUSIVE CAÇAMBA METÁLICA - CHI DIURNO. AF_06/2014 | CHI | 0.0203 | 47.33 | 0.96 | Composição auxiliar | SINAPI | 67827
|  |  | Leis Sociais | % | 111.86 | 0 | 0
|  |  | Custo Direto Total | R$ |  |  | 8.69
|  |  | BDI | % | 24.18 |  | 2.1
|  |  | Total da Composição | R$ |  |  | 10.79
07.05.05 | MOMENTO DE TRANSPORTE DE ROCHA, EM CAMINHAO BASCULANTE |  |  | m3xkm | / / |  |  | Serviço | SINAPI | 100951
| A | S5928 | GUINDAUTO HIDRÁULICO. CAPACIDADE MÁXIMA DE CARGA 6200 KG. MOMENTO MÁXIMO DE CARGA 11.7 TM. ALCANCE MÁXIMO HORIZONTAL 9.70 M. INCLUSIVE CAMINHÃO TOCO PBT 16.000 KG. POTÊNCIA DE 189 CV - CHP DIURNO. AF_ | CHP | 0.0101 | 278.09 | 2.81 | Composição auxiliar | SINAPI | 5928
| A | S5930 | GUINDAUTO HIDRÁULICO. CAPACIDADE MÁXIMA DE CARGA 6200 KG. MOMENTO MÁXIMO DE CARGA 11.7 TM. ALCANCE MÁXIMO HORIZONTAL 9.70 M. INCLUSIVE CAMINHÃO TOCO PBT 16.000 KG. POTÊNCIA DE 189 CV - CHI DIURNO. AF_ | CHI | 0.0043 | 53.41 | 0.23 | Composição auxiliar | SINAPI | 5930
|  |  | Leis Sociais | % | 111.86 | 0 | 0
|  |  | Custo Direto Total | R$ |  |  | 3.04
|  |  | BDI | % | 24.18 |  | 0.74
|  |  | Total da Composição | R$ |  |  | 3.78
07.05.06 | FABRICAÇÃO, MONTAGEM E DESMONTAGEM DE FÔRMA EM MADEIRA SERRADA, E=25 MM, 1 UTILIZAÇÃO. AF_06/2017 |  |  | m2 | / / |  |  | Serviço | SINAPI | 96528
| 2 | MT01022S02 | DESMOLDANTE PROTETOR PARA FORMAS DE MADEIRA, DE BASE OLEOSA EMULSIONADA EM AGUA | L | 0.017 | 9.14 | 0.16 | Materiais | SINAPI | 2692
| 2 | MT0103GR02 | PONTALETE *7,5 X 7,5* CM EM PINUS, MISTA OU EQUIVALENTE DA REGIAO - BRUTA | M | 2.318 | 9.41 | 21.81 | Materiais | SINAPI | 4491
| 2 | MT0103HH02 | SARRAFO *2,5 X 7,5* CM EM PINUS, MISTA OU EQUIVALENTE DA REGIAO - BRUTA | M | 3.426 | 3.29 | 11.27 | Materiais | SINAPI | 4517
| 2 | MT0103WY02 | PREGO DE ACO POLIDO COM CABECA 15 X 18 (1 1/2 X 13) | KG | 0.042 | 24.79 | 1.04 | Materiais | SINAPI | 5074
| 2 | MT0104RX02 | TABUA NAO APARELHADA *2,5 X 30* CM, EM MACARANDUBA, ANGELIM OU EQUIVALENTE DA REGIAO - BRUTA | M | 3.927 | 13.92 | 54.66 | Materiais | SINAPI | 6189
| 2 | MT010V3K02 | PREGO DE ACO POLIDO COM CABECA DUPLA 17 X 27 (2 1/2 X 11) | KG | 0.044 | 27.31 | 1.2 | Materiais | SINAPI | 40304
| A | S88239 | AJUDANTE DE CARPINTEIRO COM ENCARGOS COMPLEMENTARES | H | 0.676 | 18.13 | 12.26 | Composição auxiliar | SINAPI | 88239
| A | S88262 | CARPINTEIRO DE FORMAS COM ENCARGOS COMPLEMENTARES | H | 1.85 | 22.11 | 40.9 | Composição auxiliar | SINAPI | 88262
| A | S91692 | SERRA CIRCULAR DE BANCADA COM MOTOR ELÉTRICO POTÊNCIA DE 5HP. COM COIFA PARA DISCO 10" - CHP DIURNO. AF_08/2015 | CHP | 0.067 | 24.46 | 1.64 | Composição auxiliar | SINAPI | 91692
| A | S91693 | SERRA CIRCULAR DE BANCADA COM MOTOR ELÉTRICO POTÊNCIA DE 5HP. COM COIFA PARA DISCO 10" - CHI DIURNO. AF_08/2015 | CHI | 0.053 | 23.04 | 1.22 | Composição auxiliar | SINAPI | 91693
|  |  | Leis Sociais | % | 111.86 | 0 | 0
|  |  | Custo Direto Total | R$ |  |  | 146.16
|  |  | BDI | % | 24.18 |  | 35.34
|  |  | Total da Composição | R$ |  |  | 181.5
07.05.07 | CONCRETO FCK = 15MPA, TRAÇO 1:3,4:3,4 (EM MASSA SECA DE CIMENTO/ AREIA MÉDIA/ SEIXO ROLADO) - PREPARO MECÂNICO COM BETONEIRA 400 L. AF_05/2021 |  |  | m3 | / / |  |  | Serviço | SINAPI | 102474
| 2 | MT0100AA02 | AREIA MEDIA - POSTO JAZIDA/FORNECEDOR (RETIRADO NA JAZIDA, SEM TRANSPORTE) | M3 | 0.821 | 75 | 61.58 | Materiais | SINAPI | 370
| 2 | MT01012B02 | CIMENTO PORTLAND COMPOSTO CP II-32 | KG | 278.6063 | 0.76 | 211.74 | Materiais | SINAPI | 1379
| 2 | MT0103NI02 | SEIXO ROLADO PARA APLICACAO EM CONCRETO (POSTO PEDREIRA/FORNECEDOR, SEM FRETE) | M3 | 0.5847 | 588.61 | 344.16 | Materiais | SINAPI | 4734
| A | S88316 | SERVENTE COM ENCARGOS COMPLEMENTARES | H | 2.375 | 17.42 | 41.37 | Composição auxiliar | SINAPI | 88316
| A | S88377 | OPERADOR DE BETONEIRA ESTACIONÁRIA/MISTURADOR COM ENCARGOS COMPLEMENTARES | H | 1.4993 | 18.41 | 27.6 | Composição auxiliar | SINAPI | 88377
| A | S88830 | BETONEIRA CAPACIDADE NOMINAL DE 400 L. CAPACIDADE DE MISTURA 280 L. MOTOR ELÉTRICO TRIFÁSICO POTÊNCIA DE 2 CV. SEM CARREGADOR - CHP DIURNO. AF_10/2014 | CHP | 0.7717 | 1.93 | 1.49 | Composição auxiliar | SINAPI | 88830
| A | S88831 | BETONEIRA CAPACIDADE NOMINAL DE 400 L. CAPACIDADE DE MISTURA 280 L. MOTOR ELÉTRICO TRIFÁSICO POTÊNCIA DE 2 CV. SEM CARREGADOR - CHI DIURNO. AF_10/2014 | CHI | 0.7276 | 0.35 | 0.25 | Composição auxiliar | SINAPI | 88831
|  |  | Leis Sociais | % | 111.86 | 0 | 0
|  |  | Custo Direto Total | R$ |  |  | 688.19
|  |  | BDI | % | 24.18 |  | 166.4
|  |  | Total da Composição | R$ |  |  | 854.59
07.05.08 | CONCRETO FCK = 30MPA, TRAÇO 1:1,9:2,3 (EM MASSA SECA DE CIMENTO/ AREIA MÉDIA/ SEIXO ROLADO) - PREPARO MECÂNICO COM BETONEIRA 400 L. AF_05/2021 |  |  | m3 | / / |  |  | Serviço | SINAPI | 102477
| 2 | MT0100AA02 | AREIA MEDIA - POSTO JAZIDA/FORNECEDOR (RETIRADO NA JAZIDA, SEM TRANSPORTE) | M3 | 0.6917 | 75 | 51.88 | Materiais | SINAPI | 370
| 2 | MT01012B02 | CIMENTO PORTLAND COMPOSTO CP II-32 | KG | 420.0619 | 0.76 | 319.25 | Materiais | SINAPI | 1379
| 2 | MT0103NI02 | SEIXO ROLADO PARA APLICACAO EM CONCRETO (POSTO PEDREIRA/FORNECEDOR, SEM FRETE) | M3 | 0.5964 | 588.61 | 351.05 | Materiais | SINAPI | 4734
| A | S88316 | SERVENTE COM ENCARGOS COMPLEMENTARES | H | 2.4858 | 17.42 | 43.3 | Composição auxiliar | SINAPI | 88316
| A | S88377 | OPERADOR DE BETONEIRA ESTACIONÁRIA/MISTURADOR COM ENCARGOS COMPLEMENTARES | H | 1.5652 | 18.41 | 28.82 | Composição auxiliar | SINAPI | 88377
| A | S88830 | BETONEIRA CAPACIDADE NOMINAL DE 400 L. CAPACIDADE DE MISTURA 280 L. MOTOR ELÉTRICO TRIFÁSICO POTÊNCIA DE 2 CV. SEM CARREGADOR - CHP DIURNO. AF_10/2014 | CHP | 0.8056 | 1.93 | 1.55 | Composição auxiliar | SINAPI | 88830
| A | S88831 | BETONEIRA CAPACIDADE NOMINAL DE 400 L. CAPACIDADE DE MISTURA 280 L. MOTOR ELÉTRICO TRIFÁSICO POTÊNCIA DE 2 CV. SEM CARREGADOR - CHI DIURNO. AF_10/2014 | CHI | 0.7596 | 0.35 | 0.27 | Composição auxiliar | SINAPI | 88831
|  |  | Leis Sociais | % | 111.86 | 0 | 0
|  |  | Custo Direto Total | R$ |  |  | 796.12
|  |  | BDI | % | 24.18 |  | 192.5
|  |  | Total da Composição | R$ |  |  | 988.62
07.05.09 | ARMAÇÃO DE BLOCO, VIGA BALDRAME OU SAPATA UTILIZANDO AÇO CA-50 |  |  | kg | / / |  |  | Serviço | SINAPI | 96547
| 2 | MT010U3T02 | ESPACADOR / DISTANCIADOR CIRCULAR COM ENTRADA LATERAL, EM PLASTICO, PARA VERGALHAO *4,2 A 12,5* MM, COBRIMENTO 20 MM | UN | 0.306 | 0.22 | 0.07 | Materiais | SINAPI | 39017
| 2 | MT010XA402 | ARAME RECOZIDO 16 BWG, D = 1,65 MM (0,016 KG/M) OU 18 BWG, D = 1,25 MM (0,01 KG/M) | KG | 0.025 | 21.33 | 0.53 | Materiais | SINAPI | 43132
| A | S88238 | AJUDANTE DE ARMADOR COM ENCARGOS COMPLEMENTARES | H | 0.022 | 17.42 | 0.38 | Composição auxiliar | SINAPI | 88238
| A | S88245 | ARMADOR COM ENCARGOS COMPLEMENTARES | H | 0.068 | 22.23 | 1.51 | Composição auxiliar | SINAPI | 88245
| A | S92795 | CORTE E DOBRA DE AÇO CA-50. DIÂMETRO DE 12.5 MM. UTILIZADO EM ESTRUTURAS DIVERSAS. EXCETO LAJES. AF_12/2015 | KG | 1 | 9.06 | 9.06 | Composição auxiliar | SINAPI | 92795
|  |  | Leis Sociais | % | 111.86 | 0 | 0
|  |  | Custo Direto Total | R$ |  |  | 11.55
|  |  | BDI | % | 24.18 |  | 2.79
|  |  | Total da Composição | R$ |  |  | 14.34
07.05.10 | ARMAÇÃO DE BLOCO, VIGA BALDRAME E SAPATA UTILIZANDO AÇO CA-60 |  |  | kg | / / |  |  | Serviço | SINAPI | 96543
| 2 | MT010U3T02 | ESPACADOR / DISTANCIADOR CIRCULAR COM ENTRADA LATERAL, EM PLASTICO, PARA VERGALHAO *4,2 A 12,5* MM, COBRIMENTO 20 MM | UN | 1.9665 | 0.22 | 0.43 | Materiais | SINAPI | 39017
| 2 | MT010XA402 | ARAME RECOZIDO 16 BWG, D = 1,65 MM (0,016 KG/M) OU 18 BWG, D = 1,25 MM (0,01 KG/M) | KG | 0.025 | 21.33 | 0.53 | Materiais | SINAPI | 43132
| A | S88238 | AJUDANTE DE ARMADOR COM ENCARGOS COMPLEMENTARES | H | 0.0635 | 17.42 | 1.11 | Composição auxiliar | SINAPI | 88238
| A | S88245 | ARMADOR COM ENCARGOS COMPLEMENTARES | H | 0.1945 | 22.23 | 4.32 | Composição auxiliar | SINAPI | 88245
| A | S92791 | CORTE E DOBRA DE AÇO CA-60. DIÂMETRO DE 5.0 MM. UTILIZADO EM ESTRUTURAS DIVERSAS. EXCETO LAJES. AF_12/2015 | KG | 1 | 11.25 | 11.25 | Composição auxiliar | SINAPI | 92791
|  |  | Leis Sociais | % | 111.86 | 0 | 0
|  |  | Custo Direto Total | R$ |  |  | 17.64
|  |  | BDI | % | 24.18 |  | 4.27
|  |  | Total da Composição | R$ |  |  | 21.91
07.05.11 | ALVENARIA DE VEDAÇÃO DE BLOCOS CERÂMICOS MACIÇOS DE 5X10X20CM (ESPESSURA 10CM) E ARGAMASSA DE ASSENTAMENTO COM PREPARO EM BETONEIRA. AF_05/2020 |  |  | m² | / / |  |  | Serviço | SINAPI | 101159
| 2 | MT0105LM02 | TIJOLO CERAMICO MACICO COMUM *5 X 10 X 20* CM (L X A X C) | UN | 73.49 | 0.94 | 69.08 | Materiais | SINAPI | 7258
| A | S87292 | ARGAMASSA TRAÇO 1:2:8 (EM VOLUME DE CIMENTO. CAL E AREIA MÉDIA ÚMIDA) PARA EMBOÇO/MASSA ÚNICA/ASSENTAMENTO DE ALVENARIA DE VEDAÇÃO. PREPARO MECÂNICO COM BETONEIRA 400 L. AF_08/2019 | M3 | 0.028 | 471.67 | 13.21 | Composição auxiliar | SINAPI | 87292
| A | S88309 | PEDREIRO COM ENCARGOS COMPLEMENTARES | H | 1.939 | 22.36 | 43.36 | Composição auxiliar | SINAPI | 88309
| A | S88316 | SERVENTE COM ENCARGOS COMPLEMENTARES | H | 0.97 | 17.42 | 16.9 | Composição auxiliar | SINAPI | 88316
|  |  | Leis Sociais | % | 111.86 | 0 | 0
|  |  | Custo Direto Total | R$ |  |  | 142.55
|  |  | BDI | % | 24.18 |  | 34.47
|  |  | Total da Composição | R$ |  |  | 177.02
07.05.12 | ARGAMASSA TRAÇO 1:3 (EM VOLUME DE CIMENTO E AREIA GROSSA ÚMIDA) PARA CHAPISCO CONVENCIONAL, PREPARO MANUAL. AF_08/2019 |  |  | m2 | / / |  |  | Serviço | SINAPI | 87377
| 2 | MT0100A702 | AREIA GROSSA - POSTO JAZIDA/FORNECEDOR (RETIRADO NA JAZIDA, SEM TRANSPORTE) | M3 | 0.94 | 75.98 | 71.42 | Materiais | SINAPI | 367
| 2 | MT01012B02 | CIMENTO PORTLAND COMPOSTO CP II-32 | KG | 422.63 | 0.76 | 321.2 | Materiais | SINAPI | 1379
| A | S88316 | SERVENTE COM ENCARGOS COMPLEMENTARES | H | 11.02 | 17.42 | 191.97 | Composição auxiliar | SINAPI | 88316
|  |  | Leis Sociais | % | 111.86 | 0 | 0
|  |  | Custo Direto Total | R$ |  |  | 584.59
|  |  | BDI | % | 24.18 |  | 141.35
|  |  | Total da Composição | R$ |  |  | 725.94
07.05.13 | MASSA ÚNICA EM ARGAMASSA TRAÇO 1:2:8, PREP MECÂNICO COM BETONEIRA 400L, APLICADA MANUALMENTE, ESP DE 20MM. AF_06/2014 |  |  | m2 | / / |  |  | Serviço | SINAPI | 87529
| A | S87292 | ARGAMASSA TRAÇO 1:2:8 (EM VOLUME DE CIMENTO. CAL E AREIA MÉDIA ÚMIDA) PARA EMBOÇO/MASSA ÚNICA/ASSENTAMENTO DE ALVENARIA DE VEDAÇÃO. PREPARO MECÂNICO COM BETONEIRA 400 L. AF_08/2019 | M3 | 0.0376 | 471.67 | 17.73 | Composição auxiliar | SINAPI | 87292
| A | S88309 | PEDREIRO COM ENCARGOS COMPLEMENTARES | H | 0.47 | 22.36 | 10.51 | Composição auxiliar | SINAPI | 88309
| A | S88316 | SERVENTE COM ENCARGOS COMPLEMENTARES | H | 0.171 | 17.42 | 2.98 | Composição auxiliar | SINAPI | 88316
|  |  | Leis Sociais | % | 111.86 | 0 | 0
|  |  | Custo Direto Total | R$ |  |  | 31.22
|  |  | BDI | % | 24.18 |  | 7.55
|  |  | Total da Composição | R$ |  |  | 38.77
07.06.01 | LOCAÇÃO DE CONSTRUÇÃO DE EDIFICAÇÃO, INCLUSIVE EXECUÇÃO DE GABARITO DE MADEIRA |  |  | M2 | / / |  |  | Serviço | ORSE | 4177
| 2 | MT01009L02 | ARAME GALVANIZADO 18 BWG, D = 1,24MM (0,009 KG/M) | KG | 0.02 | 30.42 | 0.61 | Materiais | SINAPI | 345
| 2 | MT01017L01 | Madeira mista serrada (barrote) 6 x 6cm - 0,0036 m3/m (angelim, louro) | m | 0.09 | 10.13 | 0.91 | Materiais | ORSE | 1569
| 2 | MT0103WR02 | PREGO DE ACO POLIDO COM CABECA 16 X 24 (2 1/4 X 12) | KG | 0.012 | 23.58 | 0.28 | Materiais | SINAPI | 5067
| 2 | MT01085J02 | TABUA *2,5 X 23* CM EM PINUS, MISTA OU EQUIVALENTE DA REGIAO - BRUTA | M | 0.11 | 10.63 | 1.17 | Materiais | SINAPI | 10567
| A | S88253 | AUXILIAR DE TOPÓGRAFO COM ENCARGOS COMPLEMENTARES | H | 0.02 | 17.88 | 0.36 | Composição auxiliar | SINAPI | 88253
| A | S88262 | CARPINTEIRO DE FORMAS COM ENCARGOS COMPLEMENTARES | H | 0.04 | 22.11 | 0.88 | Composição auxiliar | SINAPI | 88262
| A | S88316 | SERVENTE COM ENCARGOS COMPLEMENTARES | H | 0.04 | 17.42 | 0.7 | Composição auxiliar | SINAPI | 88316
| A | S90781 | TOPOGRAFO COM ENCARGOS COMPLEMENTARES | H | 0.02 | 37.81 | 0.76 | Composição auxiliar | SINAPI | 90781
|  |  | Leis Sociais | % | 111.86 | 0 | 0
|  |  | Custo Direto Total | R$ |  |  | 5.67
|  |  | BDI | % | 24.18 |  | 1.37
|  |  | Total da Composição | R$ |  |  | 7.04
07.06.02 | ESCAVAÇÃO MANUAL DE VALA PARA VIGA BALDRAME (INCLUINDO ESCAVAÇÃO PARA COLOCAÇÃO DE FÔRMAS). AF_06/2017 |  |  | m3 | / / |  |  | Serviço | SINAPI | 93358
| A | S88316 | SERVENTE COM ENCARGOS COMPLEMENTARES | H | 3.956 | 17.42 | 68.91 | Composição auxiliar | SINAPI | 88316
|  |  | Leis Sociais | % | 111.86 | 0 | 0
|  |  | Custo Direto Total | R$ |  |  | 68.91
|  |  | BDI | % | 24.18 |  | 16.66
|  |  | Total da Composição | R$ |  |  | 85.57
07.06.03 | REATERRO MANUAL APILOADO COM SOQUETE. AF_10/2017 |  |  | m3 | / / |  |  | Serviço | SINAPI | 96995
| A | S88316 | SERVENTE COM ENCARGOS COMPLEMENTARES | H | 2.3986 | 17.42 | 41.78 | Composição auxiliar | SINAPI | 88316
|  |  | Leis Sociais | % | 111.86 | 0 | 0
|  |  | Custo Direto Total | R$ |  |  | 41.78
|  |  | BDI | % | 24.18 |  | 10.1
|  |  | Total da Composição | R$ |  |  | 51.88
07.06.04 | CARGA E DESCARGA DE SOLO |  |  | m3 | / / |  |  | Serviço | SINAPI | 100981
| A | S5631 | ESCAVADEIRA HIDRÁULICA SOBRE ESTEIRAS. CAÇAMBA 0.80 M3. PESO OPERACIONAL 17 T. POTENCIA BRUTA 111 HP - CHP DIURNO. AF_06/2014 | CHP | 0.0083 | 212.11 | 1.76 | Composição auxiliar | SINAPI | 5631
| A | S5632 | ESCAVADEIRA HIDRÁULICA SOBRE ESTEIRAS. CAÇAMBA 0.80 M3. PESO OPERACIONAL 17 T. POTENCIA BRUTA 111 HP - CHI DIURNO. AF_06/2014 | CHI | 0.0151 | 77.38 | 1.17 | Composição auxiliar | SINAPI | 5632
| A | S67826 | CAMINHÃO BASCULANTE 6 M3 TOCO. PESO BRUTO TOTAL 16.000 KG. CARGA ÚTIL MÁXIMA 11.130 KG. DISTÂNCIA ENTRE EIXOS 5.36 M. POTÊNCIA 185 CV. INCLUSIVE CAÇAMBA METÁLICA - CHP DIURNO. AF_06/2014 | CHP | 0.0267 | 179.96 | 4.8 | Composição auxiliar | SINAPI | 67826
| A | S67827 | CAMINHÃO BASCULANTE 6 M3 TOCO. PESO BRUTO TOTAL 16.000 KG. CARGA ÚTIL MÁXIMA 11.130 KG. DISTÂNCIA ENTRE EIXOS 5.36 M. POTÊNCIA 185 CV. INCLUSIVE CAÇAMBA METÁLICA - CHI DIURNO. AF_06/2014 | CHI | 0.0203 | 47.33 | 0.96 | Composição auxiliar | SINAPI | 67827
|  |  | Leis Sociais | % | 111.86 | 0 | 0
|  |  | Custo Direto Total | R$ |  |  | 8.69
|  |  | BDI | % | 24.18 |  | 2.1
|  |  | Total da Composição | R$ |  |  | 10.79
07.06.05 | MOMENTO DE TRANSPORTE DE ROCHA, EM CAMINHAO BASCULANTE |  |  | m3xkm | / / |  |  | Serviço | SINAPI | 100951
| A | S5928 | GUINDAUTO HIDRÁULICO. CAPACIDADE MÁXIMA DE CARGA 6200 KG. MOMENTO MÁXIMO DE CARGA 11.7 TM. ALCANCE MÁXIMO HORIZONTAL 9.70 M. INCLUSIVE CAMINHÃO TOCO PBT 16.000 KG. POTÊNCIA DE 189 CV - CHP DIURNO. AF_ | CHP | 0.0101 | 278.09 | 2.81 | Composição auxiliar | SINAPI | 5928
| A | S5930 | GUINDAUTO HIDRÁULICO. CAPACIDADE MÁXIMA DE CARGA 6200 KG. MOMENTO MÁXIMO DE CARGA 11.7 TM. ALCANCE MÁXIMO HORIZONTAL 9.70 M. INCLUSIVE CAMINHÃO TOCO PBT 16.000 KG. POTÊNCIA DE 189 CV - CHI DIURNO. AF_ | CHI | 0.0043 | 53.41 | 0.23 | Composição auxiliar | SINAPI | 5930
|  |  | Leis Sociais | % | 111.86 | 0 | 0
|  |  | Custo Direto Total | R$ |  |  | 3.04
|  |  | BDI | % | 24.18 |  | 0.74
|  |  | Total da Composição | R$ |  |  | 3.78
07.06.06 | CONCRETO FCK = 15MPA, TRAÇO 1:3,4:3,4 (EM MASSA SECA DE CIMENTO/ AREIA MÉDIA/ SEIXO ROLADO) - PREPARO MECÂNICO COM BETONEIRA 400 L. AF_05/2021 |  |  | m3 | / / |  |  | Serviço | SINAPI | 102474
| 2 | MT0100AA02 | AREIA MEDIA - POSTO JAZIDA/FORNECEDOR (RETIRADO NA JAZIDA, SEM TRANSPORTE) | M3 | 0.821 | 75 | 61.58 | Materiais | SINAPI | 370
| 2 | MT01012B02 | CIMENTO PORTLAND COMPOSTO CP II-32 | KG | 278.6063 | 0.76 | 211.74 | Materiais | SINAPI | 1379
| 2 | MT0103NI02 | SEIXO ROLADO PARA APLICACAO EM CONCRETO (POSTO PEDREIRA/FORNECEDOR, SEM FRETE) | M3 | 0.5847 | 588.61 | 344.16 | Materiais | SINAPI | 4734
| A | S88316 | SERVENTE COM ENCARGOS COMPLEMENTARES | H | 2.375 | 17.42 | 41.37 | Composição auxiliar | SINAPI | 88316
| A | S88377 | OPERADOR DE BETONEIRA ESTACIONÁRIA/MISTURADOR COM ENCARGOS COMPLEMENTARES | H | 1.4993 | 18.41 | 27.6 | Composição auxiliar | SINAPI | 88377
| A | S88830 | BETONEIRA CAPACIDADE NOMINAL DE 400 L. CAPACIDADE DE MISTURA 280 L. MOTOR ELÉTRICO TRIFÁSICO POTÊNCIA DE 2 CV. SEM CARREGADOR - CHP DIURNO. AF_10/2014 | CHP | 0.7717 | 1.93 | 1.49 | Composição auxiliar | SINAPI | 88830
| A | S88831 | BETONEIRA CAPACIDADE NOMINAL DE 400 L. CAPACIDADE DE MISTURA 280 L. MOTOR ELÉTRICO TRIFÁSICO POTÊNCIA DE 2 CV. SEM CARREGADOR - CHI DIURNO. AF_10/2014 | CHI | 0.7276 | 0.35 | 0.25 | Composição auxiliar | SINAPI | 88831
|  |  | Leis Sociais | % | 111.86 | 0 | 0
|  |  | Custo Direto Total | R$ |  |  | 688.19
|  |  | BDI | % | 24.18 |  | 166.4
|  |  | Total da Composição | R$ |  |  | 854.59
07.06.07 | CONCRETO FCK = 30MPA, TRAÇO 1:1,9:2,3 (EM MASSA SECA DE CIMENTO/ AREIA MÉDIA/ SEIXO ROLADO) - PREPARO MECÂNICO COM BETONEIRA 400 L. AF_05/2021 |  |  | m3 | / / |  |  | Serviço | SINAPI | 102477
| 2 | MT0100AA02 | AREIA MEDIA - POSTO JAZIDA/FORNECEDOR (RETIRADO NA JAZIDA, SEM TRANSPORTE) | M3 | 0.6917 | 75 | 51.88 | Materiais | SINAPI | 370
| 2 | MT01012B02 | CIMENTO PORTLAND COMPOSTO CP II-32 | KG | 420.0619 | 0.76 | 319.25 | Materiais | SINAPI | 1379
| 2 | MT0103NI02 | SEIXO ROLADO PARA APLICACAO EM CONCRETO (POSTO PEDREIRA/FORNECEDOR, SEM FRETE) | M3 | 0.5964 | 588.61 | 351.05 | Materiais | SINAPI | 4734
| A | S88316 | SERVENTE COM ENCARGOS COMPLEMENTARES | H | 2.4858 | 17.42 | 43.3 | Composição auxiliar | SINAPI | 88316
| A | S88377 | OPERADOR DE BETONEIRA ESTACIONÁRIA/MISTURADOR COM ENCARGOS COMPLEMENTARES | H | 1.5652 | 18.41 | 28.82 | Composição auxiliar | SINAPI | 88377
| A | S88830 | BETONEIRA CAPACIDADE NOMINAL DE 400 L. CAPACIDADE DE MISTURA 280 L. MOTOR ELÉTRICO TRIFÁSICO POTÊNCIA DE 2 CV. SEM CARREGADOR - CHP DIURNO. AF_10/2014 | CHP | 0.8056 | 1.93 | 1.55 | Composição auxiliar | SINAPI | 88830
| A | S88831 | BETONEIRA CAPACIDADE NOMINAL DE 400 L. CAPACIDADE DE MISTURA 280 L. MOTOR ELÉTRICO TRIFÁSICO POTÊNCIA DE 2 CV. SEM CARREGADOR - CHI DIURNO. AF_10/2014 | CHI | 0.7596 | 0.35 | 0.27 | Composição auxiliar | SINAPI | 88831
|  |  | Leis Sociais | % | 111.86 | 0 | 0
|  |  | Custo Direto Total | R$ |  |  | 796.12
|  |  | BDI | % | 24.18 |  | 192.5
|  |  | Total da Composição | R$ |  |  | 988.62
07.06.08 | ARMAÇÃO DE BLOCO, VIGA BALDRAME OU SAPATA UTILIZANDO AÇO CA-50 |  |  | kg | / / |  |  | Serviço | SINAPI | 96547
| 2 | MT010U3T02 | ESPACADOR / DISTANCIADOR CIRCULAR COM ENTRADA LATERAL, EM PLASTICO, PARA VERGALHAO *4,2 A 12,5* MM, COBRIMENTO 20 MM | UN | 0.306 | 0.22 | 0.07 | Materiais | SINAPI | 39017
| 2 | MT010XA402 | ARAME RECOZIDO 16 BWG, D = 1,65 MM (0,016 KG/M) OU 18 BWG, D = 1,25 MM (0,01 KG/M) | KG | 0.025 | 21.33 | 0.53 | Materiais | SINAPI | 43132
| A | S88238 | AJUDANTE DE ARMADOR COM ENCARGOS COMPLEMENTARES | H | 0.022 | 17.42 | 0.38 | Composição auxiliar | SINAPI | 88238
| A | S88245 | ARMADOR COM ENCARGOS COMPLEMENTARES | H | 0.068 | 22.23 | 1.51 | Composição auxiliar | SINAPI | 88245
| A | S92795 | CORTE E DOBRA DE AÇO CA-50. DIÂMETRO DE 12.5 MM. UTILIZADO EM ESTRUTURAS DIVERSAS. EXCETO LAJES. AF_12/2015 | KG | 1 | 9.06 | 9.06 | Composição auxiliar | SINAPI | 92795
|  |  | Leis Sociais | % | 111.86 | 0 | 0
|  |  | Custo Direto Total | R$ |  |  | 11.55
|  |  | BDI | % | 24.18 |  | 2.79
|  |  | Total da Composição | R$ |  |  | 14.34
07.06.09 | ARMAÇÃO DE BLOCO, VIGA BALDRAME E SAPATA UTILIZANDO AÇO CA-60 |  |  | kg | / / |  |  | Serviço | SINAPI | 96543
| 2 | MT010U3T02 | ESPACADOR / DISTANCIADOR CIRCULAR COM ENTRADA LATERAL, EM PLASTICO, PARA VERGALHAO *4,2 A 12,5* MM, COBRIMENTO 20 MM | UN | 1.9665 | 0.22 | 0.43 | Materiais | SINAPI | 39017
| 2 | MT010XA402 | ARAME RECOZIDO 16 BWG, D = 1,65 MM (0,016 KG/M) OU 18 BWG, D = 1,25 MM (0,01 KG/M) | KG | 0.025 | 21.33 | 0.53 | Materiais | SINAPI | 43132
| A | S88238 | AJUDANTE DE ARMADOR COM ENCARGOS COMPLEMENTARES | H | 0.0635 | 17.42 | 1.11 | Composição auxiliar | SINAPI | 88238
| A | S88245 | ARMADOR COM ENCARGOS COMPLEMENTARES | H | 0.1945 | 22.23 | 4.32 | Composição auxiliar | SINAPI | 88245
| A | S92791 | CORTE E DOBRA DE AÇO CA-60. DIÂMETRO DE 5.0 MM. UTILIZADO EM ESTRUTURAS DIVERSAS. EXCETO LAJES. AF_12/2015 | KG | 1 | 11.25 | 11.25 | Composição auxiliar | SINAPI | 92791
|  |  | Leis Sociais | % | 111.86 | 0 | 0
|  |  | Custo Direto Total | R$ |  |  | 17.64
|  |  | BDI | % | 24.18 |  | 4.27
|  |  | Total da Composição | R$ |  |  | 21.91
07.06.10 | FABRICAÇÃO DE FÔRMA PARA LAJES, EM CHAPA DE MADEIRA COMPENSADA PLASTIFICADA, E = 18 MM. AF_09/2020 |  |  | m2 | / / |  |  | Serviço | SINAPI | 92268
| 2 | MT01011D02 | CHAPA/PAINEL DE MADEIRA COMPENSADA PLASTIFICADA (MADEIRITE PLASTIFICADO) PARA FORMA DE CONCRETO, DE 2200 x 1100 MM, E = *17* MM | M2 | 1.05 | 101.58 | 106.66 | Materiais | SINAPI | 1345
| A | S88239 | AJUDANTE DE CARPINTEIRO COM ENCARGOS COMPLEMENTARES | H | 0.005 | 18.13 | 0.09 | Composição auxiliar | SINAPI | 88239
| A | S88262 | CARPINTEIRO DE FORMAS COM ENCARGOS COMPLEMENTARES | H | 0.005 | 22.11 | 0.11 | Composição auxiliar | SINAPI | 88262
| A | S91692 | SERRA CIRCULAR DE BANCADA COM MOTOR ELÉTRICO POTÊNCIA DE 5HP. COM COIFA PARA DISCO 10" - CHP DIURNO. AF_08/2015 | CHP | 0.005 | 24.46 | 0.12 | Composição auxiliar | SINAPI | 91692
| A | S91693 | SERRA CIRCULAR DE BANCADA COM MOTOR ELÉTRICO POTÊNCIA DE 5HP. COM COIFA PARA DISCO 10" - CHI DIURNO. AF_08/2015 | CHI | 0.022 | 23.04 | 0.51 | Composição auxiliar | SINAPI | 91693
|  |  | Leis Sociais | % | 111.86 | 0 | 0
|  |  | Custo Direto Total | R$ |  |  | 107.49
|  |  | BDI | % | 24.18 |  | 25.99
|  |  | Total da Composição | R$ |  |  | 133.48
07.06.11 | CIMBRAMENTO DE MADEIRA COM BARROTES SEÇÃO 6X6CM, PARA ESTRUTURAS ALTAS OU RESERVATÓRIOS, INCLUSIVE RAMPA EM TÁBUA. |  |  | M3 | / / |  |  | Serviço | ORSE | 7586
| 2 | MT01017L01 | Madeira mista serrada (barrote) 6 x 6cm - 0,0036 m3/m (angelim, louro) | m | 1.932 | 10.13 | 19.57 | Materiais | ORSE | 1569
| 2 | MT0103WL02 | PREGO DE ACO POLIDO COM CABECA 18 X 27 (2 1/2 X 10) | KG | 0.2 | 21.75 | 4.35 | Materiais | SINAPI | 5061
| 2 | MT0104RX02 | TABUA NAO APARELHADA *2,5 X 30* CM, EM MACARANDUBA, ANGELIM OU EQUIVALENTE DA REGIAO - BRUTA | M | 1.065 | 13.92 | 14.82 | Materiais | SINAPI | 6189
| 2 | MT0105EB01 | Madeira mista serrada (sarrafo) 2,2 x 5,5cm - 0,00121 m³/m | m | 1.118 | 3.89 | 4.35 | Materiais | ORSE | 6995
| A | S88262 | CARPINTEIRO DE FORMAS COM ENCARGOS COMPLEMENTARES | H | 0.6 | 22.11 | 13.27 | Composição auxiliar | SINAPI | 88262
| A | S88316 | SERVENTE COM ENCARGOS COMPLEMENTARES | H | 1 | 17.42 | 17.42 | Composição auxiliar | SINAPI | 88316
|  |  | Leis Sociais | % | 111.86 | 0 | 0
|  |  | Custo Direto Total | R$ |  |  | 73.78
|  |  | BDI | % | 24.18 |  | 17.84
|  |  | Total da Composição | R$ |  |  | 91.62
07.06.12 | ALVENARIA DE VEDAÇÃO DE BLOCOS CERÂMICOS MACIÇOS DE 5X10X20CM (ESPESSURA 10CM) E ARGAMASSA DE ASSENTAMENTO COM PREPARO EM BETONEIRA. AF_05/2020 |  |  | m² | / / |  |  | Serviço | SINAPI | 101159
| 2 | MT0105LM02 | TIJOLO CERAMICO MACICO COMUM *5 X 10 X 20* CM (L X A X C) | UN | 73.49 | 0.94 | 69.08 | Materiais | SINAPI | 7258
| A | S87292 | ARGAMASSA TRAÇO 1:2:8 (EM VOLUME DE CIMENTO. CAL E AREIA MÉDIA ÚMIDA) PARA EMBOÇO/MASSA ÚNICA/ASSENTAMENTO DE ALVENARIA DE VEDAÇÃO. PREPARO MECÂNICO COM BETONEIRA 400 L. AF_08/2019 | M3 | 0.028 | 471.67 | 13.21 | Composição auxiliar | SINAPI | 87292
| A | S88309 | PEDREIRO COM ENCARGOS COMPLEMENTARES | H | 1.939 | 22.36 | 43.36 | Composição auxiliar | SINAPI | 88309
| A | S88316 | SERVENTE COM ENCARGOS COMPLEMENTARES | H | 0.97 | 17.42 | 16.9 | Composição auxiliar | SINAPI | 88316
|  |  | Leis Sociais | % | 111.86 | 0 | 0
|  |  | Custo Direto Total | R$ |  |  | 142.55
|  |  | BDI | % | 24.18 |  | 34.47
|  |  | Total da Composição | R$ |  |  | 177.02
07.06.13 | ALVENARIA DE VEDAÇÃO COM ELEMENTO VAZADO DE CONCRETO (COBOGÓ) DE 7X50X50CM E ARGAMASSA DE ASSENTAMENTO COM PREPARO EM BETONEIRA. AF_05/2020 |  |  | m² | / / |  |  | Serviço | SINAPI | 101161
| 2 | MT0100IH02 | ELEMENTO VAZADO DE CONCRETO, QUADRICULADO, 16 FUROS *50 X 50 X 7* CM | UN | 3.95 | 29.33 | 115.85 | Materiais | SINAPI | 665
| A | S100489 | ARGAMASSA TRAÇO 1:3 (EM VOLUME DE CIMENTO E AREIA MÉDIA ÚMIDA). PREPARO MECÂNICO COM BETONEIRA 600 L. AF_08/2019 | M3 | 0.01 | 511.57 | 5.12 | Composição auxiliar | SINAPI | 100489
| A | S88309 | PEDREIRO COM ENCARGOS COMPLEMENTARES | H | 2.055 | 22.36 | 45.95 | Composição auxiliar | SINAPI | 88309
| A | S88316 | SERVENTE COM ENCARGOS COMPLEMENTARES | H | 1.028 | 17.42 | 17.91 | Composição auxiliar | SINAPI | 88316
|  |  | Leis Sociais | % | 111.86 | 0 | 0
|  |  | Custo Direto Total | R$ |  |  | 184.83
|  |  | BDI | % | 24.18 |  | 44.69
|  |  | Total da Composição | R$ |  |  | 229.52
07.06.14 | TELHAMENTO COM TELHA CERÂMICA CAPA-CANAL, TIPO PLAN, COM MAIS DE 2 ÁGUAS, INCLUSO TRANSPORTE VERTICAL. AF_07/2019 |  |  | m² | / / |  |  | Serviço | SINAPI | 94446
| 2 | MT0105J902 | TELHA DE BARRO / CERAMICA, NAO ESMALTADA, TIPO COLONIAL, CANAL, PLAN, PAULISTA, COMPRIMENTO DE *44 A 50* CM, RENDIMENTO DE COBERTURA DE *26* TELHAS/M2 | MIL | 0.0275 | 800 | 22 | Materiais | SINAPI | 7173
| A | S88316 | SERVENTE COM ENCARGOS COMPLEMENTARES | H | 0.521 | 17.42 | 9.08 | Composição auxiliar | SINAPI | 88316
| A | S88323 | TELHADISTA COM ENCARGOS COMPLEMENTARES | H | 0.254 | 21.9 | 5.56 | Composição auxiliar | SINAPI | 88323
| A | S93281 | GUINCHO ELÉTRICO DE COLUNA. CAPACIDADE 400 KG. COM MOTO FREIO. MOTOR TRIFÁSICO DE 1.25 CV - CHP DIURNO. AF_03/2016 | CHP | 0.0372 | 22.66 | 0.84 | Composição auxiliar | SINAPI | 93281
| A | S93282 | GUINCHO ELÉTRICO DE COLUNA. CAPACIDADE 400 KG. COM MOTO FREIO. MOTOR TRIFÁSICO DE 1.25 CV - CHI DIURNO. AF_03/2016 | CHI | 0.0516 | 21.6 | 1.11 | Composição auxiliar | SINAPI | 93282
|  |  | Leis Sociais | % | 111.86 | 0 | 0
|  |  | Custo Direto Total | R$ |  |  | 38.59
|  |  | BDI | % | 24.18 |  | 9.33
|  |  | Total da Composição | R$ |  |  | 47.92
07.06.15 | PORTA DE MADEIRA PARA PINTURA, SEMI-OCA (LEVE OU MÉDIA), 80X210CM, ESPESSURA DE 3,5CM, INCLUSO DOBRADIÇAS - FORNECIMENTO E INSTALAÇÃO. AF_12/2019 |  |  | UM | / / |  |  | Serviço | SINAPI | 90822
| 2 | MT0101VK02 | DOBRADICA EM ACO/FERRO, 3 1/2" X 3", E= 1,9 A 2 MM, COM ANEL, CROMADO OU ZINCADO, TAMPA BOLA, COM PARAFUSOS | UN | 3 | 17.16 | 51.48 | Materiais | SINAPI | 2432
| 2 | MT01085702 | PORTA DE MADEIRA, FOLHA MEDIA (NBR 15930) DE 800 X 2100 MM, DE 35 MM A 40 MM DE ESPESSURA, NUCLEO SEMI-SOLIDO (SARRAFEADO), CAPA LISA EM HDF, ACABAMENTO EM PRIMER PARA PINTURA | UN | 1 | 216.48 | 216.48 | Materiais | SINAPI | 10555
| 2 | MT0108J302 | PARAFUSO ROSCA SOBERBA ZINCADO CABECA CHATA FENDA SIMPLES 3,5 X 25 MM (1 ") | UN | 19.8 | 0.09 | 1.78 | Materiais | SINAPI | 11055
| A | S88261 | CARPINTEIRO DE ESQUADRIA COM ENCARGOS COMPLEMENTARES | H | 1.546 | 21.36 | 33.02 | Composição auxiliar | SINAPI | 88261
| A | S88316 | SERVENTE COM ENCARGOS COMPLEMENTARES | H | 0.773 | 17.42 | 13.47 | Composição auxiliar | SINAPI | 88316
|  |  | Leis Sociais | % | 111.86 | 0 | 0
|  |  | Custo Direto Total | R$ |  |  | 316.23
|  |  | BDI | % | 24.18 |  | 76.46
|  |  | Total da Composição | R$ |  |  | 392.69
07.06.16 | ARGAMASSA TRAÇO 1:3 (EM VOLUME DE CIMENTO E AREIA GROSSA ÚMIDA) PARA CHAPISCO CONVENCIONAL, PREPARO MANUAL. AF_08/2019 |  |  | m2 | / / |  |  | Serviço | SINAPI | 87377
| 2 | MT0100A702 | AREIA GROSSA - POSTO JAZIDA/FORNECEDOR (RETIRADO NA JAZIDA, SEM TRANSPORTE) | M3 | 0.94 | 75.98 | 71.42 | Materiais | SINAPI | 367
| 2 | MT01012B02 | CIMENTO PORTLAND COMPOSTO CP II-32 | KG | 422.63 | 0.76 | 321.2 | Materiais | SINAPI | 1379
| A | S88316 | SERVENTE COM ENCARGOS COMPLEMENTARES | H | 11.02 | 17.42 | 191.97 | Composição auxiliar | SINAPI | 88316
|  |  | Leis Sociais | % | 111.86 | 0 | 0
|  |  | Custo Direto Total | R$ |  |  | 584.59
|  |  | BDI | % | 24.18 |  | 141.35
|  |  | Total da Composição | R$ |  |  | 725.94
07.06.17 | MASSA ÚNICA, PARA RECEBIMENTO DE PINTURA, EM ARGAMASSA TRAÇO 1:2:8, PREPARO MECÂNICO COM BETONEIRA 400L, APLICADA MANUALMENTE EM FACES INTERNAS DE PAREDES, ESPESSURA DE 20MM, COM EXECUÇÃO DE TALISCAS. |  |  | m2 | / / |  |  | Serviço | SINAPI | 87529
| A | S87292 | ARGAMASSA TRAÇO 1:2:8 (EM VOLUME DE CIMENTO. CAL E AREIA MÉDIA ÚMIDA) PARA EMBOÇO/MASSA ÚNICA/ASSENTAMENTO DE ALVENARIA DE VEDAÇÃO. PREPARO MECÂNICO COM BETONEIRA 400 L. AF_08/2019 | M3 | 0.0376 | 471.67 | 17.73 | Composição auxiliar | SINAPI | 87292
| A | S88309 | PEDREIRO COM ENCARGOS COMPLEMENTARES | H | 0.47 | 22.36 | 10.51 | Composição auxiliar | SINAPI | 88309
| A | S88316 | SERVENTE COM ENCARGOS COMPLEMENTARES | H | 0.171 | 17.42 | 2.98 | Composição auxiliar | SINAPI | 88316
|  |  | Leis Sociais | % | 111.86 | 0 | 0
|  |  | Custo Direto Total | R$ |  |  | 31.22
|  |  | BDI | % | 24.18 |  | 7.55
|  |  | Total da Composição | R$ |  |  | 38.77
07.06.18 | REVESTIMENTO CERÂMICO PARA PAREDES INTERNAS COM PLACAS TIPO ESMALTADA EXTRA DE DIMENSÕES 20X20 CM APLICADAS EM AMBIENTES DE ÁREA MAIOR QUE 5 M² NA ALTURA INTEIRA DAS PAREDES. AF_06/2014 |  |  | m² | / / |  |  | Serviço | SINAPI | 87265
| 2 | MT0100EW02 | REVESTIMENTO EM CERAMICA ESMALTADA EXTRA, PEI MENOR OU IGUAL A 3, FORMATO MENOR OU IGUAL A 2025 CM2 | M2 | 1.05 | 41.27 | 43.33 | Materiais | SINAPI | 536
| 2 | MT01012D02 | ARGAMASSA COLANTE AC I PARA CERAMICAS | KG | 4.86 | 0.67 | 3.26 | Materiais | SINAPI | 1381
| 2 | MT010QID02 | REJUNTE CIMENTICIO, QUALQUER COR | KG | 0.42 | 3.93 | 1.65 | Materiais | SINAPI | 34357
| A | S88256 | AZULEJISTA OU LADRILHISTA COM ENCARGOS COMPLEMENTARES | H | 0.49 | 22.27 | 10.91 | Composição auxiliar | SINAPI | 88256
| A | S88316 | SERVENTE COM ENCARGOS COMPLEMENTARES | H | 0.29 | 17.42 | 5.05 | Composição auxiliar | SINAPI | 88316
|  |  | Leis Sociais | % | 111.86 | 0 | 0
|  |  | Custo Direto Total | R$ |  |  | 64.2
|  |  | BDI | % | 24.18 |  | 15.52
|  |  | Total da Composição | R$ |  |  | 79.72
07.06.19 | PISO EM LADRILHO HIDRÁULICO APLICADO EM AMBIENTES INTERNOS DE ÁREA ENTRE 5 E 15 M², INCLUSO APLICAÇÃO DE RESINA. AF_09/2020 |  |  | m² | / / |  |  | Serviço | SINAPI | 101726
| 2 | MT0102VP02 | LADRILHO HIDRAULICO, *20 x 20* CM, E= 2 CM, PADRAO COPACABANA, 2 CORES (PRETO E BRANCO) | M2 | 1.03 | 64.64 | 66.58 | Materiais | SINAPI | 3733
| 2 | MT0105O902 | RESINA ACRILICA PREMIUM BASE AGUA - COR BRANCA | L | 0.12 | 24.57 | 2.95 | Materiais | SINAPI | 7353
| 2 | MT010QID02 | REJUNTE CIMENTICIO, QUALQUER COR | KG | 0.24 | 3.93 | 0.94 | Materiais | SINAPI | 34357
| 2 | MT010T0B02 | ARGAMASSA COLANTE TIPO AC III | KG | 8.62 | 2.06 | 17.76 | Materiais | SINAPI | 37595
| A | S88256 | AZULEJISTA OU LADRILHISTA COM ENCARGOS COMPLEMENTARES | H | 2.199 | 22.27 | 48.97 | Composição auxiliar | SINAPI | 88256
| A | S88316 | SERVENTE COM ENCARGOS COMPLEMENTARES | H | 1.1 | 17.42 | 19.16 | Composição auxiliar | SINAPI | 88316
|  |  | Leis Sociais | % | 111.86 | 0 | 0
|  |  | Custo Direto Total | R$ |  |  | 156.36
|  |  | BDI | % | 24.18 |  | 37.81
|  |  | Total da Composição | R$ |  |  | 194.17
07.06.20 | SOLEIRA EM MÁRMORE, LARGURA 15 CM, ESPESSURA 2,0 CM. AF_09/2020 |  |  | m² | / / |  |  | Serviço | SINAPI | 98695
| 2 | MT0103Q402 | SOLEIRA/ PEITORIL EM MARMORE, POLIDO, BRANCO COMUM, L= *15* CM, E= *2* CM, CORTE RETO | M | 1 | 82.62 | 82.62 | Materiais | SINAPI | 4828
| 2 | MT010T0B02 | ARGAMASSA COLANTE TIPO AC III | KG | 1.29 | 2.06 | 2.66 | Materiais | SINAPI | 37595
| A | S88274 | MARMORISTA/GRANITEIRO COM ENCARGOS COMPLEMENTARES | H | 0.547 | 22.23 | 12.16 | Composição auxiliar | SINAPI | 88274
| A | S88316 | SERVENTE COM ENCARGOS COMPLEMENTARES | H | 0.273 | 17.42 | 4.76 | Composição auxiliar | SINAPI | 88316
|  |  | Leis Sociais | % | 111.86 | 0 | 0
|  |  | Custo Direto Total | R$ |  |  | 102.2
|  |  | BDI | % | 24.18 |  | 24.71
|  |  | Total da Composição | R$ |  |  | 126.91
07.06.21 | APLICAÇÃO MANUAL DE PINTURA COM TINTA LÁTEX ACRÍLICA EM PAREDES, DUAS DEMÃOS. AF_06/2014 |  |  | m2 | / / |  |  | Serviço | SINAPI | 88489
| 2 | MT0105OC02 | TINTA LATEX ACRILICA PREMIUM, COR BRANCO FOSCO | L | 0.33 | 22.18 | 7.32 | Materiais | SINAPI | 7356
| A | S88310 | PINTOR COM ENCARGOS COMPLEMENTARES | H | 0.187 | 23.42 | 4.38 | Composição auxiliar | SINAPI | 88310
| A | S88316 | SERVENTE COM ENCARGOS COMPLEMENTARES | H | 0.069 | 17.42 | 1.2 | Composição auxiliar | SINAPI | 88316
|  |  | Leis Sociais | % | 111.86 | 0 | 0
|  |  | Custo Direto Total | R$ |  |  | 12.9
|  |  | BDI | % | 24.18 |  | 3.12
|  |  | Total da Composição | R$ |  |  | 16.02
07.06.22 | PINTURA TINTA DE ACABAMENTO (PIGMENTADA) A ÓLEO EM MADEIRA, 2 DEMÃOS. AF_01/2021 |  |  | m2 | / / |  |  | Serviço | SINAPI | 102217
| 2 | MT01043Q02 | DILUENTE AGUARRAS | L | 0.0213 | 24.4 | 0.52 | Materiais | SINAPI | 5318
| 2 | MT010XS002 | TINTA A OLEO BRILHANTE, PARA MADEIRAS E METAIS | L | 0.213 | 20.65 | 4.4 | Materiais | SINAPI | 43776
| A | S88310 | PINTOR COM ENCARGOS COMPLEMENTARES | H | 0.3805 | 23.42 | 8.91 | Composição auxiliar | SINAPI | 88310
|  |  | Leis Sociais | % | 111.86 | 0 | 0
|  |  | Custo Direto Total | R$ |  |  | 13.83
|  |  | BDI | % | 24.18 |  | 3.34
|  |  | Total da Composição | R$ |  |  | 17.17
07.06.23 | EXECUÇÃO DE PASSEIO (CALÇADA) OU PISO DE CONCRETO COM CONCRETO MOLDADO IN LOCO, USINADO, ACABAMENTO CONVENCIONAL, |  |  | m² | / / |  |  | Serviço | SINAPI | 94997
| 2 | MT0102WX02 | LONA PLASTICA PESADA PRETA, E = 150 MICRA | M2 | 1.128 | 1.79 | 2.02 | Materiais | SINAPI | 3777
| 2 | MT0103FW02 | SARRAFO NAO APARELHADO *2,5 X 10* CM, EM MACARANDUBA, ANGELIM OU EQUIVALENTE DA REGIAO - BRUTA | M | 0.25 | 4.76 | 1.19 | Materiais | SINAPI | 4460
| 2 | MT0103HH02 | SARRAFO *2,5 X 7,5* CM EM PINUS, MISTA OU EQUIVALENTE DA REGIAO - BRUTA | M | 0.2 | 3.29 | 0.66 | Materiais | SINAPI | 4517
| 2 | MT0105IS02 | TELA DE ACO SOLDADA NERVURADA, CA-60, Q-196, (3,11 KG/M2), DIAMETRO DO FIO = 5,0 MM, LARGURA = 2,45 M, ESPACAMENTO DA MALHA = 10 X 10 CM | M2 | 1.1224 | 40.81 | 45.81 | Materiais | SINAPI | 7156
| 2 | MT010QM402 | CONCRETO USINADO BOMBEAVEL, CLASSE DE RESISTENCIA C20, COM BRITA 0 E 1, SLUMP = 100 +/- 20 MM, EXCLUI SERVICO DE BOMBEAMENTO (NBR 8953) | M3 | 0.1213 | 446 | 54.1 | Materiais | SINAPI | 34492
| A | S88262 | CARPINTEIRO DE FORMAS COM ENCARGOS COMPLEMENTARES | H | 0.2256 | 22.11 | 4.99 | Composição auxiliar | SINAPI | 88262
| A | S88309 | PEDREIRO COM ENCARGOS COMPLEMENTARES | H | 0.1594 | 22.36 | 3.56 | Composição auxiliar | SINAPI | 88309
| A | S88316 | SERVENTE COM ENCARGOS COMPLEMENTARES | H | 0.385 | 17.42 | 6.71 | Composição auxiliar | SINAPI | 88316
|  |  | Leis Sociais | % | 111.86 | 0 | 0
|  |  | Custo Direto Total | R$ |  |  | 119.04
|  |  | BDI | % | 24.18 |  | 28.78
|  |  | Total da Composição | R$ |  |  | 147.82
07.06.24 | MONTAGEM E INST. DE CONJUNTO MOTO-BOMBA DE EIXO HORIZONTAL, POTENCIA ATE 5 CV |  |  | UN | / / |  |  | Serviço | EMBASA | 19.01.01
| 1 | MO01000M13 | AJUDANTE DE MONTADOR | H | 8 | 5 | 40 | Mão de obra | EMBASA | B001679638
| A | S88264 | ELETRICISTA COM ENCARGOS COMPLEMENTARES | H | 0.4 | 22.59 | 9.04 | Composição auxiliar | SINAPI | 88264
| A | S88277 | MONTADOR (TUBO AÇO/EQUIPAMENTOS) COM ENCARGOS COMPLEMENTARES | H | 4 | 23.18 | 92.72 | Composição auxiliar | SINAPI | 88277
|  |  | Leis Sociais | % | 111.86 | 40 | 44.74
|  |  | Custo Direto Total | R$ |  |  | 186.5
|  |  | BDI | % | 24.18 |  | 45.1
|  |  | Total da Composição | R$ |  |  | 231.6
07.07.01 | FORNEC. E INSTAL. DE ESTRADO EM MADEIRA DE LEI |  |  | m2 | / / |  |  | Serviço | EMBASA | 22.05.01
| 2 | MT0103WL02 | PREGO DE ACO POLIDO COM CABECA 18 X 27 (2 1/2 X 10) | KG | 0.2 | 21.75 | 4.35 | Materiais | SINAPI | 5061
| 2 | MT05000113 | BARROTE AGRESTE 3 x 3" | M | 4 | 8 | 32 | Materiais | EMBASA | D008398081
| 2 | MT05002P13 | TABUA AGRESTE 2,5 x 30,0 CM (1"x 12") | M2 | 1 | 45 | 45 | Materiais | EMBASA | D008398177
| A | S88239 | AJUDANTE DE CARPINTEIRO COM ENCARGOS COMPLEMENTARES | H | 1.2 | 18.13 | 21.76 | Composição auxiliar | SINAPI | 88239
| A | S88262 | CARPINTEIRO DE FORMAS COM ENCARGOS COMPLEMENTARES | H | 1.2 | 22.11 | 26.53 | Composição auxiliar | SINAPI | 88262
|  |  | Leis Sociais | % | 111.86 | 0 | 0
|  |  | Custo Direto Total | R$ |  |  | 129.64
|  |  | BDI | % | 24.18 |  | 31.35
|  |  | Total da Composição | R$ |  |  | 160.99
07.07.02 | ELETRODUTO DE AÇO GALVANIZADO DN 20 MM (3/4??),INST EM PAREDE - FORNECIMENTO E INSTALAÇÃO. AF_11/2016_P |  |  | m | / / |  |  | Serviço | SINAPI | 95749
| 2 | MT010GAW02 | !EM PROCESSO DESATIVACAO! ELETRODUTO EM ACO GALVANIZADO ELETROLITICO, LEVE, DIAMETRO 3/4", PAREDE DE 0,90 MM | M | 1.05 | 13.48 | 14.15 | Materiais | SINAPI | 21128
| A | S88247 | AUXILIAR DE ELETRICISTA COM ENCARGOS COMPLEMENTARES | H | 0.1944 | 18.5 | 3.6 | Composição auxiliar | SINAPI | 88247
| A | S88264 | ELETRICISTA COM ENCARGOS COMPLEMENTARES | H | 0.1944 | 22.59 | 4.39 | Composição auxiliar | SINAPI | 88264
| A | S91173 | FIXAÇÃO DE TUBOS VERTICAIS DE PPR DIÂMETROS MENORES OU IGUAIS A 40 MM COM ABRAÇADEIRA METÁLICA RÍGIDA TIPO D 1/2". FIXADA EM PERFILADO EM ALVENARIA. AF_05/2015 | M | 2 | 1.31 | 2.62 | Composição auxiliar | SINAPI | 91173
| A | S95757 | LUVA DE EMENDA PARA ELETRODUTO. AÇO GALVANIZADO. DN 20 MM (3/4''). APARENTE. INSTALADA EM PAREDE - FORNECIMENTO E INSTALAÇÃO. AF_11/2016_P | UN | 0.3333 | 9.99 | 3.33 | Composição auxiliar | SINAPI | 95757
|  |  | Leis Sociais | % | 111.86 | 0 | 0
|  |  | Custo Direto Total | R$ |  |  | 28.09
|  |  | BDI | % | 24.18 |  | 6.79
|  |  | Total da Composição | R$ |  |  | 34.88
07.07.03 | ELETRODUTO DE AÇO GALVANIZADO DN 40 MM (11/2??),INST EM PAREDE - FORNECIMENTO E INSTALAÇÃO. AF_11/2016_P |  |  | m | / / |  |  | Serviço | SINAPI | 95752
| 2 | MT010GAY02 | !EM PROCESSO DESATIVACAO! ELETRODUTO EM ACO GALVANIZADO ELETROLITICO, SEMI-PESADO, DIAMETRO 1 1/2", PAREDE DE 1,20 MM | M | 1.05 | 34.04 | 35.74 | Materiais | SINAPI | 21130
| A | S88247 | AUXILIAR DE ELETRICISTA COM ENCARGOS COMPLEMENTARES | H | 0.2821 | 18.5 | 5.22 | Composição auxiliar | SINAPI | 88247
| A | S88264 | ELETRICISTA COM ENCARGOS COMPLEMENTARES | H | 0.2821 | 22.59 | 6.37 | Composição auxiliar | SINAPI | 88264
| A | S91173 | FIXAÇÃO DE TUBOS VERTICAIS DE PPR DIÂMETROS MENORES OU IGUAIS A 40 MM COM ABRAÇADEIRA METÁLICA RÍGIDA TIPO D 1/2". FIXADA EM PERFILADO EM ALVENARIA. AF_05/2015 | M | 2 | 1.31 | 2.62 | Composição auxiliar | SINAPI | 91173
| A | S95760 | LUVA DE EMENDA PARA ELETRODUTO. AÇO GALVANIZADO. DN 40 MM (1 1/2''). APARENTE. INSTALADA EM PAREDE - FORNECIMENTO E INSTALAÇÃO. AF_11/2016_P | UN | 0.3333 | 18.3 | 6.1 | Composição auxiliar | SINAPI | 95760
|  |  | Leis Sociais | % | 111.86 | 0 | 0
|  |  | Custo Direto Total | R$ |  |  | 56.05
|  |  | BDI | % | 24.18 |  | 13.55
|  |  | Total da Composição | R$ |  |  | 69.6
07.07.04 | ELETRODUTO RÍGIDO ROSCÁVEL, PVC, DN 25 MM (3/4"), CIRCUITOS TERMINAIS |  |  | m | / / |  |  | Serviço | SINAPI | 91863
| 2 | MT01022A02 | ELETRODUTO DE PVC RIGIDO ROSCAVEL DE 3/4 ", SEM LUVA | M | 1.017 | 3.98 | 4.05 | Materiais | SINAPI | 2674
| A | S88247 | AUXILIAR DE ELETRICISTA COM ENCARGOS COMPLEMENTARES | H | 0.082 | 18.5 | 1.52 | Composição auxiliar | SINAPI | 88247
| A | S88264 | ELETRICISTA COM ENCARGOS COMPLEMENTARES | H | 0.082 | 22.59 | 1.85 | Composição auxiliar | SINAPI | 88264
| A | S91170 | FIXAÇÃO DE TUBOS HORIZONTAIS DE PVC. CPVC OU COBRE DIÂMETROS MENORES OU IGUAIS A 40 MM OU ELETROCALHAS ATÉ 150MM DE LARGURA. COM ABRAÇADEIRA METÁLICA RÍGIDA TIPO D 1/2. FIXADA EM PERFILADO EM LAJE. AF | M | 1 | 2.58 | 2.58 | Composição auxiliar | SINAPI | 91170
|  |  | Leis Sociais | % | 111.86 | 0 | 0
|  |  | Custo Direto Total | R$ |  |  | 10
|  |  | BDI | % | 24.18 |  | 2.42
|  |  | Total da Composição | R$ |  |  | 12.42
07.07.05 | ELETRODUTO RÍGIDO ROSCÁVEL, PVC, DN 32 MM (1"), CIRCUITOS TERMINAIS |  |  | m | / / |  |  | Serviço | SINAPI | 91864
| 2 | MT01022L02 | ELETRODUTO DE PVC RIGIDO ROSCAVEL DE 1 ", SEM LUVA | M | 1.017 | 6.22 | 6.33 | Materiais | SINAPI | 2685
| A | S88247 | AUXILIAR DE ELETRICISTA COM ENCARGOS COMPLEMENTARES | H | 0.106 | 18.5 | 1.96 | Composição auxiliar | SINAPI | 88247
| A | S88264 | ELETRICISTA COM ENCARGOS COMPLEMENTARES | H | 0.106 | 22.59 | 2.39 | Composição auxiliar | SINAPI | 88264
| A | S91170 | FIXAÇÃO DE TUBOS HORIZONTAIS DE PVC. CPVC OU COBRE DIÂMETROS MENORES OU IGUAIS A 40 MM OU ELETROCALHAS ATÉ 150MM DE LARGURA. COM ABRAÇADEIRA METÁLICA RÍGIDA TIPO D 1/2. FIXADA EM PERFILADO EM LAJE. AF | M | 1 | 2.58 | 2.58 | Composição auxiliar | SINAPI | 91170
|  |  | Leis Sociais | % | 111.86 | 0 | 0
|  |  | Custo Direto Total | R$ |  |  | 13.26
|  |  | BDI | % | 24.18 |  | 3.21
|  |  | Total da Composição | R$ |  |  | 16.47
07.07.06 | CABO DE COBRE NU 10 MM² |  |  | m | / / |  |  | Serviço | ORSE | 7770
| 2 | MT0105PQ01 | Cabo de cobre nú 10 mm2 - classe 2A | kg | 1 | 106.55 | 106.55 | Materiais | ORSE | 7406
|  |  | Leis Sociais | % | 111.86 | 0 | 0
|  |  | Custo Direto Total | R$ |  |  | 106.55
|  |  | BDI | % | 24.18 |  | 25.76
|  |  | Total da Composição | R$ |  |  | 132.31
07.07.07 | CABO DE COBRE FLEXÍVEL ISOLADO, 1,5 MM², ANTI-CHAMA 0,6/1,0 KV |  |  | m | / / |  |  | Serviço | SINAPI | 91925
| 2 | MT0100RL02 | CABO DE COBRE, FLEXIVEL, CLASSE 4 OU 5, ISOLACAO EM PVC/A, ANTICHAMA BWF-B, COBERTURA PVC-ST1, ANTICHAMA BWF-B, 1 CONDUTOR, 0,6/1 KV, SECAO NOMINAL 1,5 MM2 | M | 1.19 | 2.53 | 3.01 | Materiais | SINAPI | 993
| 2 | MT010GAV02 | FITA ISOLANTE ADESIVA ANTICHAMA, USO ATE 750 V, EM ROLO DE 19 MM X 5 M | UN | 0.009 | 4.73 | 0.04 | Materiais | SINAPI | 21127
| A | S88247 | AUXILIAR DE ELETRICISTA COM ENCARGOS COMPLEMENTARES | H | 0.024 | 18.5 | 0.44 | Composição auxiliar | SINAPI | 88247
| A | S88264 | ELETRICISTA COM ENCARGOS COMPLEMENTARES | H | 0.024 | 22.59 | 0.54 | Composição auxiliar | SINAPI | 88264
|  |  | Leis Sociais | % | 111.86 | 0 | 0
|  |  | Custo Direto Total | R$ |  |  | 4.03
|  |  | BDI | % | 24.18 |  | 0.97
|  |  | Total da Composição | R$ |  |  | 5
07.07.08 | CABO DE COBRE FLEXÍVEL ISOLADO, 2,5 MM², ANTI-CHAMA 0,6/1,0 KV |  |  | m | / / |  |  | Serviço | SINAPI | 91927
| 2 | MT0100SE02 | CABO DE COBRE, FLEXIVEL, CLASSE 4 OU 5, ISOLACAO EM PVC/A, ANTICHAMA BWF-B, COBERTURA PVC-ST1, ANTICHAMA BWF-B, 1 CONDUTOR, 0,6/1 KV, SECAO NOMINAL 2,5 MM2 | M | 1.19 | 3.51 | 4.18 | Materiais | SINAPI | 1022
| 2 | MT010GAV02 | FITA ISOLANTE ADESIVA ANTICHAMA, USO ATE 750 V, EM ROLO DE 19 MM X 5 M | UN | 0.009 | 4.73 | 0.04 | Materiais | SINAPI | 21127
| A | S88247 | AUXILIAR DE ELETRICISTA COM ENCARGOS COMPLEMENTARES | H | 0.03 | 18.5 | 0.56 | Composição auxiliar | SINAPI | 88247
| A | S88264 | ELETRICISTA COM ENCARGOS COMPLEMENTARES | H | 0.03 | 22.59 | 0.68 | Composição auxiliar | SINAPI | 88264
|  |  | Leis Sociais | % | 111.86 | 0 | 0
|  |  | Custo Direto Total | R$ |  |  | 5.46
|  |  | BDI | % | 24.18 |  | 1.32
|  |  | Total da Composição | R$ |  |  | 6.78
07.07.09 | CONDULETE DE ALUMÍNIO, TIPO C, DN 20 MM (3/4'') |  |  | UND | / / |  |  | Serviço | SINAPI | 95778
| 2 | MT0101Z302 | CONDULETE DE ALUMINIO TIPO C, PARA ELETRODUTO ROSCAVEL DE 3/4", COM TAMPA CEGA | UN | 1 | 12.85 | 12.85 | Materiais | SINAPI | 2559
| 2 | MT01097Y02 | BUCHA DE NYLON SEM ABA S6, COM PARAFUSO DE 4,20 X 40 MM EM ACO ZINCADO COM ROSCA SOBERBA, CABECA CHATA E FENDA PHILLIPS | UN | 2 | 0.16 | 0.32 | Materiais | SINAPI | 11950
| A | S88247 | AUXILIAR DE ELETRICISTA COM ENCARGOS COMPLEMENTARES | H | 0.3434 | 18.5 | 6.35 | Composição auxiliar | SINAPI | 88247
| A | S88264 | ELETRICISTA COM ENCARGOS COMPLEMENTARES | H | 0.3434 | 22.59 | 7.76 | Composição auxiliar | SINAPI | 88264
|  |  | Leis Sociais | % | 111.86 | 0 | 0
|  |  | Custo Direto Total | R$ |  |  | 27.28
|  |  | BDI | % | 24.18 |  | 6.6
|  |  | Total da Composição | R$ |  |  | 33.88
07.07.10 | CAIXA DE PASSAGEM EM ALVENARIA DE TIJOLOS MACIÇOS ESP. = 0,12M, DIM. INT.= 0,60X0,60X1,20M |  |  | UND | / / |  |  | Serviço | ORSE | 6389
| A | O126 | Concreto simples fabricado na obra. fck=15 mpa. lançado e adensado | m3 | 0.128 | 595.08 | 76.17 | Composição auxiliar | ORSE | 126
| A | O140 | Aço CA - 50 Ø 6.3 a 12.5mm. inclusive corte. dobragem. montagem e colocacao de ferragens nas formas. para superestruturas e fundações - R1 | kg | 2.53 | 13.76 | 34.81 | Composição auxiliar | ORSE | 140
| A | O155 | Alvenaria tijolo cerâmico maciço (5x9x19). esp = 0.09m (singela). com argamassa traço t5 - 1:2:8 (cimento / cal / areia) c/ junta de 2.0cm - R1 | m2 | 3.48 | 98.46 | 342.64 | Composição auxiliar | ORSE | 155
| A | O2497 | Escavação manual de vala ou cava em material de 1ª categoria. profundidade até 1.50m | m3 | 0.98 | 52.26 | 51.21 | Composição auxiliar | ORSE | 2497
| A | O3310 | Chapisco em parede com argamassa traço t1 - 1:3 (cimento / areia) - Revisado 08/2015 | m2 | 3.17 | 6.45 | 20.45 | Composição auxiliar | ORSE | 3310
| A | O3317 | Reboco especial de parede 2cm com argamassa traço t1 - 1:3 (cimento / areia) | m2 | 3.17 | 33.76 | 107.02 | Composição auxiliar | ORSE | 3317
| A | O79 | Forma plana para fundações. em tábuas de pinho. 02 usos | m2 | 0.51 | 105.11 | 53.61 | Composição auxiliar | ORSE | 79
|  |  | Leis Sociais | % | 111.86 | 0 | 0
|  |  | Custo Direto Total | R$ |  |  | 685.91
|  |  | BDI | % | 24.18 |  | 165.85
|  |  | Total da Composição | R$ |  |  | 851.76
07.07.11 | DISJUNTOR MONOPOLAR TIPO NEMA, CORRENTE NOMINAL DE 10 ATÉ 30A - FORNECIMENTO E INSTALAÇÃO. AF_10/2020 |  |  | UN | / / |  |  | Serviço | SINAPI | 101890
| 2 | MT01017N02 | TERMINAL A COMPRESSAO EM COBRE ESTANHADO PARA CABO 4 MM2, 1 FURO E 1 COMPRESSAO, PARA PARAFUSO DE FIXACAO M5 | UN | 1 | 1.34 | 1.34 | Materiais | SINAPI | 1571
| 2 | MT0101TU02 | DISJUNTOR TIPO NEMA, MONOPOLAR 10 ATE 30A, TENSAO MAXIMA DE 240 V | UN | 1 | 12.5 | 12.5 | Materiais | SINAPI | 2370
| A | S88247 | AUXILIAR DE ELETRICISTA COM ENCARGOS COMPLEMENTARES | H | 0.0663 | 18.5 | 1.23 | Composição auxiliar | SINAPI | 88247
| A | S88264 | ELETRICISTA COM ENCARGOS COMPLEMENTARES | H | 0.0663 | 22.59 | 1.5 | Composição auxiliar | SINAPI | 88264
|  |  | Leis Sociais | % | 111.86 | 0 | 0
|  |  | Custo Direto Total | R$ |  |  | 16.57
|  |  | BDI | % | 24.18 |  | 4.01
|  |  | Total da Composição | R$ |  |  | 20.58
07.07.12 | DISJUNTOR TERMOMAGNETICO TRIPOLAR 10 A 50A 240V |  |  | UN | / / |  |  | Serviço | SINAPI | 101893
| 2 | MT01017N02 | TERMINAL A COMPRESSAO EM COBRE ESTANHADO PARA CABO 4 MM2, 1 FURO E 1 COMPRESSAO, PARA PARAFUSO DE FIXACAO M5 | UN | 3 | 1.34 | 4.02 | Materiais | SINAPI | 1571
| 2 | MT0101UG02 | DISJUNTOR TIPO NEMA, TRIPOLAR 10 ATE 50A, TENSAO MAXIMA DE 415 V | UN | 1 | 83.91 | 83.91 | Materiais | SINAPI | 2392
| A | S88247 | AUXILIAR DE ELETRICISTA COM ENCARGOS COMPLEMENTARES | H | 0.1988 | 18.5 | 3.68 | Composição auxiliar | SINAPI | 88247
| A | S88264 | ELETRICISTA COM ENCARGOS COMPLEMENTARES | H | 0.1988 | 22.59 | 4.49 | Composição auxiliar | SINAPI | 88264
|  |  | Leis Sociais | % | 111.86 | 0 | 0
|  |  | Custo Direto Total | R$ |  |  | 96.1
|  |  | BDI | % | 24.18 |  | 23.24
|  |  | Total da Composição | R$ |  |  | 119.34
07.07.13 | QUADRO DE DISTRIBUIÇÃO DE ENERGIA EM CHAPA DE AÇO GALVANIZADO, DE SOBREPOR, COM BARRAMENTO TRIFÁSICO. AF_10/2020 |  |  | UN | / / |  |  | Serviço | SINAPI | 101878
| 2 | MT0109AE02 | QUADRO DE DISTRIBUICAO COM BARRAMENTO TRIFASICO, DE SOBREPOR, EM CHAPA DE ACO GALVANIZADO, PARA 18 DISJUNTORES DIN, 100 A | UN | 1 | 554.3 | 554.3 | Materiais | SINAPI | 12038
| A | S88247 | AUXILIAR DE ELETRICISTA COM ENCARGOS COMPLEMENTARES | H | 1.5233 | 18.5 | 28.18 | Composição auxiliar | SINAPI | 88247
| A | S88264 | ELETRICISTA COM ENCARGOS COMPLEMENTARES | H | 1.5233 | 22.59 | 34.41 | Composição auxiliar | SINAPI | 88264
|  |  | Leis Sociais | % | 111.86 | 0 | 0
|  |  | Custo Direto Total | R$ |  |  | 616.89
|  |  | BDI | % | 24.18 |  | 149.16
|  |  | Total da Composição | R$ |  |  | 766.05
07.07.14 | INTERRUPTOR SIMPLES (2 MÓDULOS), 10A/250V |  |  | UND | / / |  |  | Serviço | SINAPI | 91958
| 2 | MT010TEO02 | INTERRUPTOR SIMPLES 10A, 250V (APENAS MODULO) | UN | 2 | 6.95 | 13.9 | Materiais | SINAPI | 38112
| A | S88247 | AUXILIAR DE ELETRICISTA COM ENCARGOS COMPLEMENTARES | H | 0.39 | 18.5 | 7.22 | Composição auxiliar | SINAPI | 88247
| A | S88264 | ELETRICISTA COM ENCARGOS COMPLEMENTARES | H | 0.39 | 22.59 | 8.81 | Composição auxiliar | SINAPI | 88264
|  |  | Leis Sociais | % | 111.86 | 0 | 0
|  |  | Custo Direto Total | R$ |  |  | 29.93
|  |  | BDI | % | 24.18 |  | 7.24
|  |  | Total da Composição | R$ |  |  | 37.17
07.07.15 | INTERRUPTOR SIMPLES (3 MÓDULOS), 10A/250V |  |  | UND | / / |  |  | Serviço | SINAPI | 91966
| 2 | MT010TEO02 | INTERRUPTOR SIMPLES 10A, 250V (APENAS MODULO) | UN | 3 | 6.95 | 20.85 | Materiais | SINAPI | 38112
| A | S88247 | AUXILIAR DE ELETRICISTA COM ENCARGOS COMPLEMENTARES | H | 0.555 | 18.5 | 10.27 | Composição auxiliar | SINAPI | 88247
| A | S88264 | ELETRICISTA COM ENCARGOS COMPLEMENTARES | H | 0.555 | 22.59 | 12.54 | Composição auxiliar | SINAPI | 88264
|  |  | Leis Sociais | % | 111.86 | 0 | 0
|  |  | Custo Direto Total | R$ |  |  | 43.66
|  |  | BDI | % | 24.18 |  | 10.56
|  |  | Total da Composição | R$ |  |  | 54.22
07.07.16 | LÂMPADA VAPOR DE SÓDIO 400 W - FORNECIMENTO E INSTALAÇÃO. AF_08/2020 |  |  | UN | / / |  |  | Serviço | SINAPI | 101650
| 2 | MT0102WE02 | LAMPADA VAPOR DE SODIO OVOIDE 400 W (BASE E40) | UN | 1 | 36.57 | 36.57 | Materiais | SINAPI | 3758
| A | S88247 | AUXILIAR DE ELETRICISTA COM ENCARGOS COMPLEMENTARES | H | 0.0274 | 18.5 | 0.51 | Composição auxiliar | SINAPI | 88247
| A | S88264 | ELETRICISTA COM ENCARGOS COMPLEMENTARES | H | 0.0274 | 22.59 | 0.62 | Composição auxiliar | SINAPI | 88264
|  |  | Leis Sociais | % | 111.86 | 0 | 0
|  |  | Custo Direto Total | R$ |  |  | 37.7
|  |  | BDI | % | 24.18 |  | 9.12
|  |  | Total da Composição | R$ |  |  | 46.82
07.07.17 | LUMINÁRIA TIPO SPOT, DE SOBREPOR, COM 1 LÂMPADA FLUORESCENTE DE 15W |  |  | UN | / / |  |  | Serviço | SINAPI | 97593
| 2 | MT0109GQ02 | LUMINARIA SPOT DE SOBREPOR EM ALUMINIO COM ALETA PLASTICA PARA 1 LAMPADA, BASE E27, POTENCIA MAXIMA 40/60 W (NAO INCLUI LAMPADA) | UN | 1 | 66.17 | 66.17 | Materiais | SINAPI | 12266
| 2 | MT010TGV02 | LAMPADA FLUORESCENTE COMPACTA 2U BRANCA 15 W, BASE E27 (127/220 V) | UN | 1 | 7.78 | 7.78 | Materiais | SINAPI | 38191
| A | S88247 | AUXILIAR DE ELETRICISTA COM ENCARGOS COMPLEMENTARES | H | 0.1833 | 18.5 | 3.39 | Composição auxiliar | SINAPI | 88247
| A | S88264 | ELETRICISTA COM ENCARGOS COMPLEMENTARES | H | 0.4518 | 22.59 | 10.21 | Composição auxiliar | SINAPI | 88264
|  |  | Leis Sociais | % | 111.86 | 0 | 0
|  |  | Custo Direto Total | R$ |  |  | 87.55
|  |  | BDI | % | 24.18 |  | 21.17
|  |  | Total da Composição | R$ |  |  | 108.72
07.07.18 | REFLETOR RETANGULAR FECHADO 400 W |  |  | UN | / / |  |  | Serviço | SINAPI | 101666
| 2 | MT0102W802 | LAMPADA VAPOR METALICO TUBULAR 400 W (BASE E40) | UN | 1 | 50.25 | 50.25 | Materiais | SINAPI | 3752
| 2 | MT0109GX02 | PROJETOR RETANGULAR FECHADO PARA LAMPADA VAPOR DE MERCURIO/SODIO 250 W A 500 W, CABECEIRAS EM ALUMINIO FUNDIDO, CORPO EM ALUMINIO ANODIZADO, PARA LAMPADA E40 FECHAMENTO EM VIDRO TEMPERADO. | UN | 1 | 66.48 | 66.48 | Materiais | SINAPI | 12273
| 2 | MT0109I602 | REATOR P/ 1 LAMPADA VAPOR DE MERCURIO 400W USO EXT | UN | 1 | 94.89 | 94.89 | Materiais | SINAPI | 12318
| 2 | MT010GAV02 | FITA ISOLANTE ADESIVA ANTICHAMA, USO ATE 750 V, EM ROLO DE 19 MM X 5 M | UN | 0.042 | 4.73 | 0.2 | Materiais | SINAPI | 21127
| A | S88247 | AUXILIAR DE ELETRICISTA COM ENCARGOS COMPLEMENTARES | H | 0.5888 | 18.5 | 10.89 | Composição auxiliar | SINAPI | 88247
| A | S88264 | ELETRICISTA COM ENCARGOS COMPLEMENTARES | H | 0.5888 | 22.59 | 13.3 | Composição auxiliar | SINAPI | 88264
|  |  | Leis Sociais | % | 111.86 | 0 | 0
|  |  | Custo Direto Total | R$ |  |  | 236.01
|  |  | BDI | % | 24.18 |  | 57.07
|  |  | Total da Composição | R$ |  |  | 293.08
07.07.19 | INSTALAÇÃO DE CAIXA DE EQUALIZAÇÃO DE SOBREPOR PARA ATERRAMENTO, COM BARRAMENTO |  |  | UN | / / |  |  | Serviço | ORSE | 9051
| 2 | MT01077201 | Caixa de equalização p/aterramento 20x20x10cm de sobrepor p/11 terminais de pressão c/barramento (pára-raio) | un | 1 | 298 | 298 | Materiais | ORSE | 9326
| A | S88264 | ELETRICISTA COM ENCARGOS COMPLEMENTARES | H | 0.3 | 22.59 | 6.78 | Composição auxiliar | SINAPI | 88264
| A | S88316 | SERVENTE COM ENCARGOS COMPLEMENTARES | H | 0.3 | 17.42 | 5.23 | Composição auxiliar | SINAPI | 88316
|  |  | Leis Sociais | % | 111.86 | 0 | 0
|  |  | Custo Direto Total | R$ |  |  | 310.01
|  |  | BDI | % | 24.18 |  | 74.96
|  |  | Total da Composição | R$ |  |  | 384.97
07.07.20 | DISJUNTOR TRIPOLAR TIPO NEMA, CORRENTE NOMINAL DE 60 ATÉ 100A - FORNECIMENTO E INSTALAÇÃO. AF_10/2020 |  |  | UN | / / |  |  | Serviço | SINAPI | 101894
| 2 | MT01017S02 | TERMINAL A COMPRESSAO EM COBRE ESTANHADO PARA CABO 25 MM2, 1 FURO E 1 COMPRESSAO, PARA PARAFUSO DE FIXACAO M8 | UN | 3 | 2.85 | 8.55 | Materiais | SINAPI | 1576
| 2 | MT0101TX02 | DISJUNTOR TIPO NEMA, TRIPOLAR 60 ATE 100 A, TENSAO MAXIMA DE 415 V | UN | 1 | 118.22 | 118.22 | Materiais | SINAPI | 2373
| A | S88247 | AUXILIAR DE ELETRICISTA COM ENCARGOS COMPLEMENTARES | H | 0.783 | 18.5 | 14.49 | Composição auxiliar | SINAPI | 88247
| A | S88264 | ELETRICISTA COM ENCARGOS COMPLEMENTARES | H | 0.783 | 22.59 | 17.69 | Composição auxiliar | SINAPI | 88264
|  |  | Leis Sociais | % | 111.86 | 0 | 0
|  |  | Custo Direto Total | R$ |  |  | 158.95
|  |  | BDI | % | 24.18 |  | 38.43
|  |  | Total da Composição | R$ |  |  | 197.38
07.07.21 | QUADRO DE DIST DE ENERGIA EM CHAPA DE AÇO GALVANIZADO, DE EMBUTIR, BARRAMENTO TRIFÁSICO, 24 DISJ DIN 100A - FORNEC. E INSTALAÇÃO. AF_10/2020 |  |  | UN | / / |  |  | Serviço | SINAPI | 101879
| 2 | MT0109AF02 | QUADRO DE DISTRIBUICAO COM BARRAMENTO TRIFASICO, DE EMBUTIR, EM CHAPA DE ACO GALVANIZADO, PARA 24 DISJUNTORES DIN, 100 A | UN | 1 | 629.38 | 629.38 | Materiais | SINAPI | 12039
| A | S87367 | ARGAMASSA TRAÇO 1:1:6 (EM VOLUME DE CIMENTO. CAL E AREIA MÉDIA ÚMIDA) PARA EMBOÇO/MASSA ÚNICA/ASSENTAMENTO DE ALVENARIA DE VEDAÇÃO. PREPARO MANUAL. AF_08/2019 | M3 | 0.0144 | 581.77 | 8.38 | Composição auxiliar | SINAPI | 87367
| A | S88247 | AUXILIAR DE ELETRICISTA COM ENCARGOS COMPLEMENTARES | H | 0.5346 | 18.5 | 9.89 | Composição auxiliar | SINAPI | 88247
| A | S88264 | ELETRICISTA COM ENCARGOS COMPLEMENTARES | H | 0.5346 | 22.59 | 12.08 | Composição auxiliar | SINAPI | 88264
|  |  | Leis Sociais | % | 111.86 | 0 | 0
|  |  | Custo Direto Total | R$ |  |  | 659.73
|  |  | BDI | % | 24.18 |  | 159.52
|  |  | Total da Composição | R$ |  |  | 819.25
07.07.22 | DISPOSITIVO DE PROTEÇÃO CONTRA SURTO DE TENSÃO DPS 60KA - 275V |  |  | UN | / / |  |  | Serviço | ORSE | 9041
| 2 | MT01074901 | Dispositivo de proteção contra surto de tensão DPS 60KA - 275v (para-raio) | un | 1 | 97.9 | 97.9 | Materiais | ORSE | 9225
| A | S88264 | ELETRICISTA COM ENCARGOS COMPLEMENTARES | H | 0.3 | 22.59 | 6.78 | Composição auxiliar | SINAPI | 88264
| A | S88316 | SERVENTE COM ENCARGOS COMPLEMENTARES | H | 0.3 | 17.42 | 5.23 | Composição auxiliar | SINAPI | 88316
|  |  | Leis Sociais | % | 111.86 | 0 | 0
|  |  | Custo Direto Total | R$ |  |  | 109.91
|  |  | BDI | % | 24.18 |  | 26.58
|  |  | Total da Composição | R$ |  |  | 136.49
07.08.01 | LOCAÇÃO DE CONSTRUÇÃO DE EDIFICAÇÃO, INCLUSIVE EXECUÇÃO DE GABARITO DE MADEIRA |  |  | M2 | / / |  |  | Serviço | ORSE | 4177
| 2 | MT01009L02 | ARAME GALVANIZADO 18 BWG, D = 1,24MM (0,009 KG/M) | KG | 0.02 | 30.42 | 0.61 | Materiais | SINAPI | 345
| 2 | MT01017L01 | Madeira mista serrada (barrote) 6 x 6cm - 0,0036 m3/m (angelim, louro) | m | 0.09 | 10.13 | 0.91 | Materiais | ORSE | 1569
| 2 | MT0103WR02 | PREGO DE ACO POLIDO COM CABECA 16 X 24 (2 1/4 X 12) | KG | 0.012 | 23.58 | 0.28 | Materiais | SINAPI | 5067
| 2 | MT01085J02 | TABUA *2,5 X 23* CM EM PINUS, MISTA OU EQUIVALENTE DA REGIAO - BRUTA | M | 0.11 | 10.63 | 1.17 | Materiais | SINAPI | 10567
| A | S88253 | AUXILIAR DE TOPÓGRAFO COM ENCARGOS COMPLEMENTARES | H | 0.02 | 17.88 | 0.36 | Composição auxiliar | SINAPI | 88253
| A | S88262 | CARPINTEIRO DE FORMAS COM ENCARGOS COMPLEMENTARES | H | 0.04 | 22.11 | 0.88 | Composição auxiliar | SINAPI | 88262
| A | S88316 | SERVENTE COM ENCARGOS COMPLEMENTARES | H | 0.04 | 17.42 | 0.7 | Composição auxiliar | SINAPI | 88316
| A | S90781 | TOPOGRAFO COM ENCARGOS COMPLEMENTARES | H | 0.02 | 37.81 | 0.76 | Composição auxiliar | SINAPI | 90781
|  |  | Leis Sociais | % | 111.86 | 0 | 0
|  |  | Custo Direto Total | R$ |  |  | 5.67
|  |  | BDI | % | 24.18 |  | 1.37
|  |  | Total da Composição | R$ |  |  | 7.04
07.08.02 | ESCAVAÇÃO MANUAL DE VALA PARA VIGA BALDRAME (INCLUINDO ESCAVAÇÃO PARA COLOCAÇÃO DE FÔRMAS). AF_06/2017 |  |  | m3 | / / |  |  | Serviço | SINAPI | 93358
| A | S88316 | SERVENTE COM ENCARGOS COMPLEMENTARES | H | 3.956 | 17.42 | 68.91 | Composição auxiliar | SINAPI | 88316
|  |  | Leis Sociais | % | 111.86 | 0 | 0
|  |  | Custo Direto Total | R$ |  |  | 68.91
|  |  | BDI | % | 24.18 |  | 16.66
|  |  | Total da Composição | R$ |  |  | 85.57
07.08.03 | REATERRO MANUAL APILOADO COM SOQUETE. AF_10/2017 |  |  | m3 | / / |  |  | Serviço | SINAPI | 96995
| A | S88316 | SERVENTE COM ENCARGOS COMPLEMENTARES | H | 2.3986 | 17.42 | 41.78 | Composição auxiliar | SINAPI | 88316
|  |  | Leis Sociais | % | 111.86 | 0 | 0
|  |  | Custo Direto Total | R$ |  |  | 41.78
|  |  | BDI | % | 24.18 |  | 10.1
|  |  | Total da Composição | R$ |  |  | 51.88
07.08.04 | CARGA E DESCARGA DE SOLO |  |  | m3 | / / |  |  | Serviço | SINAPI | 100981
| A | S5631 | ESCAVADEIRA HIDRÁULICA SOBRE ESTEIRAS. CAÇAMBA 0.80 M3. PESO OPERACIONAL 17 T. POTENCIA BRUTA 111 HP - CHP DIURNO. AF_06/2014 | CHP | 0.0083 | 212.11 | 1.76 | Composição auxiliar | SINAPI | 5631
| A | S5632 | ESCAVADEIRA HIDRÁULICA SOBRE ESTEIRAS. CAÇAMBA 0.80 M3. PESO OPERACIONAL 17 T. POTENCIA BRUTA 111 HP - CHI DIURNO. AF_06/2014 | CHI | 0.0151 | 77.38 | 1.17 | Composição auxiliar | SINAPI | 5632
| A | S67826 | CAMINHÃO BASCULANTE 6 M3 TOCO. PESO BRUTO TOTAL 16.000 KG. CARGA ÚTIL MÁXIMA 11.130 KG. DISTÂNCIA ENTRE EIXOS 5.36 M. POTÊNCIA 185 CV. INCLUSIVE CAÇAMBA METÁLICA - CHP DIURNO. AF_06/2014 | CHP | 0.0267 | 179.96 | 4.8 | Composição auxiliar | SINAPI | 67826
| A | S67827 | CAMINHÃO BASCULANTE 6 M3 TOCO. PESO BRUTO TOTAL 16.000 KG. CARGA ÚTIL MÁXIMA 11.130 KG. DISTÂNCIA ENTRE EIXOS 5.36 M. POTÊNCIA 185 CV. INCLUSIVE CAÇAMBA METÁLICA - CHI DIURNO. AF_06/2014 | CHI | 0.0203 | 47.33 | 0.96 | Composição auxiliar | SINAPI | 67827
|  |  | Leis Sociais | % | 111.86 | 0 | 0
|  |  | Custo Direto Total | R$ |  |  | 8.69
|  |  | BDI | % | 24.18 |  | 2.1
|  |  | Total da Composição | R$ |  |  | 10.79
07.08.05 | CONCRETO FCK = 15MPA, TRAÇO 1:3,4:3,4 (EM MASSA SECA DE CIMENTO/ AREIA MÉDIA/ SEIXO ROLADO) - PREPARO MECÂNICO COM BETONEIRA 400 L. AF_05/2021 |  |  | m3 | / / |  |  | Serviço | SINAPI | 102474
| 2 | MT0100AA02 | AREIA MEDIA - POSTO JAZIDA/FORNECEDOR (RETIRADO NA JAZIDA, SEM TRANSPORTE) | M3 | 0.821 | 75 | 61.58 | Materiais | SINAPI | 370
| 2 | MT01012B02 | CIMENTO PORTLAND COMPOSTO CP II-32 | KG | 278.6063 | 0.76 | 211.74 | Materiais | SINAPI | 1379
| 2 | MT0103NI02 | SEIXO ROLADO PARA APLICACAO EM CONCRETO (POSTO PEDREIRA/FORNECEDOR, SEM FRETE) | M3 | 0.5847 | 588.61 | 344.16 | Materiais | SINAPI | 4734
| A | S88316 | SERVENTE COM ENCARGOS COMPLEMENTARES | H | 2.375 | 17.42 | 41.37 | Composição auxiliar | SINAPI | 88316
| A | S88377 | OPERADOR DE BETONEIRA ESTACIONÁRIA/MISTURADOR COM ENCARGOS COMPLEMENTARES | H | 1.4993 | 18.41 | 27.6 | Composição auxiliar | SINAPI | 88377
| A | S88830 | BETONEIRA CAPACIDADE NOMINAL DE 400 L. CAPACIDADE DE MISTURA 280 L. MOTOR ELÉTRICO TRIFÁSICO POTÊNCIA DE 2 CV. SEM CARREGADOR - CHP DIURNO. AF_10/2014 | CHP | 0.7717 | 1.93 | 1.49 | Composição auxiliar | SINAPI | 88830
| A | S88831 | BETONEIRA CAPACIDADE NOMINAL DE 400 L. CAPACIDADE DE MISTURA 280 L. MOTOR ELÉTRICO TRIFÁSICO POTÊNCIA DE 2 CV. SEM CARREGADOR - CHI DIURNO. AF_10/2014 | CHI | 0.7276 | 0.35 | 0.25 | Composição auxiliar | SINAPI | 88831
|  |  | Leis Sociais | % | 111.86 | 0 | 0
|  |  | Custo Direto Total | R$ |  |  | 688.19
|  |  | BDI | % | 24.18 |  | 166.4
|  |  | Total da Composição | R$ |  |  | 854.59
07.08.06 | CONCRETO FCK = 30MPA, TRAÇO 1:1,9:2,3 (EM MASSA SECA DE CIMENTO/ AREIA MÉDIA/ SEIXO ROLADO) - PREPARO MECÂNICO COM BETONEIRA 400 L. AF_05/2021 |  |  | m3 | / / |  |  | Serviço | SINAPI | 102477
| 2 | MT0100AA02 | AREIA MEDIA - POSTO JAZIDA/FORNECEDOR (RETIRADO NA JAZIDA, SEM TRANSPORTE) | M3 | 0.6917 | 75 | 51.88 | Materiais | SINAPI | 370
| 2 | MT01012B02 | CIMENTO PORTLAND COMPOSTO CP II-32 | KG | 420.0619 | 0.76 | 319.25 | Materiais | SINAPI | 1379
| 2 | MT0103NI02 | SEIXO ROLADO PARA APLICACAO EM CONCRETO (POSTO PEDREIRA/FORNECEDOR, SEM FRETE) | M3 | 0.5964 | 588.61 | 351.05 | Materiais | SINAPI | 4734
| A | S88316 | SERVENTE COM ENCARGOS COMPLEMENTARES | H | 2.4858 | 17.42 | 43.3 | Composição auxiliar | SINAPI | 88316
| A | S88377 | OPERADOR DE BETONEIRA ESTACIONÁRIA/MISTURADOR COM ENCARGOS COMPLEMENTARES | H | 1.5652 | 18.41 | 28.82 | Composição auxiliar | SINAPI | 88377
| A | S88830 | BETONEIRA CAPACIDADE NOMINAL DE 400 L. CAPACIDADE DE MISTURA 280 L. MOTOR ELÉTRICO TRIFÁSICO POTÊNCIA DE 2 CV. SEM CARREGADOR - CHP DIURNO. AF_10/2014 | CHP | 0.8056 | 1.93 | 1.55 | Composição auxiliar | SINAPI | 88830
| A | S88831 | BETONEIRA CAPACIDADE NOMINAL DE 400 L. CAPACIDADE DE MISTURA 280 L. MOTOR ELÉTRICO TRIFÁSICO POTÊNCIA DE 2 CV. SEM CARREGADOR - CHI DIURNO. AF_10/2014 | CHI | 0.7596 | 0.35 | 0.27 | Composição auxiliar | SINAPI | 88831
|  |  | Leis Sociais | % | 111.86 | 0 | 0
|  |  | Custo Direto Total | R$ |  |  | 796.12
|  |  | BDI | % | 24.18 |  | 192.5
|  |  | Total da Composição | R$ |  |  | 988.62
07.08.07 | ARMAÇÃO DE BLOCO, VIGA BALDRAME OU SAPATA UTILIZANDO AÇO CA-50 |  |  | kg | / / |  |  | Serviço | SINAPI | 96547
| 2 | MT010U3T02 | ESPACADOR / DISTANCIADOR CIRCULAR COM ENTRADA LATERAL, EM PLASTICO, PARA VERGALHAO *4,2 A 12,5* MM, COBRIMENTO 20 MM | UN | 0.306 | 0.22 | 0.07 | Materiais | SINAPI | 39017
| 2 | MT010XA402 | ARAME RECOZIDO 16 BWG, D = 1,65 MM (0,016 KG/M) OU 18 BWG, D = 1,25 MM (0,01 KG/M) | KG | 0.025 | 21.33 | 0.53 | Materiais | SINAPI | 43132
| A | S88238 | AJUDANTE DE ARMADOR COM ENCARGOS COMPLEMENTARES | H | 0.022 | 17.42 | 0.38 | Composição auxiliar | SINAPI | 88238
| A | S88245 | ARMADOR COM ENCARGOS COMPLEMENTARES | H | 0.068 | 22.23 | 1.51 | Composição auxiliar | SINAPI | 88245
| A | S92795 | CORTE E DOBRA DE AÇO CA-50. DIÂMETRO DE 12.5 MM. UTILIZADO EM ESTRUTURAS DIVERSAS. EXCETO LAJES. AF_12/2015 | KG | 1 | 9.06 | 9.06 | Composição auxiliar | SINAPI | 92795
|  |  | Leis Sociais | % | 111.86 | 0 | 0
|  |  | Custo Direto Total | R$ |  |  | 11.55
|  |  | BDI | % | 24.18 |  | 2.79
|  |  | Total da Composição | R$ |  |  | 14.34
07.08.08 | ARMAÇÃO DE BLOCO, VIGA BALDRAME E SAPATA UTILIZANDO AÇO CA-60 |  |  | kg | / / |  |  | Serviço | SINAPI | 96543
| 2 | MT010U3T02 | ESPACADOR / DISTANCIADOR CIRCULAR COM ENTRADA LATERAL, EM PLASTICO, PARA VERGALHAO *4,2 A 12,5* MM, COBRIMENTO 20 MM | UN | 1.9665 | 0.22 | 0.43 | Materiais | SINAPI | 39017
| 2 | MT010XA402 | ARAME RECOZIDO 16 BWG, D = 1,65 MM (0,016 KG/M) OU 18 BWG, D = 1,25 MM (0,01 KG/M) | KG | 0.025 | 21.33 | 0.53 | Materiais | SINAPI | 43132
| A | S88238 | AJUDANTE DE ARMADOR COM ENCARGOS COMPLEMENTARES | H | 0.0635 | 17.42 | 1.11 | Composição auxiliar | SINAPI | 88238
| A | S88245 | ARMADOR COM ENCARGOS COMPLEMENTARES | H | 0.1945 | 22.23 | 4.32 | Composição auxiliar | SINAPI | 88245
| A | S92791 | CORTE E DOBRA DE AÇO CA-60. DIÂMETRO DE 5.0 MM. UTILIZADO EM ESTRUTURAS DIVERSAS. EXCETO LAJES. AF_12/2015 | KG | 1 | 11.25 | 11.25 | Composição auxiliar | SINAPI | 92791
|  |  | Leis Sociais | % | 111.86 | 0 | 0
|  |  | Custo Direto Total | R$ |  |  | 17.64
|  |  | BDI | % | 24.18 |  | 4.27
|  |  | Total da Composição | R$ |  |  | 21.91
07.08.09 | FABRICAÇÃO DE FÔRMA PARA LAJES, EM CHAPA DE MADEIRA COMPENSADA PLASTIFICADA, E = 18 MM. AF_09/2020 |  |  | m2 | / / |  |  | Serviço | SINAPI | 92268
| 2 | MT01011D02 | CHAPA/PAINEL DE MADEIRA COMPENSADA PLASTIFICADA (MADEIRITE PLASTIFICADO) PARA FORMA DE CONCRETO, DE 2200 x 1100 MM, E = *17* MM | M2 | 1.05 | 101.58 | 106.66 | Materiais | SINAPI | 1345
| A | S88239 | AJUDANTE DE CARPINTEIRO COM ENCARGOS COMPLEMENTARES | H | 0.005 | 18.13 | 0.09 | Composição auxiliar | SINAPI | 88239
| A | S88262 | CARPINTEIRO DE FORMAS COM ENCARGOS COMPLEMENTARES | H | 0.005 | 22.11 | 0.11 | Composição auxiliar | SINAPI | 88262
| A | S91692 | SERRA CIRCULAR DE BANCADA COM MOTOR ELÉTRICO POTÊNCIA DE 5HP. COM COIFA PARA DISCO 10" - CHP DIURNO. AF_08/2015 | CHP | 0.005 | 24.46 | 0.12 | Composição auxiliar | SINAPI | 91692
| A | S91693 | SERRA CIRCULAR DE BANCADA COM MOTOR ELÉTRICO POTÊNCIA DE 5HP. COM COIFA PARA DISCO 10" - CHI DIURNO. AF_08/2015 | CHI | 0.022 | 23.04 | 0.51 | Composição auxiliar | SINAPI | 91693
|  |  | Leis Sociais | % | 111.86 | 0 | 0
|  |  | Custo Direto Total | R$ |  |  | 107.49
|  |  | BDI | % | 24.18 |  | 25.99
|  |  | Total da Composição | R$ |  |  | 133.48
07.08.10 | CIMBRAMENTO DE MADEIRA COM BARROTES SEÇÃO 6X6CM, PARA ESTRUTURAS ALTAS OU RESERVATÓRIOS, INCLUSIVE RAMPA EM TÁBUA. |  |  | M3 | / / |  |  | Serviço | ORSE | 7586
| 2 | MT01017L01 | Madeira mista serrada (barrote) 6 x 6cm - 0,0036 m3/m (angelim, louro) | m | 1.932 | 10.13 | 19.57 | Materiais | ORSE | 1569
| 2 | MT0103WL02 | PREGO DE ACO POLIDO COM CABECA 18 X 27 (2 1/2 X 10) | KG | 0.2 | 21.75 | 4.35 | Materiais | SINAPI | 5061
| 2 | MT0104RX02 | TABUA NAO APARELHADA *2,5 X 30* CM, EM MACARANDUBA, ANGELIM OU EQUIVALENTE DA REGIAO - BRUTA | M | 1.065 | 13.92 | 14.82 | Materiais | SINAPI | 6189
| 2 | MT0105EB01 | Madeira mista serrada (sarrafo) 2,2 x 5,5cm - 0,00121 m³/m | m | 1.118 | 3.89 | 4.35 | Materiais | ORSE | 6995
| A | S88262 | CARPINTEIRO DE FORMAS COM ENCARGOS COMPLEMENTARES | H | 0.6 | 22.11 | 13.27 | Composição auxiliar | SINAPI | 88262
| A | S88316 | SERVENTE COM ENCARGOS COMPLEMENTARES | H | 1 | 17.42 | 17.42 | Composição auxiliar | SINAPI | 88316
|  |  | Leis Sociais | % | 111.86 | 0 | 0
|  |  | Custo Direto Total | R$ |  |  | 73.78
|  |  | BDI | % | 24.18 |  | 17.84
|  |  | Total da Composição | R$ |  |  | 91.62
07.08.11 | ALVENARIA DE VEDAÇÃO DE BLOCOS CERÂMICOS MACIÇOS DE 5X10X20CM (ESPESSURA 10CM) E ARGAMASSA DE ASSENTAMENTO COM PREPARO EM BETONEIRA. AF_05/2020 |  |  | m² | / / |  |  | Serviço | SINAPI | 101159
| 2 | MT0105LM02 | TIJOLO CERAMICO MACICO COMUM *5 X 10 X 20* CM (L X A X C) | UN | 73.49 | 0.94 | 69.08 | Materiais | SINAPI | 7258
| A | S87292 | ARGAMASSA TRAÇO 1:2:8 (EM VOLUME DE CIMENTO. CAL E AREIA MÉDIA ÚMIDA) PARA EMBOÇO/MASSA ÚNICA/ASSENTAMENTO DE ALVENARIA DE VEDAÇÃO. PREPARO MECÂNICO COM BETONEIRA 400 L. AF_08/2019 | M3 | 0.028 | 471.67 | 13.21 | Composição auxiliar | SINAPI | 87292
| A | S88309 | PEDREIRO COM ENCARGOS COMPLEMENTARES | H | 1.939 | 22.36 | 43.36 | Composição auxiliar | SINAPI | 88309
| A | S88316 | SERVENTE COM ENCARGOS COMPLEMENTARES | H | 0.97 | 17.42 | 16.9 | Composição auxiliar | SINAPI | 88316
|  |  | Leis Sociais | % | 111.86 | 0 | 0
|  |  | Custo Direto Total | R$ |  |  | 142.55
|  |  | BDI | % | 24.18 |  | 34.47
|  |  | Total da Composição | R$ |  |  | 177.02
07.08.12 | ALVENARIA DE VEDAÇÃO COM ELEMENTO VAZADO DE CONCRETO (COBOGÓ) DE 7X50X50CM E ARGAMASSA DE ASSENTAMENTO COM PREPARO EM BETONEIRA. AF_05/2020 |  |  | m² | / / |  |  | Serviço | SINAPI | 101161
| 2 | MT0100IH02 | ELEMENTO VAZADO DE CONCRETO, QUADRICULADO, 16 FUROS *50 X 50 X 7* CM | UN | 3.95 | 29.33 | 115.85 | Materiais | SINAPI | 665
| A | S100489 | ARGAMASSA TRAÇO 1:3 (EM VOLUME DE CIMENTO E AREIA MÉDIA ÚMIDA). PREPARO MECÂNICO COM BETONEIRA 600 L. AF_08/2019 | M3 | 0.01 | 511.57 | 5.12 | Composição auxiliar | SINAPI | 100489
| A | S88309 | PEDREIRO COM ENCARGOS COMPLEMENTARES | H | 2.055 | 22.36 | 45.95 | Composição auxiliar | SINAPI | 88309
| A | S88316 | SERVENTE COM ENCARGOS COMPLEMENTARES | H | 1.028 | 17.42 | 17.91 | Composição auxiliar | SINAPI | 88316
|  |  | Leis Sociais | % | 111.86 | 0 | 0
|  |  | Custo Direto Total | R$ |  |  | 184.83
|  |  | BDI | % | 24.18 |  | 44.69
|  |  | Total da Composição | R$ |  |  | 229.52
07.08.13 | TELHAMENTO COM TELHA CERÂMICA CAPA-CANAL, TIPO PLAN, COM MAIS DE 2 ÁGUAS, INCLUSO TRANSPORTE VERTICAL. AF_07/2019 |  |  | m² | / / |  |  | Serviço | SINAPI | 94446
| 2 | MT0105J902 | TELHA DE BARRO / CERAMICA, NAO ESMALTADA, TIPO COLONIAL, CANAL, PLAN, PAULISTA, COMPRIMENTO DE *44 A 50* CM, RENDIMENTO DE COBERTURA DE *26* TELHAS/M2 | MIL | 0.0275 | 800 | 22 | Materiais | SINAPI | 7173
| A | S88316 | SERVENTE COM ENCARGOS COMPLEMENTARES | H | 0.521 | 17.42 | 9.08 | Composição auxiliar | SINAPI | 88316
| A | S88323 | TELHADISTA COM ENCARGOS COMPLEMENTARES | H | 0.254 | 21.9 | 5.56 | Composição auxiliar | SINAPI | 88323
| A | S93281 | GUINCHO ELÉTRICO DE COLUNA. CAPACIDADE 400 KG. COM MOTO FREIO. MOTOR TRIFÁSICO DE 1.25 CV - CHP DIURNO. AF_03/2016 | CHP | 0.0372 | 22.66 | 0.84 | Composição auxiliar | SINAPI | 93281
| A | S93282 | GUINCHO ELÉTRICO DE COLUNA. CAPACIDADE 400 KG. COM MOTO FREIO. MOTOR TRIFÁSICO DE 1.25 CV - CHI DIURNO. AF_03/2016 | CHI | 0.0516 | 21.6 | 1.11 | Composição auxiliar | SINAPI | 93282
|  |  | Leis Sociais | % | 111.86 | 0 | 0
|  |  | Custo Direto Total | R$ |  |  | 38.59
|  |  | BDI | % | 24.18 |  | 9.33
|  |  | Total da Composição | R$ |  |  | 47.92
07.08.14 | ARGAMASSA TRAÇO 1:3 (EM VOLUME DE CIMENTO E AREIA GROSSA ÚMIDA) PARA CHAPISCO CONVENCIONAL, PREPARO MANUAL. AF_08/2019 |  |  | m2 | / / |  |  | Serviço | SINAPI | 87377
| 2 | MT0100A702 | AREIA GROSSA - POSTO JAZIDA/FORNECEDOR (RETIRADO NA JAZIDA, SEM TRANSPORTE) | M3 | 0.94 | 75.98 | 71.42 | Materiais | SINAPI | 367
| 2 | MT01012B02 | CIMENTO PORTLAND COMPOSTO CP II-32 | KG | 422.63 | 0.76 | 321.2 | Materiais | SINAPI | 1379
| A | S88316 | SERVENTE COM ENCARGOS COMPLEMENTARES | H | 11.02 | 17.42 | 191.97 | Composição auxiliar | SINAPI | 88316
|  |  | Leis Sociais | % | 111.86 | 0 | 0
|  |  | Custo Direto Total | R$ |  |  | 584.59
|  |  | BDI | % | 24.18 |  | 141.35
|  |  | Total da Composição | R$ |  |  | 725.94
07.08.15 | MASSA ÚNICA, PARA RECEBIMENTO DE PINTURA, EM ARGAMASSA TRAÇO 1:2:8, PREPARO MECÂNICO COM BETONEIRA 400LAF_06/2014 |  |  | m2 | / / |  |  | Serviço | SINAPI | 87529
| A | S87292 | ARGAMASSA TRAÇO 1:2:8 (EM VOLUME DE CIMENTO. CAL E AREIA MÉDIA ÚMIDA) PARA EMBOÇO/MASSA ÚNICA/ASSENTAMENTO DE ALVENARIA DE VEDAÇÃO. PREPARO MECÂNICO COM BETONEIRA 400 L. AF_08/2019 | M3 | 0.0376 | 471.67 | 17.73 | Composição auxiliar | SINAPI | 87292
| A | S88309 | PEDREIRO COM ENCARGOS COMPLEMENTARES | H | 0.47 | 22.36 | 10.51 | Composição auxiliar | SINAPI | 88309
| A | S88316 | SERVENTE COM ENCARGOS COMPLEMENTARES | H | 0.171 | 17.42 | 2.98 | Composição auxiliar | SINAPI | 88316
|  |  | Leis Sociais | % | 111.86 | 0 | 0
|  |  | Custo Direto Total | R$ |  |  | 31.22
|  |  | BDI | % | 24.18 |  | 7.55
|  |  | Total da Composição | R$ |  |  | 38.77
07.08.16 | PISO EM LADRILHO HIDRÁULICO APLICADO EM AMBIENTES INTERNOS DE ÁREA ENTRE 5 E 15 M², INCLUSO APLICAÇÃO DE RESINA. AF_09/2020 |  |  | m² | / / |  |  | Serviço | SINAPI | 101726
| 2 | MT0102VP02 | LADRILHO HIDRAULICO, *20 x 20* CM, E= 2 CM, PADRAO COPACABANA, 2 CORES (PRETO E BRANCO) | M2 | 1.03 | 64.64 | 66.58 | Materiais | SINAPI | 3733
| 2 | MT0105O902 | RESINA ACRILICA PREMIUM BASE AGUA - COR BRANCA | L | 0.12 | 24.57 | 2.95 | Materiais | SINAPI | 7353
| 2 | MT010QID02 | REJUNTE CIMENTICIO, QUALQUER COR | KG | 0.24 | 3.93 | 0.94 | Materiais | SINAPI | 34357
| 2 | MT010T0B02 | ARGAMASSA COLANTE TIPO AC III | KG | 8.62 | 2.06 | 17.76 | Materiais | SINAPI | 37595
| A | S88256 | AZULEJISTA OU LADRILHISTA COM ENCARGOS COMPLEMENTARES | H | 2.199 | 22.27 | 48.97 | Composição auxiliar | SINAPI | 88256
| A | S88316 | SERVENTE COM ENCARGOS COMPLEMENTARES | H | 1.1 | 17.42 | 19.16 | Composição auxiliar | SINAPI | 88316
|  |  | Leis Sociais | % | 111.86 | 0 | 0
|  |  | Custo Direto Total | R$ |  |  | 156.36
|  |  | BDI | % | 24.18 |  | 37.81
|  |  | Total da Composição | R$ |  |  | 194.17
07.08.17 | SOLEIRA EM MÁRMORE, LARGURA 15 CM, ESPESSURA 2,0 CM. AF_09/2020 |  |  | m² | / / |  |  | Serviço | SINAPI | 98695
| 2 | MT0103Q402 | SOLEIRA/ PEITORIL EM MARMORE, POLIDO, BRANCO COMUM, L= *15* CM, E= *2* CM, CORTE RETO | M | 1 | 82.62 | 82.62 | Materiais | SINAPI | 4828
| 2 | MT010T0B02 | ARGAMASSA COLANTE TIPO AC III | KG | 1.29 | 2.06 | 2.66 | Materiais | SINAPI | 37595
| A | S88274 | MARMORISTA/GRANITEIRO COM ENCARGOS COMPLEMENTARES | H | 0.547 | 22.23 | 12.16 | Composição auxiliar | SINAPI | 88274
| A | S88316 | SERVENTE COM ENCARGOS COMPLEMENTARES | H | 0.273 | 17.42 | 4.76 | Composição auxiliar | SINAPI | 88316
|  |  | Leis Sociais | % | 111.86 | 0 | 0
|  |  | Custo Direto Total | R$ |  |  | 102.2
|  |  | BDI | % | 24.18 |  | 24.71
|  |  | Total da Composição | R$ |  |  | 126.91
07.08.18 | APLICAÇÃO MANUAL DE TINTA LÁTEX ACRÍLICA DUAS DEMÃOS. AF_06/2014 |  |  | m2 | / / |  |  | Serviço | SINAPI | 88489
| 2 | MT0105OC02 | TINTA LATEX ACRILICA PREMIUM, COR BRANCO FOSCO | L | 0.33 | 22.18 | 7.32 | Materiais | SINAPI | 7356
| A | S88310 | PINTOR COM ENCARGOS COMPLEMENTARES | H | 0.187 | 23.42 | 4.38 | Composição auxiliar | SINAPI | 88310
| A | S88316 | SERVENTE COM ENCARGOS COMPLEMENTARES | H | 0.069 | 17.42 | 1.2 | Composição auxiliar | SINAPI | 88316
|  |  | Leis Sociais | % | 111.86 | 0 | 0
|  |  | Custo Direto Total | R$ |  |  | 12.9
|  |  | BDI | % | 24.18 |  | 3.12
|  |  | Total da Composição | R$ |  |  | 16.02
07.08.19 | PINTURA TINTA DE ACABAMENTO (PIGMENTADA) A ÓLEO EM MADEIRA, 2 DEMÃOS. AF_01/2021 |  |  | m2 | / / |  |  | Serviço | SINAPI | 102217
| 2 | MT01043Q02 | DILUENTE AGUARRAS | L | 0.0213 | 24.4 | 0.52 | Materiais | SINAPI | 5318
| 2 | MT010XS002 | TINTA A OLEO BRILHANTE, PARA MADEIRAS E METAIS | L | 0.213 | 20.65 | 4.4 | Materiais | SINAPI | 43776
| A | S88310 | PINTOR COM ENCARGOS COMPLEMENTARES | H | 0.3805 | 23.42 | 8.91 | Composição auxiliar | SINAPI | 88310
|  |  | Leis Sociais | % | 111.86 | 0 | 0
|  |  | Custo Direto Total | R$ |  |  | 13.83
|  |  | BDI | % | 24.18 |  | 3.34
|  |  | Total da Composição | R$ |  |  | 17.17
07.08.20 | EXECUÇÃO DE PASSEIO (CALÇADA) OU PISO DE CONCRETO COM CONCRETO MOLDADO IN LOCO, FEITO EM OBRA, ACABAMENTO CONVENCIONAL, NÃO ARMADO. AF_07/2016 |  |  | m² | / / |  |  | Serviço | SINAPI | 94990
| 2 | MT0103FW02 | SARRAFO NAO APARELHADO *2,5 X 10* CM, EM MACARANDUBA, ANGELIM OU EQUIVALENTE DA REGIAO - BRUTA | M | 2.5 | 4.76 | 11.9 | Materiais | SINAPI | 4460
| 2 | MT0103HH02 | SARRAFO *2,5 X 7,5* CM EM PINUS, MISTA OU EQUIVALENTE DA REGIAO - BRUTA | M | 2 | 3.29 | 6.58 | Materiais | SINAPI | 4517
| A | S88262 | CARPINTEIRO DE FORMAS COM ENCARGOS COMPLEMENTARES | H | 2.256 | 22.11 | 49.88 | Composição auxiliar | SINAPI | 88262
| A | S88309 | PEDREIRO COM ENCARGOS COMPLEMENTARES | H | 1.983 | 22.36 | 44.34 | Composição auxiliar | SINAPI | 88309
| A | S88316 | SERVENTE COM ENCARGOS COMPLEMENTARES | H | 4.239 | 17.42 | 73.84 | Composição auxiliar | SINAPI | 88316
| A | S94964 | CONCRETO FCK = 20MPA. TRAÇO 1:2.7:3 (EM MASSA SECA DE CIMENTO/ AREIA MÉDIA/ BRITA 1) - PREPARO MECÂNICO COM BETONEIRA 400 L. AF_05/2021 | M3 | 1.213 | 482.82 | 585.66 | Composição auxiliar | SINAPI | 94964
|  |  | Leis Sociais | % | 111.86 | 0 | 0
|  |  | Custo Direto Total | R$ |  |  | 772.2
|  |  | BDI | % | 24.18 |  | 186.72
|  |  | Total da Composição | R$ |  |  | 958.92
07.08.21 | MONTAGEM E INST. DE CONJUNTO MOTO-BOMBA DE EIXO HORIZONTAL, POTENCIA ATE 5 CV |  |  | UN | / / |  |  | Serviço | EMBASA | 19.01.01
| 1 | MO01000M13 | AJUDANTE DE MONTADOR | H | 8 | 5 | 40 | Mão de obra | EMBASA | B001679638
| A | S88264 | ELETRICISTA COM ENCARGOS COMPLEMENTARES | H | 0.4 | 22.59 | 9.04 | Composição auxiliar | SINAPI | 88264
| A | S88277 | MONTADOR (TUBO AÇO/EQUIPAMENTOS) COM ENCARGOS COMPLEMENTARES | H | 4 | 23.18 | 92.72 | Composição auxiliar | SINAPI | 88277
|  |  | Leis Sociais | % | 111.86 | 40 | 44.74
|  |  | Custo Direto Total | R$ |  |  | 186.5
|  |  | BDI | % | 24.18 |  | 45.1
|  |  | Total da Composição | R$ |  |  | 231.6
07.08.22 | ELETRODUTO DE AÇO GALVANIZADO, CLASSE LEVE 1" |  |  | m | / / |  |  | Serviço | SINAPI | 95747
| 2 | MT010GB302 | !EM PROCESSO DESATIVACAO! ELETRODUTO EM ACO GALVANIZADO ELETROLITICO, SEMI-PESADO, DIAMETRO 1 1/4", PAREDE DE 1,20 MM | M | 1.05 | 33.52 | 35.2 | Materiais | SINAPI | 21135
| A | S88247 | AUXILIAR DE ELETRICISTA COM ENCARGOS COMPLEMENTARES | H | 0.135 | 18.5 | 2.5 | Composição auxiliar | SINAPI | 88247
| A | S88264 | ELETRICISTA COM ENCARGOS COMPLEMENTARES | H | 0.135 | 22.59 | 3.05 | Composição auxiliar | SINAPI | 88264
| A | S91170 | FIXAÇÃO DE TUBOS HORIZONTAIS DE PVC. CPVC OU COBRE DIÂMETROS MENORES OU IGUAIS A 40 MM OU ELETROCALHAS ATÉ 150MM DE LARGURA. COM ABRAÇADEIRA METÁLICA RÍGIDA TIPO D 1/2. FIXADA EM PERFILADO EM LAJE. AF | M | 1 | 2.58 | 2.58 | Composição auxiliar | SINAPI | 91170
| A | S95755 | LUVA DE EMENDA PARA ELETRODUTO. AÇO GALVANIZADO. DN 32 MM (1 1/4''). APARENTE. INSTALADA EM TETO - FORNECIMENTO E INSTALAÇÃO. AF_11/2016_P | UN | 0.3333 | 12.39 | 4.13 | Composição auxiliar | SINAPI | 95755
|  |  | Leis Sociais | % | 111.86 | 0 | 0
|  |  | Custo Direto Total | R$ |  |  | 47.46
|  |  | BDI | % | 24.18 |  | 11.48
|  |  | Total da Composição | R$ |  |  | 58.94
07.08.23 | ELETRODUTO RÍGIDO ROSCÁVEL, PVC, DN 20 MM (1/2"), CIRCUITOS TERMINAIS |  |  | m | / / |  |  | Serviço | SINAPI | 91862
| 2 | MT01022902 | ELETRODUTO DE PVC RIGIDO ROSCAVEL DE 1/2 ", SEM LUVA | M | 1.017 | 3.2 | 3.25 | Materiais | SINAPI | 2673
| A | S88247 | AUXILIAR DE ELETRICISTA COM ENCARGOS COMPLEMENTARES | H | 0.065 | 18.5 | 1.2 | Composição auxiliar | SINAPI | 88247
| A | S88264 | ELETRICISTA COM ENCARGOS COMPLEMENTARES | H | 0.065 | 22.59 | 1.47 | Composição auxiliar | SINAPI | 88264
| A | S91170 | FIXAÇÃO DE TUBOS HORIZONTAIS DE PVC. CPVC OU COBRE DIÂMETROS MENORES OU IGUAIS A 40 MM OU ELETROCALHAS ATÉ 150MM DE LARGURA. COM ABRAÇADEIRA METÁLICA RÍGIDA TIPO D 1/2. FIXADA EM PERFILADO EM LAJE. AF | M | 1 | 2.58 | 2.58 | Composição auxiliar | SINAPI | 91170
|  |  | Leis Sociais | % | 111.86 | 0 | 0
|  |  | Custo Direto Total | R$ |  |  | 8.5
|  |  | BDI | % | 24.18 |  | 2.06
|  |  | Total da Composição | R$ |  |  | 10.56
07.08.24 | ELETRODUTO RÍGIDO ROSCÁVEL, PVC, DN 25 MM (3/4"), CIRCUITOS TERMINAIS |  |  | m | / / |  |  | Serviço | SINAPI | 91863
| 2 | MT01022A02 | ELETRODUTO DE PVC RIGIDO ROSCAVEL DE 3/4 ", SEM LUVA | M | 1.017 | 3.98 | 4.05 | Materiais | SINAPI | 2674
| A | S88247 | AUXILIAR DE ELETRICISTA COM ENCARGOS COMPLEMENTARES | H | 0.082 | 18.5 | 1.52 | Composição auxiliar | SINAPI | 88247
| A | S88264 | ELETRICISTA COM ENCARGOS COMPLEMENTARES | H | 0.082 | 22.59 | 1.85 | Composição auxiliar | SINAPI | 88264
| A | S91170 | FIXAÇÃO DE TUBOS HORIZONTAIS DE PVC. CPVC OU COBRE DIÂMETROS MENORES OU IGUAIS A 40 MM OU ELETROCALHAS ATÉ 150MM DE LARGURA. COM ABRAÇADEIRA METÁLICA RÍGIDA TIPO D 1/2. FIXADA EM PERFILADO EM LAJE. AF | M | 1 | 2.58 | 2.58 | Composição auxiliar | SINAPI | 91170
|  |  | Leis Sociais | % | 111.86 | 0 | 0
|  |  | Custo Direto Total | R$ |  |  | 10
|  |  | BDI | % | 24.18 |  | 2.42
|  |  | Total da Composição | R$ |  |  | 12.42
07.08.25 | CABO DE COBRE NU 10 MM² |  |  | m | / / |  |  | Serviço | ORSE | 7770
| 2 | MT0105PQ01 | Cabo de cobre nú 10 mm2 - classe 2A | kg | 1 | 106.55 | 106.55 | Materiais | ORSE | 7406
|  |  | Leis Sociais | % | 111.86 | 0 | 0
|  |  | Custo Direto Total | R$ |  |  | 106.55
|  |  | BDI | % | 24.18 |  | 25.76
|  |  | Total da Composição | R$ |  |  | 132.31
07.08.26 | CABO DE COBRE FLEXÍVEL ISOLADO, 70 MM², 0,6/1,0 KV |  |  | m | / / |  |  | Serviço | SINAPI | 101565
| 2 | MT0100R502 | CABO DE COBRE, FLEXIVEL, CLASSE 4 OU 5, ISOLACAO EM PVC/A, ANTICHAMA BWF-B, COBERTURA PVC-ST1, ANTICHAMA BWF-B, 1 CONDUTOR, 0,6/1 KV, SECAO NOMINAL 70 MM2 | M | 1.0401 | 69.91 | 72.71 | Materiais | SINAPI | 977
| A | S88264 | ELETRICISTA COM ENCARGOS COMPLEMENTARES | H | 0.0031 | 22.59 | 0.07 | Composição auxiliar | SINAPI | 88264
|  |  | Leis Sociais | % | 111.86 | 0 | 0
|  |  | Custo Direto Total | R$ |  |  | 72.78
|  |  | BDI | % | 24.18 |  | 17.6
|  |  | Total da Composição | R$ |  |  | 90.38
07.08.27 | CABO DE COBRE FLEXÍVEL ISOLADO, 1,5 MM², ANTI-CHAMA 0,6/1,0 KV |  |  | m | / / |  |  | Serviço | SINAPI | 91925
| 2 | MT0100RL02 | CABO DE COBRE, FLEXIVEL, CLASSE 4 OU 5, ISOLACAO EM PVC/A, ANTICHAMA BWF-B, COBERTURA PVC-ST1, ANTICHAMA BWF-B, 1 CONDUTOR, 0,6/1 KV, SECAO NOMINAL 1,5 MM2 | M | 1.19 | 2.53 | 3.01 | Materiais | SINAPI | 993
| 2 | MT010GAV02 | FITA ISOLANTE ADESIVA ANTICHAMA, USO ATE 750 V, EM ROLO DE 19 MM X 5 M | UN | 0.009 | 4.73 | 0.04 | Materiais | SINAPI | 21127
| A | S88247 | AUXILIAR DE ELETRICISTA COM ENCARGOS COMPLEMENTARES | H | 0.024 | 18.5 | 0.44 | Composição auxiliar | SINAPI | 88247
| A | S88264 | ELETRICISTA COM ENCARGOS COMPLEMENTARES | H | 0.024 | 22.59 | 0.54 | Composição auxiliar | SINAPI | 88264
|  |  | Leis Sociais | % | 111.86 | 0 | 0
|  |  | Custo Direto Total | R$ |  |  | 4.03
|  |  | BDI | % | 24.18 |  | 0.97
|  |  | Total da Composição | R$ |  |  | 5
07.08.28 | CABO DE COBRE FLEXÍVEL ISOLADO, 2,5 MM², ANTI-CHAMA 0,6/1,0 KV |  |  | m | / / |  |  | Serviço | SINAPI | 91927
| 2 | MT0100SE02 | CABO DE COBRE, FLEXIVEL, CLASSE 4 OU 5, ISOLACAO EM PVC/A, ANTICHAMA BWF-B, COBERTURA PVC-ST1, ANTICHAMA BWF-B, 1 CONDUTOR, 0,6/1 KV, SECAO NOMINAL 2,5 MM2 | M | 1.19 | 3.51 | 4.18 | Materiais | SINAPI | 1022
| 2 | MT010GAV02 | FITA ISOLANTE ADESIVA ANTICHAMA, USO ATE 750 V, EM ROLO DE 19 MM X 5 M | UN | 0.009 | 4.73 | 0.04 | Materiais | SINAPI | 21127
| A | S88247 | AUXILIAR DE ELETRICISTA COM ENCARGOS COMPLEMENTARES | H | 0.03 | 18.5 | 0.56 | Composição auxiliar | SINAPI | 88247
| A | S88264 | ELETRICISTA COM ENCARGOS COMPLEMENTARES | H | 0.03 | 22.59 | 0.68 | Composição auxiliar | SINAPI | 88264
|  |  | Leis Sociais | % | 111.86 | 0 | 0
|  |  | Custo Direto Total | R$ |  |  | 5.46
|  |  | BDI | % | 24.18 |  | 1.32
|  |  | Total da Composição | R$ |  |  | 6.78
07.08.29 | CONDULETE DE ALUMÍNIO, TIPO C, DN 20 MM (3/4'') |  |  | UND | / / |  |  | Serviço | SINAPI | 95778
| 2 | MT0101Z302 | CONDULETE DE ALUMINIO TIPO C, PARA ELETRODUTO ROSCAVEL DE 3/4", COM TAMPA CEGA | UN | 1 | 12.85 | 12.85 | Materiais | SINAPI | 2559
| 2 | MT01097Y02 | BUCHA DE NYLON SEM ABA S6, COM PARAFUSO DE 4,20 X 40 MM EM ACO ZINCADO COM ROSCA SOBERBA, CABECA CHATA E FENDA PHILLIPS | UN | 2 | 0.16 | 0.32 | Materiais | SINAPI | 11950
| A | S88247 | AUXILIAR DE ELETRICISTA COM ENCARGOS COMPLEMENTARES | H | 0.3434 | 18.5 | 6.35 | Composição auxiliar | SINAPI | 88247
| A | S88264 | ELETRICISTA COM ENCARGOS COMPLEMENTARES | H | 0.3434 | 22.59 | 7.76 | Composição auxiliar | SINAPI | 88264
|  |  | Leis Sociais | % | 111.86 | 0 | 0
|  |  | Custo Direto Total | R$ |  |  | 27.28
|  |  | BDI | % | 24.18 |  | 6.6
|  |  | Total da Composição | R$ |  |  | 33.88
07.08.30 | DISJUNTOR TERMOMAGNETICO TRIPOLAR 10 A 30A |  |  | UN | / / |  |  | Serviço | SINAPI | 101890
| 2 | MT01017N02 | TERMINAL A COMPRESSAO EM COBRE ESTANHADO PARA CABO 4 MM2, 1 FURO E 1 COMPRESSAO, PARA PARAFUSO DE FIXACAO M5 | UN | 1 | 1.34 | 1.34 | Materiais | SINAPI | 1571
| 2 | MT0101TU02 | DISJUNTOR TIPO NEMA, MONOPOLAR 10 ATE 30A, TENSAO MAXIMA DE 240 V | UN | 1 | 12.5 | 12.5 | Materiais | SINAPI | 2370
| A | S88247 | AUXILIAR DE ELETRICISTA COM ENCARGOS COMPLEMENTARES | H | 0.0663 | 18.5 | 1.23 | Composição auxiliar | SINAPI | 88247
| A | S88264 | ELETRICISTA COM ENCARGOS COMPLEMENTARES | H | 0.0663 | 22.59 | 1.5 | Composição auxiliar | SINAPI | 88264
|  |  | Leis Sociais | % | 111.86 | 0 | 0
|  |  | Custo Direto Total | R$ |  |  | 16.57
|  |  | BDI | % | 24.18 |  | 4.01
|  |  | Total da Composição | R$ |  |  | 20.58
07.08.31 | DISJUNTOR TERMOMAGNETICO TRIPOLAR 10 A 50A 240V |  |  | UN | / / |  |  | Serviço | SINAPI | 101891
| 2 | MT01017Q02 | TERMINAL A COMPRESSAO EM COBRE ESTANHADO PARA CABO 10 MM2, 1 FURO E 1 COMPRESSAO, PARA PARAFUSO DE FIXACAO M6 | UN | 1 | 1.73 | 1.73 | Materiais | SINAPI | 1574
| 2 | MT0101UA02 | DISJUNTOR TIPO NEMA, MONOPOLAR 35 ATE 50 A, TENSAO MAXIMA DE 240 V | UN | 1 | 20.97 | 20.97 | Materiais | SINAPI | 2386
| A | S88247 | AUXILIAR DE ELETRICISTA COM ENCARGOS COMPLEMENTARES | H | 0.1352 | 18.5 | 2.5 | Composição auxiliar | SINAPI | 88247
| A | S88264 | ELETRICISTA COM ENCARGOS COMPLEMENTARES | H | 0.1352 | 22.59 | 3.05 | Composição auxiliar | SINAPI | 88264
|  |  | Leis Sociais | % | 111.86 | 0 | 0
|  |  | Custo Direto Total | R$ |  |  | 28.25
|  |  | BDI | % | 24.18 |  | 6.83
|  |  | Total da Composição | R$ |  |  | 35.08
07.08.32 | DISJUNTOR TERMOMAGNETICO TRIPOLAR 60 A 100A 240V |  |  | UN | / / |  |  | Serviço | SINAPI | 101894
| 2 | MT01017S02 | TERMINAL A COMPRESSAO EM COBRE ESTANHADO PARA CABO 25 MM2, 1 FURO E 1 COMPRESSAO, PARA PARAFUSO DE FIXACAO M8 | UN | 3 | 2.85 | 8.55 | Materiais | SINAPI | 1576
| 2 | MT0101TX02 | DISJUNTOR TIPO NEMA, TRIPOLAR 60 ATE 100 A, TENSAO MAXIMA DE 415 V | UN | 1 | 118.22 | 118.22 | Materiais | SINAPI | 2373
| A | S88247 | AUXILIAR DE ELETRICISTA COM ENCARGOS COMPLEMENTARES | H | 0.783 | 18.5 | 14.49 | Composição auxiliar | SINAPI | 88247
| A | S88264 | ELETRICISTA COM ENCARGOS COMPLEMENTARES | H | 0.783 | 22.59 | 17.69 | Composição auxiliar | SINAPI | 88264
|  |  | Leis Sociais | % | 111.86 | 0 | 0
|  |  | Custo Direto Total | R$ |  |  | 158.95
|  |  | BDI | % | 24.18 |  | 38.43
|  |  | Total da Composição | R$ |  |  | 197.38
07.08.33 | INSTALACAO DE QUADRO DE COMANDO DUPLO |  |  | UN | / / |  |  | Serviço | SINAPI | 97360
| 2 | MT010X8Z02 | CENTRO DE MEDICAO AGRUPADA, EM POLICARBONATO / PVC, COM 12 MEDIDORES E PROTECAO GERAL (INCLUI BARRAMENTO, DISJUNTORES E ACESSORIOS DE FIXACAO) (PADRAO CONCESSIONARIA LOCAL) | UN | 1 | 6307.68 | 6307.68 | Materiais | SINAPI | 43091
| A | S88247 | AUXILIAR DE ELETRICISTA COM ENCARGOS COMPLEMENTARES | H | 5.4904 | 18.5 | 101.57 | Composição auxiliar | SINAPI | 88247
| A | S88264 | ELETRICISTA COM ENCARGOS COMPLEMENTARES | H | 5.4904 | 22.59 | 124.03 | Composição auxiliar | SINAPI | 88264
|  |  | Leis Sociais | % | 111.86 | 0 | 0
|  |  | Custo Direto Total | R$ |  |  | 6533.28
|  |  | BDI | % | 24.18 |  | 1579.75
|  |  | Total da Composição | R$ |  |  | 8113.03
07.08.34 | INTERRUPTOR SIMPLES (2 MÓDULOS), 10A/250V |  |  | UN | / / |  |  | Serviço | SINAPI | 91958
| 2 | MT010TEO02 | INTERRUPTOR SIMPLES 10A, 250V (APENAS MODULO) | UN | 2 | 6.95 | 13.9 | Materiais | SINAPI | 38112
| A | S88247 | AUXILIAR DE ELETRICISTA COM ENCARGOS COMPLEMENTARES | H | 0.39 | 18.5 | 7.22 | Composição auxiliar | SINAPI | 88247
| A | S88264 | ELETRICISTA COM ENCARGOS COMPLEMENTARES | H | 0.39 | 22.59 | 8.81 | Composição auxiliar | SINAPI | 88264
|  |  | Leis Sociais | % | 111.86 | 0 | 0
|  |  | Custo Direto Total | R$ |  |  | 29.93
|  |  | BDI | % | 24.18 |  | 7.24
|  |  | Total da Composição | R$ |  |  | 37.17
07.08.35 | INTERRUPTOR SIMPLES (3 MÓDULOS), 10A/250V |  |  | UN | / / |  |  | Serviço | SINAPI | 91966
| 2 | MT010TEO02 | INTERRUPTOR SIMPLES 10A, 250V (APENAS MODULO) | UN | 3 | 6.95 | 20.85 | Materiais | SINAPI | 38112
| A | S88247 | AUXILIAR DE ELETRICISTA COM ENCARGOS COMPLEMENTARES | H | 0.555 | 18.5 | 10.27 | Composição auxiliar | SINAPI | 88247
| A | S88264 | ELETRICISTA COM ENCARGOS COMPLEMENTARES | H | 0.555 | 22.59 | 12.54 | Composição auxiliar | SINAPI | 88264
|  |  | Leis Sociais | % | 111.86 | 0 | 0
|  |  | Custo Direto Total | R$ |  |  | 43.66
|  |  | BDI | % | 24.18 |  | 10.56
|  |  | Total da Composição | R$ |  |  | 54.22
07.08.36 | LÂMPADA VAPOR DE SÓDIO 400 W - FORNECIMENTO E INSTALAÇÃO. AF_08/2020 |  |  | UN | / / |  |  | Serviço | SINAPI | 101650
| 2 | MT0102WE02 | LAMPADA VAPOR DE SODIO OVOIDE 400 W (BASE E40) | UN | 1 | 36.57 | 36.57 | Materiais | SINAPI | 3758
| A | S88247 | AUXILIAR DE ELETRICISTA COM ENCARGOS COMPLEMENTARES | H | 0.0274 | 18.5 | 0.51 | Composição auxiliar | SINAPI | 88247
| A | S88264 | ELETRICISTA COM ENCARGOS COMPLEMENTARES | H | 0.0274 | 22.59 | 0.62 | Composição auxiliar | SINAPI | 88264
|  |  | Leis Sociais | % | 111.86 | 0 | 0
|  |  | Custo Direto Total | R$ |  |  | 37.7
|  |  | BDI | % | 24.18 |  | 9.12
|  |  | Total da Composição | R$ |  |  | 46.82
07.08.37 | LUMINÁRIA TIPO SPOT, DE SOBREPOR, COM 1 LÂMPADA FLUORESCENTE DE 15W |  |  | UN | / / |  |  | Serviço | SINAPI | 97593
| 2 | MT0109GQ02 | LUMINARIA SPOT DE SOBREPOR EM ALUMINIO COM ALETA PLASTICA PARA 1 LAMPADA, BASE E27, POTENCIA MAXIMA 40/60 W (NAO INCLUI LAMPADA) | UN | 1 | 66.17 | 66.17 | Materiais | SINAPI | 12266
| 2 | MT010TGV02 | LAMPADA FLUORESCENTE COMPACTA 2U BRANCA 15 W, BASE E27 (127/220 V) | UN | 1 | 7.78 | 7.78 | Materiais | SINAPI | 38191
| A | S88247 | AUXILIAR DE ELETRICISTA COM ENCARGOS COMPLEMENTARES | H | 0.1833 | 18.5 | 3.39 | Composição auxiliar | SINAPI | 88247
| A | S88264 | ELETRICISTA COM ENCARGOS COMPLEMENTARES | H | 0.4518 | 22.59 | 10.21 | Composição auxiliar | SINAPI | 88264
|  |  | Leis Sociais | % | 111.86 | 0 | 0
|  |  | Custo Direto Total | R$ |  |  | 87.55
|  |  | BDI | % | 24.18 |  | 21.17
|  |  | Total da Composição | R$ |  |  | 108.72
07.08.38 | REFLETOR RETANGULAR FECHADO 400 W |  |  | UN | / / |  |  | Serviço | SINAPI | 101666
| 2 | MT0102W802 | LAMPADA VAPOR METALICO TUBULAR 400 W (BASE E40) | UN | 1 | 50.25 | 50.25 | Materiais | SINAPI | 3752
| 2 | MT0109GX02 | PROJETOR RETANGULAR FECHADO PARA LAMPADA VAPOR DE MERCURIO/SODIO 250 W A 500 W, CABECEIRAS EM ALUMINIO FUNDIDO, CORPO EM ALUMINIO ANODIZADO, PARA LAMPADA E40 FECHAMENTO EM VIDRO TEMPERADO. | UN | 1 | 66.48 | 66.48 | Materiais | SINAPI | 12273
| 2 | MT0109I602 | REATOR P/ 1 LAMPADA VAPOR DE MERCURIO 400W USO EXT | UN | 1 | 94.89 | 94.89 | Materiais | SINAPI | 12318
| 2 | MT010GAV02 | FITA ISOLANTE ADESIVA ANTICHAMA, USO ATE 750 V, EM ROLO DE 19 MM X 5 M | UN | 0.042 | 4.73 | 0.2 | Materiais | SINAPI | 21127
| A | S88247 | AUXILIAR DE ELETRICISTA COM ENCARGOS COMPLEMENTARES | H | 0.5888 | 18.5 | 10.89 | Composição auxiliar | SINAPI | 88247
| A | S88264 | ELETRICISTA COM ENCARGOS COMPLEMENTARES | H | 0.5888 | 22.59 | 13.3 | Composição auxiliar | SINAPI | 88264
|  |  | Leis Sociais | % | 111.86 | 0 | 0
|  |  | Custo Direto Total | R$ |  |  | 236.01
|  |  | BDI | % | 24.18 |  | 57.07
|  |  | Total da Composição | R$ |  |  | 293.08
07.08.39 | INSTALAÇÃO DE CAIXA DE EQUALIZAÇÃO DE SOBREPOR PARA ATERRAMENTO, COM BARRAMENTO |  |  | UN | / / |  |  | Serviço | ORSE | 9051
| 2 | MT01077201 | Caixa de equalização p/aterramento 20x20x10cm de sobrepor p/11 terminais de pressão c/barramento (pára-raio) | un | 1 | 298 | 298 | Materiais | ORSE | 9326
| A | S88264 | ELETRICISTA COM ENCARGOS COMPLEMENTARES | H | 0.3 | 22.59 | 6.78 | Composição auxiliar | SINAPI | 88264
| A | S88316 | SERVENTE COM ENCARGOS COMPLEMENTARES | H | 0.3 | 17.42 | 5.23 | Composição auxiliar | SINAPI | 88316
|  |  | Leis Sociais | % | 111.86 | 0 | 0
|  |  | Custo Direto Total | R$ |  |  | 310.01
|  |  | BDI | % | 24.18 |  | 74.96
|  |  | Total da Composição | R$ |  |  | 384.97
07.09.01 | LOCAÇÃO DE CONSTRUÇÃO DE EDIFICAÇÃO, INCLUSIVE EXECUÇÃO DE GABARITO DE MADEIRA |  |  | M2 | / / |  |  | Serviço | ORSE | 4177
| 2 | MT01009L02 | ARAME GALVANIZADO 18 BWG, D = 1,24MM (0,009 KG/M) | KG | 0.02 | 30.42 | 0.61 | Materiais | SINAPI | 345
| 2 | MT01017L01 | Madeira mista serrada (barrote) 6 x 6cm - 0,0036 m3/m (angelim, louro) | m | 0.09 | 10.13 | 0.91 | Materiais | ORSE | 1569
| 2 | MT0103WR02 | PREGO DE ACO POLIDO COM CABECA 16 X 24 (2 1/4 X 12) | KG | 0.012 | 23.58 | 0.28 | Materiais | SINAPI | 5067
| 2 | MT01085J02 | TABUA *2,5 X 23* CM EM PINUS, MISTA OU EQUIVALENTE DA REGIAO - BRUTA | M | 0.11 | 10.63 | 1.17 | Materiais | SINAPI | 10567
| A | S88253 | AUXILIAR DE TOPÓGRAFO COM ENCARGOS COMPLEMENTARES | H | 0.02 | 17.88 | 0.36 | Composição auxiliar | SINAPI | 88253
| A | S88262 | CARPINTEIRO DE FORMAS COM ENCARGOS COMPLEMENTARES | H | 0.04 | 22.11 | 0.88 | Composição auxiliar | SINAPI | 88262
| A | S88316 | SERVENTE COM ENCARGOS COMPLEMENTARES | H | 0.04 | 17.42 | 0.7 | Composição auxiliar | SINAPI | 88316
| A | S90781 | TOPOGRAFO COM ENCARGOS COMPLEMENTARES | H | 0.02 | 37.81 | 0.76 | Composição auxiliar | SINAPI | 90781
|  |  | Leis Sociais | % | 111.86 | 0 | 0
|  |  | Custo Direto Total | R$ |  |  | 5.67
|  |  | BDI | % | 24.18 |  | 1.37
|  |  | Total da Composição | R$ |  |  | 7.04
07.09.02 | ESCAVAÇÃO MANUAL DE VALA PARA VIGA BALDRAME (INCLUINDO ESCAVAÇÃO PARA COLOCAÇÃO DE FÔRMAS). AF_06/2017 |  |  | m3 | / / |  |  | Serviço | SINAPI | 93358
| A | S88316 | SERVENTE COM ENCARGOS COMPLEMENTARES | H | 3.956 | 17.42 | 68.91 | Composição auxiliar | SINAPI | 88316
|  |  | Leis Sociais | % | 111.86 | 0 | 0
|  |  | Custo Direto Total | R$ |  |  | 68.91
|  |  | BDI | % | 24.18 |  | 16.66
|  |  | Total da Composição | R$ |  |  | 85.57
07.09.03 | REATERRO MANUAL APILOADO COM SOQUETE. AF_10/2017 |  |  | m3 | / / |  |  | Serviço | SINAPI | 96995
| A | S88316 | SERVENTE COM ENCARGOS COMPLEMENTARES | H | 2.3986 | 17.42 | 41.78 | Composição auxiliar | SINAPI | 88316
|  |  | Leis Sociais | % | 111.86 | 0 | 0
|  |  | Custo Direto Total | R$ |  |  | 41.78
|  |  | BDI | % | 24.18 |  | 10.1
|  |  | Total da Composição | R$ |  |  | 51.88
07.09.04 | CARGA E DESCARGA DE SOLO |  |  | m3 | / / |  |  | Serviço | SINAPI | 100981
| A | S5631 | ESCAVADEIRA HIDRÁULICA SOBRE ESTEIRAS. CAÇAMBA 0.80 M3. PESO OPERACIONAL 17 T. POTENCIA BRUTA 111 HP - CHP DIURNO. AF_06/2014 | CHP | 0.0083 | 212.11 | 1.76 | Composição auxiliar | SINAPI | 5631
| A | S5632 | ESCAVADEIRA HIDRÁULICA SOBRE ESTEIRAS. CAÇAMBA 0.80 M3. PESO OPERACIONAL 17 T. POTENCIA BRUTA 111 HP - CHI DIURNO. AF_06/2014 | CHI | 0.0151 | 77.38 | 1.17 | Composição auxiliar | SINAPI | 5632
| A | S67826 | CAMINHÃO BASCULANTE 6 M3 TOCO. PESO BRUTO TOTAL 16.000 KG. CARGA ÚTIL MÁXIMA 11.130 KG. DISTÂNCIA ENTRE EIXOS 5.36 M. POTÊNCIA 185 CV. INCLUSIVE CAÇAMBA METÁLICA - CHP DIURNO. AF_06/2014 | CHP | 0.0267 | 179.96 | 4.8 | Composição auxiliar | SINAPI | 67826
| A | S67827 | CAMINHÃO BASCULANTE 6 M3 TOCO. PESO BRUTO TOTAL 16.000 KG. CARGA ÚTIL MÁXIMA 11.130 KG. DISTÂNCIA ENTRE EIXOS 5.36 M. POTÊNCIA 185 CV. INCLUSIVE CAÇAMBA METÁLICA - CHI DIURNO. AF_06/2014 | CHI | 0.0203 | 47.33 | 0.96 | Composição auxiliar | SINAPI | 67827
|  |  | Leis Sociais | % | 111.86 | 0 | 0
|  |  | Custo Direto Total | R$ |  |  | 8.69
|  |  | BDI | % | 24.18 |  | 2.1
|  |  | Total da Composição | R$ |  |  | 10.79
07.09.05 | CONCRETO FCK = 15MPA, TRAÇO 1:3,4:3,4 (EM MASSA SECA DE CIMENTO/ AREIA MÉDIA/ SEIXO ROLADO) - PREPARO MECÂNICO COM BETONEIRA 400 L. AF_05/2021 |  |  | m3 | / / |  |  | Serviço | SINAPI | 102474
| 2 | MT0100AA02 | AREIA MEDIA - POSTO JAZIDA/FORNECEDOR (RETIRADO NA JAZIDA, SEM TRANSPORTE) | M3 | 0.821 | 75 | 61.58 | Materiais | SINAPI | 370
| 2 | MT01012B02 | CIMENTO PORTLAND COMPOSTO CP II-32 | KG | 278.6063 | 0.76 | 211.74 | Materiais | SINAPI | 1379
| 2 | MT0103NI02 | SEIXO ROLADO PARA APLICACAO EM CONCRETO (POSTO PEDREIRA/FORNECEDOR, SEM FRETE) | M3 | 0.5847 | 588.61 | 344.16 | Materiais | SINAPI | 4734
| A | S88316 | SERVENTE COM ENCARGOS COMPLEMENTARES | H | 2.375 | 17.42 | 41.37 | Composição auxiliar | SINAPI | 88316
| A | S88377 | OPERADOR DE BETONEIRA ESTACIONÁRIA/MISTURADOR COM ENCARGOS COMPLEMENTARES | H | 1.4993 | 18.41 | 27.6 | Composição auxiliar | SINAPI | 88377
| A | S88830 | BETONEIRA CAPACIDADE NOMINAL DE 400 L. CAPACIDADE DE MISTURA 280 L. MOTOR ELÉTRICO TRIFÁSICO POTÊNCIA DE 2 CV. SEM CARREGADOR - CHP DIURNO. AF_10/2014 | CHP | 0.7717 | 1.93 | 1.49 | Composição auxiliar | SINAPI | 88830
| A | S88831 | BETONEIRA CAPACIDADE NOMINAL DE 400 L. CAPACIDADE DE MISTURA 280 L. MOTOR ELÉTRICO TRIFÁSICO POTÊNCIA DE 2 CV. SEM CARREGADOR - CHI DIURNO. AF_10/2014 | CHI | 0.7276 | 0.35 | 0.25 | Composição auxiliar | SINAPI | 88831
|  |  | Leis Sociais | % | 111.86 | 0 | 0
|  |  | Custo Direto Total | R$ |  |  | 688.19
|  |  | BDI | % | 24.18 |  | 166.4
|  |  | Total da Composição | R$ |  |  | 854.59
07.09.06 | CONCRETO FCK = 30MPA, TRAÇO 1:1,9:2,3 (EM MASSA SECA DE CIMENTO/ AREIA MÉDIA/ SEIXO ROLADO) - PREPARO MECÂNICO COM BETONEIRA 400 L. AF_05/2021 |  |  | m3 | / / |  |  | Serviço | SINAPI | 102477
| 2 | MT0100AA02 | AREIA MEDIA - POSTO JAZIDA/FORNECEDOR (RETIRADO NA JAZIDA, SEM TRANSPORTE) | M3 | 0.6917 | 75 | 51.88 | Materiais | SINAPI | 370
| 2 | MT01012B02 | CIMENTO PORTLAND COMPOSTO CP II-32 | KG | 420.0619 | 0.76 | 319.25 | Materiais | SINAPI | 1379
| 2 | MT0103NI02 | SEIXO ROLADO PARA APLICACAO EM CONCRETO (POSTO PEDREIRA/FORNECEDOR, SEM FRETE) | M3 | 0.5964 | 588.61 | 351.05 | Materiais | SINAPI | 4734
| A | S88316 | SERVENTE COM ENCARGOS COMPLEMENTARES | H | 2.4858 | 17.42 | 43.3 | Composição auxiliar | SINAPI | 88316
| A | S88377 | OPERADOR DE BETONEIRA ESTACIONÁRIA/MISTURADOR COM ENCARGOS COMPLEMENTARES | H | 1.5652 | 18.41 | 28.82 | Composição auxiliar | SINAPI | 88377
| A | S88830 | BETONEIRA CAPACIDADE NOMINAL DE 400 L. CAPACIDADE DE MISTURA 280 L. MOTOR ELÉTRICO TRIFÁSICO POTÊNCIA DE 2 CV. SEM CARREGADOR - CHP DIURNO. AF_10/2014 | CHP | 0.8056 | 1.93 | 1.55 | Composição auxiliar | SINAPI | 88830
| A | S88831 | BETONEIRA CAPACIDADE NOMINAL DE 400 L. CAPACIDADE DE MISTURA 280 L. MOTOR ELÉTRICO TRIFÁSICO POTÊNCIA DE 2 CV. SEM CARREGADOR - CHI DIURNO. AF_10/2014 | CHI | 0.7596 | 0.35 | 0.27 | Composição auxiliar | SINAPI | 88831
|  |  | Leis Sociais | % | 111.86 | 0 | 0
|  |  | Custo Direto Total | R$ |  |  | 796.12
|  |  | BDI | % | 24.18 |  | 192.5
|  |  | Total da Composição | R$ |  |  | 988.62
07.09.07 | ARMAÇÃO DE BLOCO, VIGA BALDRAME OU SAPATA UTILIZANDO AÇO CA-50 |  |  | kg | / / |  |  | Serviço | SINAPI | 96547
| 2 | MT010U3T02 | ESPACADOR / DISTANCIADOR CIRCULAR COM ENTRADA LATERAL, EM PLASTICO, PARA VERGALHAO *4,2 A 12,5* MM, COBRIMENTO 20 MM | UN | 0.306 | 0.22 | 0.07 | Materiais | SINAPI | 39017
| 2 | MT010XA402 | ARAME RECOZIDO 16 BWG, D = 1,65 MM (0,016 KG/M) OU 18 BWG, D = 1,25 MM (0,01 KG/M) | KG | 0.025 | 21.33 | 0.53 | Materiais | SINAPI | 43132
| A | S88238 | AJUDANTE DE ARMADOR COM ENCARGOS COMPLEMENTARES | H | 0.022 | 17.42 | 0.38 | Composição auxiliar | SINAPI | 88238
| A | S88245 | ARMADOR COM ENCARGOS COMPLEMENTARES | H | 0.068 | 22.23 | 1.51 | Composição auxiliar | SINAPI | 88245
| A | S92795 | CORTE E DOBRA DE AÇO CA-50. DIÂMETRO DE 12.5 MM. UTILIZADO EM ESTRUTURAS DIVERSAS. EXCETO LAJES. AF_12/2015 | KG | 1 | 9.06 | 9.06 | Composição auxiliar | SINAPI | 92795
|  |  | Leis Sociais | % | 111.86 | 0 | 0
|  |  | Custo Direto Total | R$ |  |  | 11.55
|  |  | BDI | % | 24.18 |  | 2.79
|  |  | Total da Composição | R$ |  |  | 14.34
07.09.08 | ARMAÇÃO DE BLOCO, VIGA BALDRAME E SAPATA UTILIZANDO AÇO CA-60 |  |  | kg | / / |  |  | Serviço | SINAPI | 96543
| 2 | MT010U3T02 | ESPACADOR / DISTANCIADOR CIRCULAR COM ENTRADA LATERAL, EM PLASTICO, PARA VERGALHAO *4,2 A 12,5* MM, COBRIMENTO 20 MM | UN | 1.9665 | 0.22 | 0.43 | Materiais | SINAPI | 39017
| 2 | MT010XA402 | ARAME RECOZIDO 16 BWG, D = 1,65 MM (0,016 KG/M) OU 18 BWG, D = 1,25 MM (0,01 KG/M) | KG | 0.025 | 21.33 | 0.53 | Materiais | SINAPI | 43132
| A | S88238 | AJUDANTE DE ARMADOR COM ENCARGOS COMPLEMENTARES | H | 0.0635 | 17.42 | 1.11 | Composição auxiliar | SINAPI | 88238
| A | S88245 | ARMADOR COM ENCARGOS COMPLEMENTARES | H | 0.1945 | 22.23 | 4.32 | Composição auxiliar | SINAPI | 88245
| A | S92791 | CORTE E DOBRA DE AÇO CA-60. DIÂMETRO DE 5.0 MM. UTILIZADO EM ESTRUTURAS DIVERSAS. EXCETO LAJES. AF_12/2015 | KG | 1 | 11.25 | 11.25 | Composição auxiliar | SINAPI | 92791
|  |  | Leis Sociais | % | 111.86 | 0 | 0
|  |  | Custo Direto Total | R$ |  |  | 17.64
|  |  | BDI | % | 24.18 |  | 4.27
|  |  | Total da Composição | R$ |  |  | 21.91
07.09.09 | FABRICAÇÃO DE FÔRMA PARA LAJES, EM CHAPA DE MADEIRA COMPENSADA PLASTIFICADA, E = 18 MM. AF_09/2020 |  |  | m2 | / / |  |  | Serviço | SINAPI | 92268
| 2 | MT01011D02 | CHAPA/PAINEL DE MADEIRA COMPENSADA PLASTIFICADA (MADEIRITE PLASTIFICADO) PARA FORMA DE CONCRETO, DE 2200 x 1100 MM, E = *17* MM | M2 | 1.05 | 101.58 | 106.66 | Materiais | SINAPI | 1345
| A | S88239 | AJUDANTE DE CARPINTEIRO COM ENCARGOS COMPLEMENTARES | H | 0.005 | 18.13 | 0.09 | Composição auxiliar | SINAPI | 88239
| A | S88262 | CARPINTEIRO DE FORMAS COM ENCARGOS COMPLEMENTARES | H | 0.005 | 22.11 | 0.11 | Composição auxiliar | SINAPI | 88262
| A | S91692 | SERRA CIRCULAR DE BANCADA COM MOTOR ELÉTRICO POTÊNCIA DE 5HP. COM COIFA PARA DISCO 10" - CHP DIURNO. AF_08/2015 | CHP | 0.005 | 24.46 | 0.12 | Composição auxiliar | SINAPI | 91692
| A | S91693 | SERRA CIRCULAR DE BANCADA COM MOTOR ELÉTRICO POTÊNCIA DE 5HP. COM COIFA PARA DISCO 10" - CHI DIURNO. AF_08/2015 | CHI | 0.022 | 23.04 | 0.51 | Composição auxiliar | SINAPI | 91693
|  |  | Leis Sociais | % | 111.86 | 0 | 0
|  |  | Custo Direto Total | R$ |  |  | 107.49
|  |  | BDI | % | 24.18 |  | 25.99
|  |  | Total da Composição | R$ |  |  | 133.48
07.09.10 | CIMBRAMENTO DE MADEIRA COM BARROTES SEÇÃO 6X6CM, PARA ESTRUTURAS ALTAS OU RESERVATÓRIOS, INCLUSIVE RAMPA EM TÁBUA. |  |  | M3 | / / |  |  | Serviço | ORSE | 7586
| 2 | MT01017L01 | Madeira mista serrada (barrote) 6 x 6cm - 0,0036 m3/m (angelim, louro) | m | 1.932 | 10.13 | 19.57 | Materiais | ORSE | 1569
| 2 | MT0103WL02 | PREGO DE ACO POLIDO COM CABECA 18 X 27 (2 1/2 X 10) | KG | 0.2 | 21.75 | 4.35 | Materiais | SINAPI | 5061
| 2 | MT0104RX02 | TABUA NAO APARELHADA *2,5 X 30* CM, EM MACARANDUBA, ANGELIM OU EQUIVALENTE DA REGIAO - BRUTA | M | 1.065 | 13.92 | 14.82 | Materiais | SINAPI | 6189
| 2 | MT0105EB01 | Madeira mista serrada (sarrafo) 2,2 x 5,5cm - 0,00121 m³/m | m | 1.118 | 3.89 | 4.35 | Materiais | ORSE | 6995
| A | S88262 | CARPINTEIRO DE FORMAS COM ENCARGOS COMPLEMENTARES | H | 0.6 | 22.11 | 13.27 | Composição auxiliar | SINAPI | 88262
| A | S88316 | SERVENTE COM ENCARGOS COMPLEMENTARES | H | 1 | 17.42 | 17.42 | Composição auxiliar | SINAPI | 88316
|  |  | Leis Sociais | % | 111.86 | 0 | 0
|  |  | Custo Direto Total | R$ |  |  | 73.78
|  |  | BDI | % | 24.18 |  | 17.84
|  |  | Total da Composição | R$ |  |  | 91.62
07.09.11 | ALVENARIA DE VEDAÇÃO DE BLOCOS CERÂMICOS MACIÇOS DE 5X10X20CM (ESPESSURA 10CM) E ARGAMASSA DE ASSENTAMENTO COM PREPARO EM BETONEIRA. AF_05/2020 |  |  | m² | / / |  |  | Serviço | SINAPI | 101159
| 2 | MT0105LM02 | TIJOLO CERAMICO MACICO COMUM *5 X 10 X 20* CM (L X A X C) | UN | 73.49 | 0.94 | 69.08 | Materiais | SINAPI | 7258
| A | S87292 | ARGAMASSA TRAÇO 1:2:8 (EM VOLUME DE CIMENTO. CAL E AREIA MÉDIA ÚMIDA) PARA EMBOÇO/MASSA ÚNICA/ASSENTAMENTO DE ALVENARIA DE VEDAÇÃO. PREPARO MECÂNICO COM BETONEIRA 400 L. AF_08/2019 | M3 | 0.028 | 471.67 | 13.21 | Composição auxiliar | SINAPI | 87292
| A | S88309 | PEDREIRO COM ENCARGOS COMPLEMENTARES | H | 1.939 | 22.36 | 43.36 | Composição auxiliar | SINAPI | 88309
| A | S88316 | SERVENTE COM ENCARGOS COMPLEMENTARES | H | 0.97 | 17.42 | 16.9 | Composição auxiliar | SINAPI | 88316
|  |  | Leis Sociais | % | 111.86 | 0 | 0
|  |  | Custo Direto Total | R$ |  |  | 142.55
|  |  | BDI | % | 24.18 |  | 34.47
|  |  | Total da Composição | R$ |  |  | 177.02
07.09.12 | ALVENARIA DE VEDAÇÃO COM ELEMENTO VAZADO DE CONCRETO (COBOGÓ) DE 7X50X50CM E ARGAMASSA DE ASSENTAMENTO COM PREPARO EM BETONEIRA. AF_05/2020 |  |  | m² | / / |  |  | Serviço | SINAPI | 101161
| 2 | MT0100IH02 | ELEMENTO VAZADO DE CONCRETO, QUADRICULADO, 16 FUROS *50 X 50 X 7* CM | UN | 3.95 | 29.33 | 115.85 | Materiais | SINAPI | 665
| A | S100489 | ARGAMASSA TRAÇO 1:3 (EM VOLUME DE CIMENTO E AREIA MÉDIA ÚMIDA). PREPARO MECÂNICO COM BETONEIRA 600 L. AF_08/2019 | M3 | 0.01 | 511.57 | 5.12 | Composição auxiliar | SINAPI | 100489
| A | S88309 | PEDREIRO COM ENCARGOS COMPLEMENTARES | H | 2.055 | 22.36 | 45.95 | Composição auxiliar | SINAPI | 88309
| A | S88316 | SERVENTE COM ENCARGOS COMPLEMENTARES | H | 1.028 | 17.42 | 17.91 | Composição auxiliar | SINAPI | 88316
|  |  | Leis Sociais | % | 111.86 | 0 | 0
|  |  | Custo Direto Total | R$ |  |  | 184.83
|  |  | BDI | % | 24.18 |  | 44.69
|  |  | Total da Composição | R$ |  |  | 229.52
07.09.13 | TELHAMENTO COM TELHA CERÂMICA CAPA-CANAL, TIPO PLAN, COM MAIS DE 2 ÁGUAS, INCLUSO TRANSPORTE VERTICAL. AF_07/2019 |  |  | m² | / / |  |  | Serviço | SINAPI | 94446
| 2 | MT0105J902 | TELHA DE BARRO / CERAMICA, NAO ESMALTADA, TIPO COLONIAL, CANAL, PLAN, PAULISTA, COMPRIMENTO DE *44 A 50* CM, RENDIMENTO DE COBERTURA DE *26* TELHAS/M2 | MIL | 0.0275 | 800 | 22 | Materiais | SINAPI | 7173
| A | S88316 | SERVENTE COM ENCARGOS COMPLEMENTARES | H | 0.521 | 17.42 | 9.08 | Composição auxiliar | SINAPI | 88316
| A | S88323 | TELHADISTA COM ENCARGOS COMPLEMENTARES | H | 0.254 | 21.9 | 5.56 | Composição auxiliar | SINAPI | 88323
| A | S93281 | GUINCHO ELÉTRICO DE COLUNA. CAPACIDADE 400 KG. COM MOTO FREIO. MOTOR TRIFÁSICO DE 1.25 CV - CHP DIURNO. AF_03/2016 | CHP | 0.0372 | 22.66 | 0.84 | Composição auxiliar | SINAPI | 93281
| A | S93282 | GUINCHO ELÉTRICO DE COLUNA. CAPACIDADE 400 KG. COM MOTO FREIO. MOTOR TRIFÁSICO DE 1.25 CV - CHI DIURNO. AF_03/2016 | CHI | 0.0516 | 21.6 | 1.11 | Composição auxiliar | SINAPI | 93282
|  |  | Leis Sociais | % | 111.86 | 0 | 0
|  |  | Custo Direto Total | R$ |  |  | 38.59
|  |  | BDI | % | 24.18 |  | 9.33
|  |  | Total da Composição | R$ |  |  | 47.92
07.09.14 | ARGAMASSA TRAÇO 1:3 (EM VOLUME DE CIMENTO E AREIA GROSSA ÚMIDA) PARA CHAPISCO CONVENCIONAL, PREPARO MANUAL. AF_08/2019 |  |  | m2 | / / |  |  | Serviço | SINAPI | 87377
| 2 | MT0100A702 | AREIA GROSSA - POSTO JAZIDA/FORNECEDOR (RETIRADO NA JAZIDA, SEM TRANSPORTE) | M3 | 0.94 | 75.98 | 71.42 | Materiais | SINAPI | 367
| 2 | MT01012B02 | CIMENTO PORTLAND COMPOSTO CP II-32 | KG | 422.63 | 0.76 | 321.2 | Materiais | SINAPI | 1379
| A | S88316 | SERVENTE COM ENCARGOS COMPLEMENTARES | H | 11.02 | 17.42 | 191.97 | Composição auxiliar | SINAPI | 88316
|  |  | Leis Sociais | % | 111.86 | 0 | 0
|  |  | Custo Direto Total | R$ |  |  | 584.59
|  |  | BDI | % | 24.18 |  | 141.35
|  |  | Total da Composição | R$ |  |  | 725.94
07.09.15 | MASSA ÚNICA, PARA RECEBIMENTO DE PINTURA, EM ARGAMASSA TRAÇO 1:2:8, PREPARO MECÂNICO COM BETONEIRA 400L, APLICADA MANUALMENTE EM FACES INTERNAS DE PAREDES, ESPESSURA DE 20MM, COM EXECUÇÃO DE TALISCAS. |  |  | m2 | / / |  |  | Serviço | SINAPI | 87529
| A | S87292 | ARGAMASSA TRAÇO 1:2:8 (EM VOLUME DE CIMENTO. CAL E AREIA MÉDIA ÚMIDA) PARA EMBOÇO/MASSA ÚNICA/ASSENTAMENTO DE ALVENARIA DE VEDAÇÃO. PREPARO MECÂNICO COM BETONEIRA 400 L. AF_08/2019 | M3 | 0.0376 | 471.67 | 17.73 | Composição auxiliar | SINAPI | 87292
| A | S88309 | PEDREIRO COM ENCARGOS COMPLEMENTARES | H | 0.47 | 22.36 | 10.51 | Composição auxiliar | SINAPI | 88309
| A | S88316 | SERVENTE COM ENCARGOS COMPLEMENTARES | H | 0.171 | 17.42 | 2.98 | Composição auxiliar | SINAPI | 88316
|  |  | Leis Sociais | % | 111.86 | 0 | 0
|  |  | Custo Direto Total | R$ |  |  | 31.22
|  |  | BDI | % | 24.18 |  | 7.55
|  |  | Total da Composição | R$ |  |  | 38.77
07.09.16 | PISO EM LADRILHO HIDRÁULICO APLICADO EM AMBIENTES INTERNOS DE ÁREA ENTRE 5 E 15 M², INCLUSO APLICAÇÃO DE RESINA. AF_09/2020 |  |  | m² | / / |  |  | Serviço | SINAPI | 101726
| 2 | MT0102VP02 | LADRILHO HIDRAULICO, *20 x 20* CM, E= 2 CM, PADRAO COPACABANA, 2 CORES (PRETO E BRANCO) | M2 | 1.03 | 64.64 | 66.58 | Materiais | SINAPI | 3733
| 2 | MT0105O902 | RESINA ACRILICA PREMIUM BASE AGUA - COR BRANCA | L | 0.12 | 24.57 | 2.95 | Materiais | SINAPI | 7353
| 2 | MT010QID02 | REJUNTE CIMENTICIO, QUALQUER COR | KG | 0.24 | 3.93 | 0.94 | Materiais | SINAPI | 34357
| 2 | MT010T0B02 | ARGAMASSA COLANTE TIPO AC III | KG | 8.62 | 2.06 | 17.76 | Materiais | SINAPI | 37595
| A | S88256 | AZULEJISTA OU LADRILHISTA COM ENCARGOS COMPLEMENTARES | H | 2.199 | 22.27 | 48.97 | Composição auxiliar | SINAPI | 88256
| A | S88316 | SERVENTE COM ENCARGOS COMPLEMENTARES | H | 1.1 | 17.42 | 19.16 | Composição auxiliar | SINAPI | 88316
|  |  | Leis Sociais | % | 111.86 | 0 | 0
|  |  | Custo Direto Total | R$ |  |  | 156.36
|  |  | BDI | % | 24.18 |  | 37.81
|  |  | Total da Composição | R$ |  |  | 194.17
07.09.17 | SOLEIRA EM MÁRMORE, LARGURA 15 CM, ESPESSURA 2,0 CM. AF_09/2020 |  |  | m² | / / |  |  | Serviço | SINAPI | 98695
| 2 | MT0103Q402 | SOLEIRA/ PEITORIL EM MARMORE, POLIDO, BRANCO COMUM, L= *15* CM, E= *2* CM, CORTE RETO | M | 1 | 82.62 | 82.62 | Materiais | SINAPI | 4828
| 2 | MT010T0B02 | ARGAMASSA COLANTE TIPO AC III | KG | 1.29 | 2.06 | 2.66 | Materiais | SINAPI | 37595
| A | S88274 | MARMORISTA/GRANITEIRO COM ENCARGOS COMPLEMENTARES | H | 0.547 | 22.23 | 12.16 | Composição auxiliar | SINAPI | 88274
| A | S88316 | SERVENTE COM ENCARGOS COMPLEMENTARES | H | 0.273 | 17.42 | 4.76 | Composição auxiliar | SINAPI | 88316
|  |  | Leis Sociais | % | 111.86 | 0 | 0
|  |  | Custo Direto Total | R$ |  |  | 102.2
|  |  | BDI | % | 24.18 |  | 24.71
|  |  | Total da Composição | R$ |  |  | 126.91
07.09.18 | APLICAÇÃO MANUAL DE TINTA LÁTEX ACRÍLICA DUAS DEMÃOS. AF_06/2014 |  |  | m2 | / / |  |  | Serviço | SINAPI | 88489
| 2 | MT0105OC02 | TINTA LATEX ACRILICA PREMIUM, COR BRANCO FOSCO | L | 0.33 | 22.18 | 7.32 | Materiais | SINAPI | 7356
| A | S88310 | PINTOR COM ENCARGOS COMPLEMENTARES | H | 0.187 | 23.42 | 4.38 | Composição auxiliar | SINAPI | 88310
| A | S88316 | SERVENTE COM ENCARGOS COMPLEMENTARES | H | 0.069 | 17.42 | 1.2 | Composição auxiliar | SINAPI | 88316
|  |  | Leis Sociais | % | 111.86 | 0 | 0
|  |  | Custo Direto Total | R$ |  |  | 12.9
|  |  | BDI | % | 24.18 |  | 3.12
|  |  | Total da Composição | R$ |  |  | 16.02
07.09.19 | PINTURA TINTA DE ACABAMENTO (PIGMENTADA) A ÓLEO EM MADEIRA, 2 DEMÃOS. AF_01/2021 |  |  | m2 | / / |  |  | Serviço | SINAPI | 102217
| 2 | MT01043Q02 | DILUENTE AGUARRAS | L | 0.0213 | 24.4 | 0.52 | Materiais | SINAPI | 5318
| 2 | MT010XS002 | TINTA A OLEO BRILHANTE, PARA MADEIRAS E METAIS | L | 0.213 | 20.65 | 4.4 | Materiais | SINAPI | 43776
| A | S88310 | PINTOR COM ENCARGOS COMPLEMENTARES | H | 0.3805 | 23.42 | 8.91 | Composição auxiliar | SINAPI | 88310
|  |  | Leis Sociais | % | 111.86 | 0 | 0
|  |  | Custo Direto Total | R$ |  |  | 13.83
|  |  | BDI | % | 24.18 |  | 3.34
|  |  | Total da Composição | R$ |  |  | 17.17
07.09.20 | EXECUÇÃO DE PASSEIO (CALÇADA) OU PISO DE CONCRETO COM CONCRETO MOLDADO IN LOCO, FEITO EM OBRA, ACABAMENTO CONVENCIONAL, NÃO ARMADO. AF_07/2016 |  |  | m² | / / |  |  | Serviço | SINAPI | 94990
| 2 | MT0103FW02 | SARRAFO NAO APARELHADO *2,5 X 10* CM, EM MACARANDUBA, ANGELIM OU EQUIVALENTE DA REGIAO - BRUTA | M | 2.5 | 4.76 | 11.9 | Materiais | SINAPI | 4460
| 2 | MT0103HH02 | SARRAFO *2,5 X 7,5* CM EM PINUS, MISTA OU EQUIVALENTE DA REGIAO - BRUTA | M | 2 | 3.29 | 6.58 | Materiais | SINAPI | 4517
| A | S88262 | CARPINTEIRO DE FORMAS COM ENCARGOS COMPLEMENTARES | H | 2.256 | 22.11 | 49.88 | Composição auxiliar | SINAPI | 88262
| A | S88309 | PEDREIRO COM ENCARGOS COMPLEMENTARES | H | 1.983 | 22.36 | 44.34 | Composição auxiliar | SINAPI | 88309
| A | S88316 | SERVENTE COM ENCARGOS COMPLEMENTARES | H | 4.239 | 17.42 | 73.84 | Composição auxiliar | SINAPI | 88316
| A | S94964 | CONCRETO FCK = 20MPA. TRAÇO 1:2.7:3 (EM MASSA SECA DE CIMENTO/ AREIA MÉDIA/ BRITA 1) - PREPARO MECÂNICO COM BETONEIRA 400 L. AF_05/2021 | M3 | 1.213 | 482.82 | 585.66 | Composição auxiliar | SINAPI | 94964
|  |  | Leis Sociais | % | 111.86 | 0 | 0
|  |  | Custo Direto Total | R$ |  |  | 772.2
|  |  | BDI | % | 24.18 |  | 186.72
|  |  | Total da Composição | R$ |  |  | 958.92
07.09.21 | MONTAGEM E INST. DE CONJUNTO MOTO-BOMBA DE EIXO HORIZONTAL, POTENCIA ATE 5 CV |  |  | UN | / / |  |  | Serviço | EMBASA | 19.01.01
| 1 | MO01000M13 | AJUDANTE DE MONTADOR | H | 8 | 5 | 40 | Mão de obra | EMBASA | B001679638
| A | S88264 | ELETRICISTA COM ENCARGOS COMPLEMENTARES | H | 0.4 | 22.59 | 9.04 | Composição auxiliar | SINAPI | 88264
| A | S88277 | MONTADOR (TUBO AÇO/EQUIPAMENTOS) COM ENCARGOS COMPLEMENTARES | H | 4 | 23.18 | 92.72 | Composição auxiliar | SINAPI | 88277
|  |  | Leis Sociais | % | 111.86 | 40 | 44.74
|  |  | Custo Direto Total | R$ |  |  | 186.5
|  |  | BDI | % | 24.18 |  | 45.1
|  |  | Total da Composição | R$ |  |  | 231.6
07.09.22 | ELETRODUTO DE AÇO GALVANIZADO, CLASSE LEVE 1" |  |  | m | / / |  |  | Serviço | SINAPI | 95747
| 2 | MT010GB302 | !EM PROCESSO DESATIVACAO! ELETRODUTO EM ACO GALVANIZADO ELETROLITICO, SEMI-PESADO, DIAMETRO 1 1/4", PAREDE DE 1,20 MM | M | 1.05 | 33.52 | 35.2 | Materiais | SINAPI | 21135
| A | S88247 | AUXILIAR DE ELETRICISTA COM ENCARGOS COMPLEMENTARES | H | 0.135 | 18.5 | 2.5 | Composição auxiliar | SINAPI | 88247
| A | S88264 | ELETRICISTA COM ENCARGOS COMPLEMENTARES | H | 0.135 | 22.59 | 3.05 | Composição auxiliar | SINAPI | 88264
| A | S91170 | FIXAÇÃO DE TUBOS HORIZONTAIS DE PVC. CPVC OU COBRE DIÂMETROS MENORES OU IGUAIS A 40 MM OU ELETROCALHAS ATÉ 150MM DE LARGURA. COM ABRAÇADEIRA METÁLICA RÍGIDA TIPO D 1/2. FIXADA EM PERFILADO EM LAJE. AF | M | 1 | 2.58 | 2.58 | Composição auxiliar | SINAPI | 91170
| A | S95755 | LUVA DE EMENDA PARA ELETRODUTO. AÇO GALVANIZADO. DN 32 MM (1 1/4''). APARENTE. INSTALADA EM TETO - FORNECIMENTO E INSTALAÇÃO. AF_11/2016_P | UN | 0.3333 | 12.39 | 4.13 | Composição auxiliar | SINAPI | 95755
|  |  | Leis Sociais | % | 111.86 | 0 | 0
|  |  | Custo Direto Total | R$ |  |  | 47.46
|  |  | BDI | % | 24.18 |  | 11.48
|  |  | Total da Composição | R$ |  |  | 58.94
07.09.23 | ELETRODUTO RÍGIDO ROSCÁVEL, PVC, DN 20 MM (1/2"), CIRCUITOS TERMINAIS |  |  | m | / / |  |  | Serviço | SINAPI | 91862
| 2 | MT01022902 | ELETRODUTO DE PVC RIGIDO ROSCAVEL DE 1/2 ", SEM LUVA | M | 1.017 | 3.2 | 3.25 | Materiais | SINAPI | 2673
| A | S88247 | AUXILIAR DE ELETRICISTA COM ENCARGOS COMPLEMENTARES | H | 0.065 | 18.5 | 1.2 | Composição auxiliar | SINAPI | 88247
| A | S88264 | ELETRICISTA COM ENCARGOS COMPLEMENTARES | H | 0.065 | 22.59 | 1.47 | Composição auxiliar | SINAPI | 88264
| A | S91170 | FIXAÇÃO DE TUBOS HORIZONTAIS DE PVC. CPVC OU COBRE DIÂMETROS MENORES OU IGUAIS A 40 MM OU ELETROCALHAS ATÉ 150MM DE LARGURA. COM ABRAÇADEIRA METÁLICA RÍGIDA TIPO D 1/2. FIXADA EM PERFILADO EM LAJE. AF | M | 1 | 2.58 | 2.58 | Composição auxiliar | SINAPI | 91170
|  |  | Leis Sociais | % | 111.86 | 0 | 0
|  |  | Custo Direto Total | R$ |  |  | 8.5
|  |  | BDI | % | 24.18 |  | 2.06
|  |  | Total da Composição | R$ |  |  | 10.56
07.09.24 | ELETRODUTO RÍGIDO ROSCÁVEL, PVC, DN 25 MM (3/4"), CIRCUITOS TERMINAIS |  |  | m | / / |  |  | Serviço | SINAPI | 91863
| 2 | MT01022A02 | ELETRODUTO DE PVC RIGIDO ROSCAVEL DE 3/4 ", SEM LUVA | M | 1.017 | 3.98 | 4.05 | Materiais | SINAPI | 2674
| A | S88247 | AUXILIAR DE ELETRICISTA COM ENCARGOS COMPLEMENTARES | H | 0.082 | 18.5 | 1.52 | Composição auxiliar | SINAPI | 88247
| A | S88264 | ELETRICISTA COM ENCARGOS COMPLEMENTARES | H | 0.082 | 22.59 | 1.85 | Composição auxiliar | SINAPI | 88264
| A | S91170 | FIXAÇÃO DE TUBOS HORIZONTAIS DE PVC. CPVC OU COBRE DIÂMETROS MENORES OU IGUAIS A 40 MM OU ELETROCALHAS ATÉ 150MM DE LARGURA. COM ABRAÇADEIRA METÁLICA RÍGIDA TIPO D 1/2. FIXADA EM PERFILADO EM LAJE. AF | M | 1 | 2.58 | 2.58 | Composição auxiliar | SINAPI | 91170
|  |  | Leis Sociais | % | 111.86 | 0 | 0
|  |  | Custo Direto Total | R$ |  |  | 10
|  |  | BDI | % | 24.18 |  | 2.42
|  |  | Total da Composição | R$ |  |  | 12.42
07.09.25 | CABO DE COBRE NU 10 MM² |  |  | m | / / |  |  | Serviço | ORSE | 7770
| 2 | MT0105PQ01 | Cabo de cobre nú 10 mm2 - classe 2A | kg | 1 | 106.55 | 106.55 | Materiais | ORSE | 7406
|  |  | Leis Sociais | % | 111.86 | 0 | 0
|  |  | Custo Direto Total | R$ |  |  | 106.55
|  |  | BDI | % | 24.18 |  | 25.76
|  |  | Total da Composição | R$ |  |  | 132.31
07.09.26 | CABO DE COBRE FLEXÍVEL ISOLADO, 1,5 MM², ANTI-CHAMA 0,6/1,0 KV |  |  | m | / / |  |  | Serviço | SINAPI | 91925
| 2 | MT0100RL02 | CABO DE COBRE, FLEXIVEL, CLASSE 4 OU 5, ISOLACAO EM PVC/A, ANTICHAMA BWF-B, COBERTURA PVC-ST1, ANTICHAMA BWF-B, 1 CONDUTOR, 0,6/1 KV, SECAO NOMINAL 1,5 MM2 | M | 1.19 | 2.53 | 3.01 | Materiais | SINAPI | 993
| 2 | MT010GAV02 | FITA ISOLANTE ADESIVA ANTICHAMA, USO ATE 750 V, EM ROLO DE 19 MM X 5 M | UN | 0.009 | 4.73 | 0.04 | Materiais | SINAPI | 21127
| A | S88247 | AUXILIAR DE ELETRICISTA COM ENCARGOS COMPLEMENTARES | H | 0.024 | 18.5 | 0.44 | Composição auxiliar | SINAPI | 88247
| A | S88264 | ELETRICISTA COM ENCARGOS COMPLEMENTARES | H | 0.024 | 22.59 | 0.54 | Composição auxiliar | SINAPI | 88264
|  |  | Leis Sociais | % | 111.86 | 0 | 0
|  |  | Custo Direto Total | R$ |  |  | 4.03
|  |  | BDI | % | 24.18 |  | 0.97
|  |  | Total da Composição | R$ |  |  | 5
07.09.27 | CABO DE COBRE FLEXÍVEL ISOLADO, 2,5 MM², ANTI-CHAMA 0,6/1,0 KV |  |  | m | / / |  |  | Serviço | SINAPI | 91927
| 2 | MT0100SE02 | CABO DE COBRE, FLEXIVEL, CLASSE 4 OU 5, ISOLACAO EM PVC/A, ANTICHAMA BWF-B, COBERTURA PVC-ST1, ANTICHAMA BWF-B, 1 CONDUTOR, 0,6/1 KV, SECAO NOMINAL 2,5 MM2 | M | 1.19 | 3.51 | 4.18 | Materiais | SINAPI | 1022
| 2 | MT010GAV02 | FITA ISOLANTE ADESIVA ANTICHAMA, USO ATE 750 V, EM ROLO DE 19 MM X 5 M | UN | 0.009 | 4.73 | 0.04 | Materiais | SINAPI | 21127
| A | S88247 | AUXILIAR DE ELETRICISTA COM ENCARGOS COMPLEMENTARES | H | 0.03 | 18.5 | 0.56 | Composição auxiliar | SINAPI | 88247
| A | S88264 | ELETRICISTA COM ENCARGOS COMPLEMENTARES | H | 0.03 | 22.59 | 0.68 | Composição auxiliar | SINAPI | 88264
|  |  | Leis Sociais | % | 111.86 | 0 | 0
|  |  | Custo Direto Total | R$ |  |  | 5.46
|  |  | BDI | % | 24.18 |  | 1.32
|  |  | Total da Composição | R$ |  |  | 6.78
07.09.28 | CONDULETE DE ALUMÍNIO, TIPO C, DN 20 MM (3/4'') |  |  | UN | / / |  |  | Serviço | SINAPI | 95778
| 2 | MT0101Z302 | CONDULETE DE ALUMINIO TIPO C, PARA ELETRODUTO ROSCAVEL DE 3/4", COM TAMPA CEGA | UN | 1 | 12.85 | 12.85 | Materiais | SINAPI | 2559
| 2 | MT01097Y02 | BUCHA DE NYLON SEM ABA S6, COM PARAFUSO DE 4,20 X 40 MM EM ACO ZINCADO COM ROSCA SOBERBA, CABECA CHATA E FENDA PHILLIPS | UN | 2 | 0.16 | 0.32 | Materiais | SINAPI | 11950
| A | S88247 | AUXILIAR DE ELETRICISTA COM ENCARGOS COMPLEMENTARES | H | 0.3434 | 18.5 | 6.35 | Composição auxiliar | SINAPI | 88247
| A | S88264 | ELETRICISTA COM ENCARGOS COMPLEMENTARES | H | 0.3434 | 22.59 | 7.76 | Composição auxiliar | SINAPI | 88264
|  |  | Leis Sociais | % | 111.86 | 0 | 0
|  |  | Custo Direto Total | R$ |  |  | 27.28
|  |  | BDI | % | 24.18 |  | 6.6
|  |  | Total da Composição | R$ |  |  | 33.88
07.09.29 | DISJUNTOR TERMOMAGNETICO TRIPOLAR 10 A 30A |  |  | UN | / / |  |  | Serviço | SINAPI | 101890
| 2 | MT01017N02 | TERMINAL A COMPRESSAO EM COBRE ESTANHADO PARA CABO 4 MM2, 1 FURO E 1 COMPRESSAO, PARA PARAFUSO DE FIXACAO M5 | UN | 1 | 1.34 | 1.34 | Materiais | SINAPI | 1571
| 2 | MT0101TU02 | DISJUNTOR TIPO NEMA, MONOPOLAR 10 ATE 30A, TENSAO MAXIMA DE 240 V | UN | 1 | 12.5 | 12.5 | Materiais | SINAPI | 2370
| A | S88247 | AUXILIAR DE ELETRICISTA COM ENCARGOS COMPLEMENTARES | H | 0.0663 | 18.5 | 1.23 | Composição auxiliar | SINAPI | 88247
| A | S88264 | ELETRICISTA COM ENCARGOS COMPLEMENTARES | H | 0.0663 | 22.59 | 1.5 | Composição auxiliar | SINAPI | 88264
|  |  | Leis Sociais | % | 111.86 | 0 | 0
|  |  | Custo Direto Total | R$ |  |  | 16.57
|  |  | BDI | % | 24.18 |  | 4.01
|  |  | Total da Composição | R$ |  |  | 20.58
07.09.30 | DISJUNTOR TERMOMAGNETICO TRIPOLAR 10 A 50A 240V |  |  | UN | / / |  |  | Serviço | SINAPI | 101891
| 2 | MT01017Q02 | TERMINAL A COMPRESSAO EM COBRE ESTANHADO PARA CABO 10 MM2, 1 FURO E 1 COMPRESSAO, PARA PARAFUSO DE FIXACAO M6 | UN | 1 | 1.73 | 1.73 | Materiais | SINAPI | 1574
| 2 | MT0101UA02 | DISJUNTOR TIPO NEMA, MONOPOLAR 35 ATE 50 A, TENSAO MAXIMA DE 240 V | UN | 1 | 20.97 | 20.97 | Materiais | SINAPI | 2386
| A | S88247 | AUXILIAR DE ELETRICISTA COM ENCARGOS COMPLEMENTARES | H | 0.1352 | 18.5 | 2.5 | Composição auxiliar | SINAPI | 88247
| A | S88264 | ELETRICISTA COM ENCARGOS COMPLEMENTARES | H | 0.1352 | 22.59 | 3.05 | Composição auxiliar | SINAPI | 88264
|  |  | Leis Sociais | % | 111.86 | 0 | 0
|  |  | Custo Direto Total | R$ |  |  | 28.25
|  |  | BDI | % | 24.18 |  | 6.83
|  |  | Total da Composição | R$ |  |  | 35.08
07.09.31 | INSTALACAO DE QUADRO DE COMANDO DUPLO |  |  | UN | / / |  |  | Serviço | SINAPI | 97360
| 2 | MT010X8Z02 | CENTRO DE MEDICAO AGRUPADA, EM POLICARBONATO / PVC, COM 12 MEDIDORES E PROTECAO GERAL (INCLUI BARRAMENTO, DISJUNTORES E ACESSORIOS DE FIXACAO) (PADRAO CONCESSIONARIA LOCAL) | UN | 1 | 6307.68 | 6307.68 | Materiais | SINAPI | 43091
| A | S88247 | AUXILIAR DE ELETRICISTA COM ENCARGOS COMPLEMENTARES | H | 5.4904 | 18.5 | 101.57 | Composição auxiliar | SINAPI | 88247
| A | S88264 | ELETRICISTA COM ENCARGOS COMPLEMENTARES | H | 5.4904 | 22.59 | 124.03 | Composição auxiliar | SINAPI | 88264
|  |  | Leis Sociais | % | 111.86 | 0 | 0
|  |  | Custo Direto Total | R$ |  |  | 6533.28
|  |  | BDI | % | 24.18 |  | 1579.75
|  |  | Total da Composição | R$ |  |  | 8113.03
07.09.32 | INTERRUPTOR SIMPLES (2 MÓDULOS), 10A/250V |  |  | UN | / / |  |  | Serviço | SINAPI | 91958
| 2 | MT010TEO02 | INTERRUPTOR SIMPLES 10A, 250V (APENAS MODULO) | UN | 2 | 6.95 | 13.9 | Materiais | SINAPI | 38112
| A | S88247 | AUXILIAR DE ELETRICISTA COM ENCARGOS COMPLEMENTARES | H | 0.39 | 18.5 | 7.22 | Composição auxiliar | SINAPI | 88247
| A | S88264 | ELETRICISTA COM ENCARGOS COMPLEMENTARES | H | 0.39 | 22.59 | 8.81 | Composição auxiliar | SINAPI | 88264
|  |  | Leis Sociais | % | 111.86 | 0 | 0
|  |  | Custo Direto Total | R$ |  |  | 29.93
|  |  | BDI | % | 24.18 |  | 7.24
|  |  | Total da Composição | R$ |  |  | 37.17
07.09.33 | INTERRUPTOR SIMPLES (3 MÓDULOS), 10A/250V |  |  | UN | / / |  |  | Serviço | SINAPI | 91966
| 2 | MT010TEO02 | INTERRUPTOR SIMPLES 10A, 250V (APENAS MODULO) | UN | 3 | 6.95 | 20.85 | Materiais | SINAPI | 38112
| A | S88247 | AUXILIAR DE ELETRICISTA COM ENCARGOS COMPLEMENTARES | H | 0.555 | 18.5 | 10.27 | Composição auxiliar | SINAPI | 88247
| A | S88264 | ELETRICISTA COM ENCARGOS COMPLEMENTARES | H | 0.555 | 22.59 | 12.54 | Composição auxiliar | SINAPI | 88264
|  |  | Leis Sociais | % | 111.86 | 0 | 0
|  |  | Custo Direto Total | R$ |  |  | 43.66
|  |  | BDI | % | 24.18 |  | 10.56
|  |  | Total da Composição | R$ |  |  | 54.22
07.09.34 | LÂMPADA VAPOR DE SÓDIO 400 W - FORNECIMENTO E INSTALAÇÃO. AF_08/2020 |  |  | UN | / / |  |  | Serviço | SINAPI | 101650
| 2 | MT0102WE02 | LAMPADA VAPOR DE SODIO OVOIDE 400 W (BASE E40) | UN | 1 | 36.57 | 36.57 | Materiais | SINAPI | 3758
| A | S88247 | AUXILIAR DE ELETRICISTA COM ENCARGOS COMPLEMENTARES | H | 0.0274 | 18.5 | 0.51 | Composição auxiliar | SINAPI | 88247
| A | S88264 | ELETRICISTA COM ENCARGOS COMPLEMENTARES | H | 0.0274 | 22.59 | 0.62 | Composição auxiliar | SINAPI | 88264
|  |  | Leis Sociais | % | 111.86 | 0 | 0
|  |  | Custo Direto Total | R$ |  |  | 37.7
|  |  | BDI | % | 24.18 |  | 9.12
|  |  | Total da Composição | R$ |  |  | 46.82
07.09.35 | LUMINÁRIA TIPO SPOT, DE SOBREPOR, COM 1 LÂMPADA FLUORESCENTE DE 15W |  |  | UN | / / |  |  | Serviço | SINAPI | 97593
| 2 | MT0109GQ02 | LUMINARIA SPOT DE SOBREPOR EM ALUMINIO COM ALETA PLASTICA PARA 1 LAMPADA, BASE E27, POTENCIA MAXIMA 40/60 W (NAO INCLUI LAMPADA) | UN | 1 | 66.17 | 66.17 | Materiais | SINAPI | 12266
| 2 | MT010TGV02 | LAMPADA FLUORESCENTE COMPACTA 2U BRANCA 15 W, BASE E27 (127/220 V) | UN | 1 | 7.78 | 7.78 | Materiais | SINAPI | 38191
| A | S88247 | AUXILIAR DE ELETRICISTA COM ENCARGOS COMPLEMENTARES | H | 0.1833 | 18.5 | 3.39 | Composição auxiliar | SINAPI | 88247
| A | S88264 | ELETRICISTA COM ENCARGOS COMPLEMENTARES | H | 0.4518 | 22.59 | 10.21 | Composição auxiliar | SINAPI | 88264
|  |  | Leis Sociais | % | 111.86 | 0 | 0
|  |  | Custo Direto Total | R$ |  |  | 87.55
|  |  | BDI | % | 24.18 |  | 21.17
|  |  | Total da Composição | R$ |  |  | 108.72
07.09.36 | REFLETOR RETANGULAR FECHADO 400 W |  |  | UN | / / |  |  | Serviço | SINAPI | 101666
| 2 | MT0102W802 | LAMPADA VAPOR METALICO TUBULAR 400 W (BASE E40) | UN | 1 | 50.25 | 50.25 | Materiais | SINAPI | 3752
| 2 | MT0109GX02 | PROJETOR RETANGULAR FECHADO PARA LAMPADA VAPOR DE MERCURIO/SODIO 250 W A 500 W, CABECEIRAS EM ALUMINIO FUNDIDO, CORPO EM ALUMINIO ANODIZADO, PARA LAMPADA E40 FECHAMENTO EM VIDRO TEMPERADO. | UN | 1 | 66.48 | 66.48 | Materiais | SINAPI | 12273
| 2 | MT0109I602 | REATOR P/ 1 LAMPADA VAPOR DE MERCURIO 400W USO EXT | UN | 1 | 94.89 | 94.89 | Materiais | SINAPI | 12318
| 2 | MT010GAV02 | FITA ISOLANTE ADESIVA ANTICHAMA, USO ATE 750 V, EM ROLO DE 19 MM X 5 M | UN | 0.042 | 4.73 | 0.2 | Materiais | SINAPI | 21127
| A | S88247 | AUXILIAR DE ELETRICISTA COM ENCARGOS COMPLEMENTARES | H | 0.5888 | 18.5 | 10.89 | Composição auxiliar | SINAPI | 88247
| A | S88264 | ELETRICISTA COM ENCARGOS COMPLEMENTARES | H | 0.5888 | 22.59 | 13.3 | Composição auxiliar | SINAPI | 88264
|  |  | Leis Sociais | % | 111.86 | 0 | 0
|  |  | Custo Direto Total | R$ |  |  | 236.01
|  |  | BDI | % | 24.18 |  | 57.07
|  |  | Total da Composição | R$ |  |  | 293.08
07.09.37 | INSTALAÇÃO DE CAIXA DE EQUALIZAÇÃO DE SOBREPOR PARA ATERRAMENTO, COM BARRAMENTO |  |  | UN | / / |  |  | Serviço | ORSE | 9051
| 2 | MT01077201 | Caixa de equalização p/aterramento 20x20x10cm de sobrepor p/11 terminais de pressão c/barramento (pára-raio) | un | 1 | 298 | 298 | Materiais | ORSE | 9326
| A | S88264 | ELETRICISTA COM ENCARGOS COMPLEMENTARES | H | 0.3 | 22.59 | 6.78 | Composição auxiliar | SINAPI | 88264
| A | S88316 | SERVENTE COM ENCARGOS COMPLEMENTARES | H | 0.3 | 17.42 | 5.23 | Composição auxiliar | SINAPI | 88316
|  |  | Leis Sociais | % | 111.86 | 0 | 0
|  |  | Custo Direto Total | R$ |  |  | 310.01
|  |  | BDI | % | 24.18 |  | 74.96
|  |  | Total da Composição | R$ |  |  | 384.97
07.09.38 | DISJUNTOR TRIPOLAR TIPO NEMA, CORRENTE NOMINAL DE 60 ATÉ 100A |  |  | UN | / / |  |  | Serviço | SINAPI | 101894
| 2 | MT01017S02 | TERMINAL A COMPRESSAO EM COBRE ESTANHADO PARA CABO 25 MM2, 1 FURO E 1 COMPRESSAO, PARA PARAFUSO DE FIXACAO M8 | UN | 3 | 2.85 | 8.55 | Materiais | SINAPI | 1576
| 2 | MT0101TX02 | DISJUNTOR TIPO NEMA, TRIPOLAR 60 ATE 100 A, TENSAO MAXIMA DE 415 V | UN | 1 | 118.22 | 118.22 | Materiais | SINAPI | 2373
| A | S88247 | AUXILIAR DE ELETRICISTA COM ENCARGOS COMPLEMENTARES | H | 0.783 | 18.5 | 14.49 | Composição auxiliar | SINAPI | 88247
| A | S88264 | ELETRICISTA COM ENCARGOS COMPLEMENTARES | H | 0.783 | 22.59 | 17.69 | Composição auxiliar | SINAPI | 88264
|  |  | Leis Sociais | % | 111.86 | 0 | 0
|  |  | Custo Direto Total | R$ |  |  | 158.95
|  |  | BDI | % | 24.18 |  | 38.43
|  |  | Total da Composição | R$ |  |  | 197.38
07.09.39 | QUADRO DE DISTRIBUIÇÃO DE ENERGIA EM CHAPA DE AÇO GALVANIZADO, DE EMBUTIR, COM BARRAMENTO TRIFÁSICO, PARA 24 DISJUNTORES DIN 100A |  |  | UN | / / |  |  | Serviço | SINAPI | 101879
| 2 | MT0109AF02 | QUADRO DE DISTRIBUICAO COM BARRAMENTO TRIFASICO, DE EMBUTIR, EM CHAPA DE ACO GALVANIZADO, PARA 24 DISJUNTORES DIN, 100 A | UN | 1 | 629.38 | 629.38 | Materiais | SINAPI | 12039
| A | S87367 | ARGAMASSA TRAÇO 1:1:6 (EM VOLUME DE CIMENTO. CAL E AREIA MÉDIA ÚMIDA) PARA EMBOÇO/MASSA ÚNICA/ASSENTAMENTO DE ALVENARIA DE VEDAÇÃO. PREPARO MANUAL. AF_08/2019 | M3 | 0.0144 | 581.77 | 8.38 | Composição auxiliar | SINAPI | 87367
| A | S88247 | AUXILIAR DE ELETRICISTA COM ENCARGOS COMPLEMENTARES | H | 0.5346 | 18.5 | 9.89 | Composição auxiliar | SINAPI | 88247
| A | S88264 | ELETRICISTA COM ENCARGOS COMPLEMENTARES | H | 0.5346 | 22.59 | 12.08 | Composição auxiliar | SINAPI | 88264
|  |  | Leis Sociais | % | 111.86 | 0 | 0
|  |  | Custo Direto Total | R$ |  |  | 659.73
|  |  | BDI | % | 24.18 |  | 159.52
|  |  | Total da Composição | R$ |  |  | 819.25
07.09.40 | DISPOSITIVO DE PROTEÇÃO CONTRA SURTO DE TENSÃO DPS 60KA - 275V |  |  | UN | / / |  |  | Serviço | ORSE | 9041
| 2 | MT01074901 | Dispositivo de proteção contra surto de tensão DPS 60KA - 275v (para-raio) | un | 1 | 97.9 | 97.9 | Materiais | ORSE | 9225
| A | S88264 | ELETRICISTA COM ENCARGOS COMPLEMENTARES | H | 0.3 | 22.59 | 6.78 | Composição auxiliar | SINAPI | 88264
| A | S88316 | SERVENTE COM ENCARGOS COMPLEMENTARES | H | 0.3 | 17.42 | 5.23 | Composição auxiliar | SINAPI | 88316
|  |  | Leis Sociais | % | 111.86 | 0 | 0
|  |  | Custo Direto Total | R$ |  |  | 109.91
|  |  | BDI | % | 24.18 |  | 26.58
|  |  | Total da Composição | R$ |  |  | 136.49
07.09.41 | INSTALAÇÃO DE MEDIDOR DE NÍVEL ULTRASSÔNICO |  |  | UN | / / |  |  | Serviço | EMBASA | 22.01.15
| 5 | MD03006Y13 | LOCAÇÃO DE VEÍCULO PICK UP TIPO SAVEIRO OU SIMILAR | DIA | 0.1835 | 58 | 10.64 | Outros | EMBASA | F005039098
| 2 | MT01039A02 | GASOLINA COMUM | L | 2.2014 | 8.12 | 17.88 | Materiais | SINAPI | 4222
| A | E309018 | EQUIPAMENTO COLETOR DE DADOS TIPO SMARTPHONE COM CONFIG MÍN: ANDROID 8. MEM RAM 2GB. PROC QUAD CORE 1.2GHZ. REDE 4G.MEMÓRIA INTERNA 16GB. CARTÃO EXPANSÍVEL 8GB. WIFI B/G/N/AC. TELA 5¿. CAMERA 8MP. BAT | H | 1.4676 | 0.67 | 0.98 | Composição auxiliar | EMBASA | 30.90.18
| A | S88309 | PEDREIRO COM ENCARGOS COMPLEMENTARES | H | 1.541 | 22.36 | 34.46 | Composição auxiliar | SINAPI | 88309
| A | S88316 | SERVENTE COM ENCARGOS COMPLEMENTARES | H | 1.4676 | 17.42 | 25.57 | Composição auxiliar | SINAPI | 88316
|  |  | Leis Sociais | % | 111.86 | 0 | 0
|  |  | Custo Direto Total | R$ |  |  | 89.53
|  |  | BDI | % | 24.18 |  | 21.65
|  |  | Total da Composição | R$ |  |  | 111.18
07.09.42 | ELETRODUTO ACO GALVANIZADO 1" |  |  | m | / / |  |  | Serviço | EMBASA | 60.01.02
| A | S88247 | AUXILIAR DE ELETRICISTA COM ENCARGOS COMPLEMENTARES | H | 0.1994 | 18.5 | 3.69 | Composição auxiliar | SINAPI | 88247
| A | S88264 | ELETRICISTA COM ENCARGOS COMPLEMENTARES | H | 0.2513 | 22.59 | 5.68 | Composição auxiliar | SINAPI | 88264
|  |  | Leis Sociais | % | 111.86 | 0 | 0
|  |  | Custo Direto Total | R$ |  |  | 9.37
|  |  | BDI | % | 24.18 |  | 2.27
|  |  | Total da Composição | R$ |  |  | 11.64
07.09.43 | CABO COAXIAL RG-62 |  |  | m | / / |  |  | Serviço | ORSE | 11750
| 2 | MT0109QG01 | Cabo coaxial rg-6 | m | 1.02 | 1.76 | 1.8 | Materiais | ORSE | 12616
| A | S88264 | ELETRICISTA COM ENCARGOS COMPLEMENTARES | H | 0.11 | 22.59 | 2.48 | Composição auxiliar | SINAPI | 88264
| A | S88316 | SERVENTE COM ENCARGOS COMPLEMENTARES | H | 0.11 | 17.42 | 1.92 | Composição auxiliar | SINAPI | 88316
|  |  | Leis Sociais | % | 111.86 | 0 | 0
|  |  | Custo Direto Total | R$ |  |  | 6.2
|  |  | BDI | % | 24.18 |  | 1.5
|  |  | Total da Composição | R$ |  |  | 7.7
07.09.44 | CONDULETE EM LIGA ALUMINIO 3/4" |  |  | UN | / / |  |  | Serviço | EMBASA | 60.04.02
| A | S88247 | AUXILIAR DE ELETRICISTA COM ENCARGOS COMPLEMENTARES | H | 0.25 | 18.5 | 4.63 | Composição auxiliar | SINAPI | 88247
| A | S88264 | ELETRICISTA COM ENCARGOS COMPLEMENTARES | H | 0.25 | 22.59 | 5.65 | Composição auxiliar | SINAPI | 88264
|  |  | Leis Sociais | % | 111.86 | 0 | 0
|  |  | Custo Direto Total | R$ |  |  | 10.28
|  |  | BDI | % | 24.18 |  | 2.49
|  |  | Total da Composição | R$ |  |  | 12.77
07.10.01 | LOCAÇÃO DE CONSTRUÇÃO DE EDIFICAÇÃO, INCLUSIVE EXECUÇÃO DE GABARITO DE MADEIRA |  |  | M2 | / / |  |  | Serviço | ORSE | 4177
| 2 | MT01009L02 | ARAME GALVANIZADO 18 BWG, D = 1,24MM (0,009 KG/M) | KG | 0.02 | 30.42 | 0.61 | Materiais | SINAPI | 345
| 2 | MT01017L01 | Madeira mista serrada (barrote) 6 x 6cm - 0,0036 m3/m (angelim, louro) | m | 0.09 | 10.13 | 0.91 | Materiais | ORSE | 1569
| 2 | MT0103WR02 | PREGO DE ACO POLIDO COM CABECA 16 X 24 (2 1/4 X 12) | KG | 0.012 | 23.58 | 0.28 | Materiais | SINAPI | 5067
| 2 | MT01085J02 | TABUA *2,5 X 23* CM EM PINUS, MISTA OU EQUIVALENTE DA REGIAO - BRUTA | M | 0.11 | 10.63 | 1.17 | Materiais | SINAPI | 10567
| A | S88253 | AUXILIAR DE TOPÓGRAFO COM ENCARGOS COMPLEMENTARES | H | 0.02 | 17.88 | 0.36 | Composição auxiliar | SINAPI | 88253
| A | S88262 | CARPINTEIRO DE FORMAS COM ENCARGOS COMPLEMENTARES | H | 0.04 | 22.11 | 0.88 | Composição auxiliar | SINAPI | 88262
| A | S88316 | SERVENTE COM ENCARGOS COMPLEMENTARES | H | 0.04 | 17.42 | 0.7 | Composição auxiliar | SINAPI | 88316
| A | S90781 | TOPOGRAFO COM ENCARGOS COMPLEMENTARES | H | 0.02 | 37.81 | 0.76 | Composição auxiliar | SINAPI | 90781
|  |  | Leis Sociais | % | 111.86 | 0 | 0
|  |  | Custo Direto Total | R$ |  |  | 5.67
|  |  | BDI | % | 24.18 |  | 1.37
|  |  | Total da Composição | R$ |  |  | 7.04
07.10.02 | ESCAVAÇÃO MANUAL DE VALA PARA VIGA BALDRAME (INCLUINDO ESCAVAÇÃO PARA COLOCAÇÃO DE FÔRMAS). AF_06/2017 |  |  | m3 | / / |  |  | Serviço | SINAPI | 93358
| A | S88316 | SERVENTE COM ENCARGOS COMPLEMENTARES | H | 3.956 | 17.42 | 68.91 | Composição auxiliar | SINAPI | 88316
|  |  | Leis Sociais | % | 111.86 | 0 | 0
|  |  | Custo Direto Total | R$ |  |  | 68.91
|  |  | BDI | % | 24.18 |  | 16.66
|  |  | Total da Composição | R$ |  |  | 85.57
07.10.03 | REATERRO MANUAL APILOADO COM SOQUETE. AF_10/2017 |  |  | m3 | / / |  |  | Serviço | SINAPI | 96995
| A | S88316 | SERVENTE COM ENCARGOS COMPLEMENTARES | H | 2.3986 | 17.42 | 41.78 | Composição auxiliar | SINAPI | 88316
|  |  | Leis Sociais | % | 111.86 | 0 | 0
|  |  | Custo Direto Total | R$ |  |  | 41.78
|  |  | BDI | % | 24.18 |  | 10.1
|  |  | Total da Composição | R$ |  |  | 51.88
07.10.04 | CARGA E DESCARGA DE SOLO |  |  | m3 | / / |  |  | Serviço | SINAPI | 100981
| A | S5631 | ESCAVADEIRA HIDRÁULICA SOBRE ESTEIRAS. CAÇAMBA 0.80 M3. PESO OPERACIONAL 17 T. POTENCIA BRUTA 111 HP - CHP DIURNO. AF_06/2014 | CHP | 0.0083 | 212.11 | 1.76 | Composição auxiliar | SINAPI | 5631
| A | S5632 | ESCAVADEIRA HIDRÁULICA SOBRE ESTEIRAS. CAÇAMBA 0.80 M3. PESO OPERACIONAL 17 T. POTENCIA BRUTA 111 HP - CHI DIURNO. AF_06/2014 | CHI | 0.0151 | 77.38 | 1.17 | Composição auxiliar | SINAPI | 5632
| A | S67826 | CAMINHÃO BASCULANTE 6 M3 TOCO. PESO BRUTO TOTAL 16.000 KG. CARGA ÚTIL MÁXIMA 11.130 KG. DISTÂNCIA ENTRE EIXOS 5.36 M. POTÊNCIA 185 CV. INCLUSIVE CAÇAMBA METÁLICA - CHP DIURNO. AF_06/2014 | CHP | 0.0267 | 179.96 | 4.8 | Composição auxiliar | SINAPI | 67826
| A | S67827 | CAMINHÃO BASCULANTE 6 M3 TOCO. PESO BRUTO TOTAL 16.000 KG. CARGA ÚTIL MÁXIMA 11.130 KG. DISTÂNCIA ENTRE EIXOS 5.36 M. POTÊNCIA 185 CV. INCLUSIVE CAÇAMBA METÁLICA - CHI DIURNO. AF_06/2014 | CHI | 0.0203 | 47.33 | 0.96 | Composição auxiliar | SINAPI | 67827
|  |  | Leis Sociais | % | 111.86 | 0 | 0
|  |  | Custo Direto Total | R$ |  |  | 8.69
|  |  | BDI | % | 24.18 |  | 2.1
|  |  | Total da Composição | R$ |  |  | 10.79
07.10.05 | CONCRETO FCK = 15MPA, TRAÇO 1:3,4:3,4 (EM MASSA SECA DE CIMENTO/ AREIA MÉDIA/ SEIXO ROLADO) - PREPARO MECÂNICO COM BETONEIRA 400 L. AF_05/2021 |  |  | m3 | / / |  |  | Serviço | SINAPI | 102474
| 2 | MT0100AA02 | AREIA MEDIA - POSTO JAZIDA/FORNECEDOR (RETIRADO NA JAZIDA, SEM TRANSPORTE) | M3 | 0.821 | 75 | 61.58 | Materiais | SINAPI | 370
| 2 | MT01012B02 | CIMENTO PORTLAND COMPOSTO CP II-32 | KG | 278.6063 | 0.76 | 211.74 | Materiais | SINAPI | 1379
| 2 | MT0103NI02 | SEIXO ROLADO PARA APLICACAO EM CONCRETO (POSTO PEDREIRA/FORNECEDOR, SEM FRETE) | M3 | 0.5847 | 588.61 | 344.16 | Materiais | SINAPI | 4734
| A | S88316 | SERVENTE COM ENCARGOS COMPLEMENTARES | H | 2.375 | 17.42 | 41.37 | Composição auxiliar | SINAPI | 88316
| A | S88377 | OPERADOR DE BETONEIRA ESTACIONÁRIA/MISTURADOR COM ENCARGOS COMPLEMENTARES | H | 1.4993 | 18.41 | 27.6 | Composição auxiliar | SINAPI | 88377
| A | S88830 | BETONEIRA CAPACIDADE NOMINAL DE 400 L. CAPACIDADE DE MISTURA 280 L. MOTOR ELÉTRICO TRIFÁSICO POTÊNCIA DE 2 CV. SEM CARREGADOR - CHP DIURNO. AF_10/2014 | CHP | 0.7717 | 1.93 | 1.49 | Composição auxiliar | SINAPI | 88830
| A | S88831 | BETONEIRA CAPACIDADE NOMINAL DE 400 L. CAPACIDADE DE MISTURA 280 L. MOTOR ELÉTRICO TRIFÁSICO POTÊNCIA DE 2 CV. SEM CARREGADOR - CHI DIURNO. AF_10/2014 | CHI | 0.7276 | 0.35 | 0.25 | Composição auxiliar | SINAPI | 88831
|  |  | Leis Sociais | % | 111.86 | 0 | 0
|  |  | Custo Direto Total | R$ |  |  | 688.19
|  |  | BDI | % | 24.18 |  | 166.4
|  |  | Total da Composição | R$ |  |  | 854.59
07.10.06 | CONCRETO FCK = 30MPA, TRAÇO 1:1,9:2,3 (EM MASSA SECA DE CIMENTO/ AREIA MÉDIA/ SEIXO ROLADO) - PREPARO MECÂNICO COM BETONEIRA 400 L. AF_05/2021 |  |  | m3 | / / |  |  | Serviço | SINAPI | 102477
| 2 | MT0100AA02 | AREIA MEDIA - POSTO JAZIDA/FORNECEDOR (RETIRADO NA JAZIDA, SEM TRANSPORTE) | M3 | 0.6917 | 75 | 51.88 | Materiais | SINAPI | 370
| 2 | MT01012B02 | CIMENTO PORTLAND COMPOSTO CP II-32 | KG | 420.0619 | 0.76 | 319.25 | Materiais | SINAPI | 1379
| 2 | MT0103NI02 | SEIXO ROLADO PARA APLICACAO EM CONCRETO (POSTO PEDREIRA/FORNECEDOR, SEM FRETE) | M3 | 0.5964 | 588.61 | 351.05 | Materiais | SINAPI | 4734
| A | S88316 | SERVENTE COM ENCARGOS COMPLEMENTARES | H | 2.4858 | 17.42 | 43.3 | Composição auxiliar | SINAPI | 88316
| A | S88377 | OPERADOR DE BETONEIRA ESTACIONÁRIA/MISTURADOR COM ENCARGOS COMPLEMENTARES | H | 1.5652 | 18.41 | 28.82 | Composição auxiliar | SINAPI | 88377
| A | S88830 | BETONEIRA CAPACIDADE NOMINAL DE 400 L. CAPACIDADE DE MISTURA 280 L. MOTOR ELÉTRICO TRIFÁSICO POTÊNCIA DE 2 CV. SEM CARREGADOR - CHP DIURNO. AF_10/2014 | CHP | 0.8056 | 1.93 | 1.55 | Composição auxiliar | SINAPI | 88830
| A | S88831 | BETONEIRA CAPACIDADE NOMINAL DE 400 L. CAPACIDADE DE MISTURA 280 L. MOTOR ELÉTRICO TRIFÁSICO POTÊNCIA DE 2 CV. SEM CARREGADOR - CHI DIURNO. AF_10/2014 | CHI | 0.7596 | 0.35 | 0.27 | Composição auxiliar | SINAPI | 88831
|  |  | Leis Sociais | % | 111.86 | 0 | 0
|  |  | Custo Direto Total | R$ |  |  | 796.12
|  |  | BDI | % | 24.18 |  | 192.5
|  |  | Total da Composição | R$ |  |  | 988.62
07.10.07 | ARMAÇÃO DE BLOCO, VIGA BALDRAME OU SAPATA UTILIZANDO AÇO CA-50 |  |  | kg | / / |  |  | Serviço | SINAPI | 96547
| 2 | MT010U3T02 | ESPACADOR / DISTANCIADOR CIRCULAR COM ENTRADA LATERAL, EM PLASTICO, PARA VERGALHAO *4,2 A 12,5* MM, COBRIMENTO 20 MM | UN | 0.306 | 0.22 | 0.07 | Materiais | SINAPI | 39017
| 2 | MT010XA402 | ARAME RECOZIDO 16 BWG, D = 1,65 MM (0,016 KG/M) OU 18 BWG, D = 1,25 MM (0,01 KG/M) | KG | 0.025 | 21.33 | 0.53 | Materiais | SINAPI | 43132
| A | S88238 | AJUDANTE DE ARMADOR COM ENCARGOS COMPLEMENTARES | H | 0.022 | 17.42 | 0.38 | Composição auxiliar | SINAPI | 88238
| A | S88245 | ARMADOR COM ENCARGOS COMPLEMENTARES | H | 0.068 | 22.23 | 1.51 | Composição auxiliar | SINAPI | 88245
| A | S92795 | CORTE E DOBRA DE AÇO CA-50. DIÂMETRO DE 12.5 MM. UTILIZADO EM ESTRUTURAS DIVERSAS. EXCETO LAJES. AF_12/2015 | KG | 1 | 9.06 | 9.06 | Composição auxiliar | SINAPI | 92795
|  |  | Leis Sociais | % | 111.86 | 0 | 0
|  |  | Custo Direto Total | R$ |  |  | 11.55
|  |  | BDI | % | 24.18 |  | 2.79
|  |  | Total da Composição | R$ |  |  | 14.34
07.10.08 | ARMAÇÃO DE BLOCO, VIGA BALDRAME E SAPATA UTILIZANDO AÇO CA-60 |  |  | kg | / / |  |  | Serviço | SINAPI | 96543
| 2 | MT010U3T02 | ESPACADOR / DISTANCIADOR CIRCULAR COM ENTRADA LATERAL, EM PLASTICO, PARA VERGALHAO *4,2 A 12,5* MM, COBRIMENTO 20 MM | UN | 1.9665 | 0.22 | 0.43 | Materiais | SINAPI | 39017
| 2 | MT010XA402 | ARAME RECOZIDO 16 BWG, D = 1,65 MM (0,016 KG/M) OU 18 BWG, D = 1,25 MM (0,01 KG/M) | KG | 0.025 | 21.33 | 0.53 | Materiais | SINAPI | 43132
| A | S88238 | AJUDANTE DE ARMADOR COM ENCARGOS COMPLEMENTARES | H | 0.0635 | 17.42 | 1.11 | Composição auxiliar | SINAPI | 88238
| A | S88245 | ARMADOR COM ENCARGOS COMPLEMENTARES | H | 0.1945 | 22.23 | 4.32 | Composição auxiliar | SINAPI | 88245
| A | S92791 | CORTE E DOBRA DE AÇO CA-60. DIÂMETRO DE 5.0 MM. UTILIZADO EM ESTRUTURAS DIVERSAS. EXCETO LAJES. AF_12/2015 | KG | 1 | 11.25 | 11.25 | Composição auxiliar | SINAPI | 92791
|  |  | Leis Sociais | % | 111.86 | 0 | 0
|  |  | Custo Direto Total | R$ |  |  | 17.64
|  |  | BDI | % | 24.18 |  | 4.27
|  |  | Total da Composição | R$ |  |  | 21.91
07.10.09 | FABRICAÇÃO DE FÔRMA PARA LAJES, EM CHAPA DE MADEIRA COMPENSADA PLASTIFICADA, E = 18 MM. AF_09/2020 |  |  | m2 | / / |  |  | Serviço | SINAPI | 92268
| 2 | MT01011D02 | CHAPA/PAINEL DE MADEIRA COMPENSADA PLASTIFICADA (MADEIRITE PLASTIFICADO) PARA FORMA DE CONCRETO, DE 2200 x 1100 MM, E = *17* MM | M2 | 1.05 | 101.58 | 106.66 | Materiais | SINAPI | 1345
| A | S88239 | AJUDANTE DE CARPINTEIRO COM ENCARGOS COMPLEMENTARES | H | 0.005 | 18.13 | 0.09 | Composição auxiliar | SINAPI | 88239
| A | S88262 | CARPINTEIRO DE FORMAS COM ENCARGOS COMPLEMENTARES | H | 0.005 | 22.11 | 0.11 | Composição auxiliar | SINAPI | 88262
| A | S91692 | SERRA CIRCULAR DE BANCADA COM MOTOR ELÉTRICO POTÊNCIA DE 5HP. COM COIFA PARA DISCO 10" - CHP DIURNO. AF_08/2015 | CHP | 0.005 | 24.46 | 0.12 | Composição auxiliar | SINAPI | 91692
| A | S91693 | SERRA CIRCULAR DE BANCADA COM MOTOR ELÉTRICO POTÊNCIA DE 5HP. COM COIFA PARA DISCO 10" - CHI DIURNO. AF_08/2015 | CHI | 0.022 | 23.04 | 0.51 | Composição auxiliar | SINAPI | 91693
|  |  | Leis Sociais | % | 111.86 | 0 | 0
|  |  | Custo Direto Total | R$ |  |  | 107.49
|  |  | BDI | % | 24.18 |  | 25.99
|  |  | Total da Composição | R$ |  |  | 133.48
07.10.10 | CIMBRAMENTO DE MADEIRA COM BARROTES SEÇÃO 6X6CM, PARA ESTRUTURAS ALTAS OU RESERVATÓRIOS, INCLUSIVE RAMPA EM TÁBUA. |  |  | M3 | / / |  |  | Serviço | ORSE | 7586
| 2 | MT01017L01 | Madeira mista serrada (barrote) 6 x 6cm - 0,0036 m3/m (angelim, louro) | m | 1.932 | 10.13 | 19.57 | Materiais | ORSE | 1569
| 2 | MT0103WL02 | PREGO DE ACO POLIDO COM CABECA 18 X 27 (2 1/2 X 10) | KG | 0.2 | 21.75 | 4.35 | Materiais | SINAPI | 5061
| 2 | MT0104RX02 | TABUA NAO APARELHADA *2,5 X 30* CM, EM MACARANDUBA, ANGELIM OU EQUIVALENTE DA REGIAO - BRUTA | M | 1.065 | 13.92 | 14.82 | Materiais | SINAPI | 6189
| 2 | MT0105EB01 | Madeira mista serrada (sarrafo) 2,2 x 5,5cm - 0,00121 m³/m | m | 1.118 | 3.89 | 4.35 | Materiais | ORSE | 6995
| A | S88262 | CARPINTEIRO DE FORMAS COM ENCARGOS COMPLEMENTARES | H | 0.6 | 22.11 | 13.27 | Composição auxiliar | SINAPI | 88262
| A | S88316 | SERVENTE COM ENCARGOS COMPLEMENTARES | H | 1 | 17.42 | 17.42 | Composição auxiliar | SINAPI | 88316
|  |  | Leis Sociais | % | 111.86 | 0 | 0
|  |  | Custo Direto Total | R$ |  |  | 73.78
|  |  | BDI | % | 24.18 |  | 17.84
|  |  | Total da Composição | R$ |  |  | 91.62
07.10.11 | ALVENARIA DE VEDAÇÃO DE BLOCOS CERÂMICOS MACIÇOS DE 5X10X20CM (ESPESSURA 10CM) E ARGAMASSA DE ASSENTAMENTO COM PREPARO EM BETONEIRA. AF_05/2020 |  |  | m² | / / |  |  | Serviço | SINAPI | 101159
| 2 | MT0105LM02 | TIJOLO CERAMICO MACICO COMUM *5 X 10 X 20* CM (L X A X C) | UN | 73.49 | 0.94 | 69.08 | Materiais | SINAPI | 7258
| A | S87292 | ARGAMASSA TRAÇO 1:2:8 (EM VOLUME DE CIMENTO. CAL E AREIA MÉDIA ÚMIDA) PARA EMBOÇO/MASSA ÚNICA/ASSENTAMENTO DE ALVENARIA DE VEDAÇÃO. PREPARO MECÂNICO COM BETONEIRA 400 L. AF_08/2019 | M3 | 0.028 | 471.67 | 13.21 | Composição auxiliar | SINAPI | 87292
| A | S88309 | PEDREIRO COM ENCARGOS COMPLEMENTARES | H | 1.939 | 22.36 | 43.36 | Composição auxiliar | SINAPI | 88309
| A | S88316 | SERVENTE COM ENCARGOS COMPLEMENTARES | H | 0.97 | 17.42 | 16.9 | Composição auxiliar | SINAPI | 88316
|  |  | Leis Sociais | % | 111.86 | 0 | 0
|  |  | Custo Direto Total | R$ |  |  | 142.55
|  |  | BDI | % | 24.18 |  | 34.47
|  |  | Total da Composição | R$ |  |  | 177.02
07.10.12 | ALVENARIA DE VEDAÇÃO COM ELEMENTO VAZADO DE CONCRETO (COBOGÓ) DE 7X50X50CM E ARGAMASSA DE ASSENTAMENTO COM PREPARO EM BETONEIRA. AF_05/2020 |  |  | m² | / / |  |  | Serviço | SINAPI | 101161
| 2 | MT0100IH02 | ELEMENTO VAZADO DE CONCRETO, QUADRICULADO, 16 FUROS *50 X 50 X 7* CM | UN | 3.95 | 29.33 | 115.85 | Materiais | SINAPI | 665
| A | S100489 | ARGAMASSA TRAÇO 1:3 (EM VOLUME DE CIMENTO E AREIA MÉDIA ÚMIDA). PREPARO MECÂNICO COM BETONEIRA 600 L. AF_08/2019 | M3 | 0.01 | 511.57 | 5.12 | Composição auxiliar | SINAPI | 100489
| A | S88309 | PEDREIRO COM ENCARGOS COMPLEMENTARES | H | 2.055 | 22.36 | 45.95 | Composição auxiliar | SINAPI | 88309
| A | S88316 | SERVENTE COM ENCARGOS COMPLEMENTARES | H | 1.028 | 17.42 | 17.91 | Composição auxiliar | SINAPI | 88316
|  |  | Leis Sociais | % | 111.86 | 0 | 0
|  |  | Custo Direto Total | R$ |  |  | 184.83
|  |  | BDI | % | 24.18 |  | 44.69
|  |  | Total da Composição | R$ |  |  | 229.52
07.10.13 | TELHAMENTO COM TELHA CERÂMICA CAPA-CANAL, TIPO PLAN, COM MAIS DE 2 ÁGUAS, INCLUSO TRANSPORTE VERTICAL. AF_07/2019 |  |  | m² | / / |  |  | Serviço | SINAPI | 94446
| 2 | MT0105J902 | TELHA DE BARRO / CERAMICA, NAO ESMALTADA, TIPO COLONIAL, CANAL, PLAN, PAULISTA, COMPRIMENTO DE *44 A 50* CM, RENDIMENTO DE COBERTURA DE *26* TELHAS/M2 | MIL | 0.0275 | 800 | 22 | Materiais | SINAPI | 7173
| A | S88316 | SERVENTE COM ENCARGOS COMPLEMENTARES | H | 0.521 | 17.42 | 9.08 | Composição auxiliar | SINAPI | 88316
| A | S88323 | TELHADISTA COM ENCARGOS COMPLEMENTARES | H | 0.254 | 21.9 | 5.56 | Composição auxiliar | SINAPI | 88323
| A | S93281 | GUINCHO ELÉTRICO DE COLUNA. CAPACIDADE 400 KG. COM MOTO FREIO. MOTOR TRIFÁSICO DE 1.25 CV - CHP DIURNO. AF_03/2016 | CHP | 0.0372 | 22.66 | 0.84 | Composição auxiliar | SINAPI | 93281
| A | S93282 | GUINCHO ELÉTRICO DE COLUNA. CAPACIDADE 400 KG. COM MOTO FREIO. MOTOR TRIFÁSICO DE 1.25 CV - CHI DIURNO. AF_03/2016 | CHI | 0.0516 | 21.6 | 1.11 | Composição auxiliar | SINAPI | 93282
|  |  | Leis Sociais | % | 111.86 | 0 | 0
|  |  | Custo Direto Total | R$ |  |  | 38.59
|  |  | BDI | % | 24.18 |  | 9.33
|  |  | Total da Composição | R$ |  |  | 47.92
07.10.14 | ARGAMASSA TRAÇO 1:3 (EM VOLUME DE CIMENTO E AREIA GROSSA ÚMIDA) PARA CHAPISCO CONVENCIONAL, PREPARO MANUAL. AF_08/2019 |  |  | m2 | / / |  |  | Serviço | SINAPI | 87377
| 2 | MT0100A702 | AREIA GROSSA - POSTO JAZIDA/FORNECEDOR (RETIRADO NA JAZIDA, SEM TRANSPORTE) | M3 | 0.94 | 75.98 | 71.42 | Materiais | SINAPI | 367
| 2 | MT01012B02 | CIMENTO PORTLAND COMPOSTO CP II-32 | KG | 422.63 | 0.76 | 321.2 | Materiais | SINAPI | 1379
| A | S88316 | SERVENTE COM ENCARGOS COMPLEMENTARES | H | 11.02 | 17.42 | 191.97 | Composição auxiliar | SINAPI | 88316
|  |  | Leis Sociais | % | 111.86 | 0 | 0
|  |  | Custo Direto Total | R$ |  |  | 584.59
|  |  | BDI | % | 24.18 |  | 141.35
|  |  | Total da Composição | R$ |  |  | 725.94
07.10.15 | MASSA ÚNICA, PARA RECEBIMENTO DE PINTURA, EM ARGAMASSA TRAÇO 1:2:8, PREPARO MECÂNICO COM BETONEIRA 400L, APLICADA MANUALMENTE EM FACES INTERNAS DE PAREDES, ESPESSURA DE 20MM, COM EXECUÇÃO DE TALISCAS. |  |  | m2 | / / |  |  | Serviço | SINAPI | 87529
| A | S87292 | ARGAMASSA TRAÇO 1:2:8 (EM VOLUME DE CIMENTO. CAL E AREIA MÉDIA ÚMIDA) PARA EMBOÇO/MASSA ÚNICA/ASSENTAMENTO DE ALVENARIA DE VEDAÇÃO. PREPARO MECÂNICO COM BETONEIRA 400 L. AF_08/2019 | M3 | 0.0376 | 471.67 | 17.73 | Composição auxiliar | SINAPI | 87292
| A | S88309 | PEDREIRO COM ENCARGOS COMPLEMENTARES | H | 0.47 | 22.36 | 10.51 | Composição auxiliar | SINAPI | 88309
| A | S88316 | SERVENTE COM ENCARGOS COMPLEMENTARES | H | 0.171 | 17.42 | 2.98 | Composição auxiliar | SINAPI | 88316
|  |  | Leis Sociais | % | 111.86 | 0 | 0
|  |  | Custo Direto Total | R$ |  |  | 31.22
|  |  | BDI | % | 24.18 |  | 7.55
|  |  | Total da Composição | R$ |  |  | 38.77
07.10.16 | PISO EM LADRILHO HIDRÁULICO APLICADO EM AMBIENTES INTERNOS DE ÁREA ENTRE 5 E 15 M², INCLUSO APLICAÇÃO DE RESINA. AF_09/2020 |  |  | m² | / / |  |  | Serviço | SINAPI | 101726
| 2 | MT0102VP02 | LADRILHO HIDRAULICO, *20 x 20* CM, E= 2 CM, PADRAO COPACABANA, 2 CORES (PRETO E BRANCO) | M2 | 1.03 | 64.64 | 66.58 | Materiais | SINAPI | 3733
| 2 | MT0105O902 | RESINA ACRILICA PREMIUM BASE AGUA - COR BRANCA | L | 0.12 | 24.57 | 2.95 | Materiais | SINAPI | 7353
| 2 | MT010QID02 | REJUNTE CIMENTICIO, QUALQUER COR | KG | 0.24 | 3.93 | 0.94 | Materiais | SINAPI | 34357
| 2 | MT010T0B02 | ARGAMASSA COLANTE TIPO AC III | KG | 8.62 | 2.06 | 17.76 | Materiais | SINAPI | 37595
| A | S88256 | AZULEJISTA OU LADRILHISTA COM ENCARGOS COMPLEMENTARES | H | 2.199 | 22.27 | 48.97 | Composição auxiliar | SINAPI | 88256
| A | S88316 | SERVENTE COM ENCARGOS COMPLEMENTARES | H | 1.1 | 17.42 | 19.16 | Composição auxiliar | SINAPI | 88316
|  |  | Leis Sociais | % | 111.86 | 0 | 0
|  |  | Custo Direto Total | R$ |  |  | 156.36
|  |  | BDI | % | 24.18 |  | 37.81
|  |  | Total da Composição | R$ |  |  | 194.17
07.10.17 | SOLEIRA EM MÁRMORE, LARGURA 15 CM, ESPESSURA 2,0 CM. AF_09/2020 |  |  | m² | / / |  |  | Serviço | SINAPI | 98695
| 2 | MT0103Q402 | SOLEIRA/ PEITORIL EM MARMORE, POLIDO, BRANCO COMUM, L= *15* CM, E= *2* CM, CORTE RETO | M | 1 | 82.62 | 82.62 | Materiais | SINAPI | 4828
| 2 | MT010T0B02 | ARGAMASSA COLANTE TIPO AC III | KG | 1.29 | 2.06 | 2.66 | Materiais | SINAPI | 37595
| A | S88274 | MARMORISTA/GRANITEIRO COM ENCARGOS COMPLEMENTARES | H | 0.547 | 22.23 | 12.16 | Composição auxiliar | SINAPI | 88274
| A | S88316 | SERVENTE COM ENCARGOS COMPLEMENTARES | H | 0.273 | 17.42 | 4.76 | Composição auxiliar | SINAPI | 88316
|  |  | Leis Sociais | % | 111.86 | 0 | 0
|  |  | Custo Direto Total | R$ |  |  | 102.2
|  |  | BDI | % | 24.18 |  | 24.71
|  |  | Total da Composição | R$ |  |  | 126.91
07.10.18 | APLICAÇÃO MANUAL DE TINTA LÁTEX ACRÍLICA DUAS DEMÃOS. AF_06/2014 |  |  | m2 | / / |  |  | Serviço | SINAPI | 88489
| 2 | MT0105OC02 | TINTA LATEX ACRILICA PREMIUM, COR BRANCO FOSCO | L | 0.33 | 22.18 | 7.32 | Materiais | SINAPI | 7356
| A | S88310 | PINTOR COM ENCARGOS COMPLEMENTARES | H | 0.187 | 23.42 | 4.38 | Composição auxiliar | SINAPI | 88310
| A | S88316 | SERVENTE COM ENCARGOS COMPLEMENTARES | H | 0.069 | 17.42 | 1.2 | Composição auxiliar | SINAPI | 88316
|  |  | Leis Sociais | % | 111.86 | 0 | 0
|  |  | Custo Direto Total | R$ |  |  | 12.9
|  |  | BDI | % | 24.18 |  | 3.12
|  |  | Total da Composição | R$ |  |  | 16.02
07.10.19 | PINTURA TINTA DE ACABAMENTO (PIGMENTADA) A ÓLEO EM MADEIRA, 2 DEMÃOS. AF_01/2021 |  |  | m2 | / / |  |  | Serviço | SINAPI | 102217
| 2 | MT01043Q02 | DILUENTE AGUARRAS | L | 0.0213 | 24.4 | 0.52 | Materiais | SINAPI | 5318
| 2 | MT010XS002 | TINTA A OLEO BRILHANTE, PARA MADEIRAS E METAIS | L | 0.213 | 20.65 | 4.4 | Materiais | SINAPI | 43776
| A | S88310 | PINTOR COM ENCARGOS COMPLEMENTARES | H | 0.3805 | 23.42 | 8.91 | Composição auxiliar | SINAPI | 88310
|  |  | Leis Sociais | % | 111.86 | 0 | 0
|  |  | Custo Direto Total | R$ |  |  | 13.83
|  |  | BDI | % | 24.18 |  | 3.34
|  |  | Total da Composição | R$ |  |  | 17.17
07.10.20 | EXECUÇÃO DE PASSEIO (CALÇADA) OU PISO DE CONCRETO COM CONCRETO MOLDADO IN LOCO, ACABAMENTO CONVENCIONAL, NÃO ARMADO. AF_07/2016 |  |  | m² | / / |  |  | Serviço | SINAPI | 94990
| 2 | MT0103FW02 | SARRAFO NAO APARELHADO *2,5 X 10* CM, EM MACARANDUBA, ANGELIM OU EQUIVALENTE DA REGIAO - BRUTA | M | 2.5 | 4.76 | 11.9 | Materiais | SINAPI | 4460
| 2 | MT0103HH02 | SARRAFO *2,5 X 7,5* CM EM PINUS, MISTA OU EQUIVALENTE DA REGIAO - BRUTA | M | 2 | 3.29 | 6.58 | Materiais | SINAPI | 4517
| A | S88262 | CARPINTEIRO DE FORMAS COM ENCARGOS COMPLEMENTARES | H | 2.256 | 22.11 | 49.88 | Composição auxiliar | SINAPI | 88262
| A | S88309 | PEDREIRO COM ENCARGOS COMPLEMENTARES | H | 1.983 | 22.36 | 44.34 | Composição auxiliar | SINAPI | 88309
| A | S88316 | SERVENTE COM ENCARGOS COMPLEMENTARES | H | 4.239 | 17.42 | 73.84 | Composição auxiliar | SINAPI | 88316
| A | S94964 | CONCRETO FCK = 20MPA. TRAÇO 1:2.7:3 (EM MASSA SECA DE CIMENTO/ AREIA MÉDIA/ BRITA 1) - PREPARO MECÂNICO COM BETONEIRA 400 L. AF_05/2021 | M3 | 1.213 | 482.82 | 585.66 | Composição auxiliar | SINAPI | 94964
|  |  | Leis Sociais | % | 111.86 | 0 | 0
|  |  | Custo Direto Total | R$ |  |  | 772.2
|  |  | BDI | % | 24.18 |  | 186.72
|  |  | Total da Composição | R$ |  |  | 958.92
07.10.21 | MONTAGEM E INST. DE CONJUNTO MOTO-BOMBA DE EIXO HORIZONTAL, POTENCIA ATE 5 CV |  |  | UN | / / |  |  | Serviço | EMBASA | 19.01.01
| 1 | MO01000M13 | AJUDANTE DE MONTADOR | H | 8 | 5 | 40 | Mão de obra | EMBASA | B001679638
| A | S88264 | ELETRICISTA COM ENCARGOS COMPLEMENTARES | H | 0.4 | 22.59 | 9.04 | Composição auxiliar | SINAPI | 88264
| A | S88277 | MONTADOR (TUBO AÇO/EQUIPAMENTOS) COM ENCARGOS COMPLEMENTARES | H | 4 | 23.18 | 92.72 | Composição auxiliar | SINAPI | 88277
|  |  | Leis Sociais | % | 111.86 | 40 | 44.74
|  |  | Custo Direto Total | R$ |  |  | 186.5
|  |  | BDI | % | 24.18 |  | 45.1
|  |  | Total da Composição | R$ |  |  | 231.6
07.10.22 | MONTAGEM E INSTALACAO DE TALHA MANUAL E TROLLEY MECANICO, CAPACIDADE 3,0T, ALTURA DE ELEVACAO DE 25,00M |  |  | UNID | / / |  |  | Serviço | EMBASA | 09.96.78
| 1 | MO01000M13 | AJUDANTE DE MONTADOR | H | 48 | 5 | 240 | Mão de obra | EMBASA | B001679638
| 2 | MT02CUYY13 | CONJUNTO COM TALHA MANUAL E TROLLEY MECANICOCAPACIDADE DE 3,0T, ALTURADE ELEVACAO DE 25,0M | CJ | 1 | 2349 | 2349 | Materiais | EMBASA | D003959242
| A | S88279 | MONTADOR ELETROMECÃNICO COM ENCARGOS COMPLEMENTARES | H | 24 | 26.44 | 634.56 | Composição auxiliar | SINAPI | 88279
|  |  | Leis Sociais | % | 111.86 | 240 | 268.46
|  |  | Custo Direto Total | R$ |  |  | 3492.02
|  |  | BDI | % | 24.18 |  | 844.37
|  |  | Total da Composição | R$ |  |  | 4336.39
07.10.23 | ELETRODUTO DE AÇO GALVANIZADO, CLASSE LEVE 1" |  |  | M | / / |  |  | Serviço | SINAPI | 95747
| 2 | MT010GB302 | !EM PROCESSO DESATIVACAO! ELETRODUTO EM ACO GALVANIZADO ELETROLITICO, SEMI-PESADO, DIAMETRO 1 1/4", PAREDE DE 1,20 MM | M | 1.05 | 33.52 | 35.2 | Materiais | SINAPI | 21135
| A | S88247 | AUXILIAR DE ELETRICISTA COM ENCARGOS COMPLEMENTARES | H | 0.135 | 18.5 | 2.5 | Composição auxiliar | SINAPI | 88247
| A | S88264 | ELETRICISTA COM ENCARGOS COMPLEMENTARES | H | 0.135 | 22.59 | 3.05 | Composição auxiliar | SINAPI | 88264
| A | S91170 | FIXAÇÃO DE TUBOS HORIZONTAIS DE PVC. CPVC OU COBRE DIÂMETROS MENORES OU IGUAIS A 40 MM OU ELETROCALHAS ATÉ 150MM DE LARGURA. COM ABRAÇADEIRA METÁLICA RÍGIDA TIPO D 1/2. FIXADA EM PERFILADO EM LAJE. AF | M | 1 | 2.58 | 2.58 | Composição auxiliar | SINAPI | 91170
| A | S95755 | LUVA DE EMENDA PARA ELETRODUTO. AÇO GALVANIZADO. DN 32 MM (1 1/4''). APARENTE. INSTALADA EM TETO - FORNECIMENTO E INSTALAÇÃO. AF_11/2016_P | UN | 0.3333 | 12.39 | 4.13 | Composição auxiliar | SINAPI | 95755
|  |  | Leis Sociais | % | 111.86 | 0 | 0
|  |  | Custo Direto Total | R$ |  |  | 47.46
|  |  | BDI | % | 24.18 |  | 11.48
|  |  | Total da Composição | R$ |  |  | 58.94
07.10.24 | ELETRODUTO RÍGIDO ROSCÁVEL, PVC, DN 20 MM (1/2"), CIRCUITOS TERMINAIS |  |  | M | / / |  |  | Serviço | SINAPI | 91862
| 2 | MT01022902 | ELETRODUTO DE PVC RIGIDO ROSCAVEL DE 1/2 ", SEM LUVA | M | 1.017 | 3.2 | 3.25 | Materiais | SINAPI | 2673
| A | S88247 | AUXILIAR DE ELETRICISTA COM ENCARGOS COMPLEMENTARES | H | 0.065 | 18.5 | 1.2 | Composição auxiliar | SINAPI | 88247
| A | S88264 | ELETRICISTA COM ENCARGOS COMPLEMENTARES | H | 0.065 | 22.59 | 1.47 | Composição auxiliar | SINAPI | 88264
| A | S91170 | FIXAÇÃO DE TUBOS HORIZONTAIS DE PVC. CPVC OU COBRE DIÂMETROS MENORES OU IGUAIS A 40 MM OU ELETROCALHAS ATÉ 150MM DE LARGURA. COM ABRAÇADEIRA METÁLICA RÍGIDA TIPO D 1/2. FIXADA EM PERFILADO EM LAJE. AF | M | 1 | 2.58 | 2.58 | Composição auxiliar | SINAPI | 91170
|  |  | Leis Sociais | % | 111.86 | 0 | 0
|  |  | Custo Direto Total | R$ |  |  | 8.5
|  |  | BDI | % | 24.18 |  | 2.06
|  |  | Total da Composição | R$ |  |  | 10.56
07.10.25 | ELETRODUTO RÍGIDO ROSCÁVEL, PVC, DN 25 MM (3/4"), CIRCUITOS TERMINAIS |  |  | M | / / |  |  | Serviço | SINAPI | 91863
| 2 | MT01022A02 | ELETRODUTO DE PVC RIGIDO ROSCAVEL DE 3/4 ", SEM LUVA | M | 1.017 | 3.98 | 4.05 | Materiais | SINAPI | 2674
| A | S88247 | AUXILIAR DE ELETRICISTA COM ENCARGOS COMPLEMENTARES | H | 0.082 | 18.5 | 1.52 | Composição auxiliar | SINAPI | 88247
| A | S88264 | ELETRICISTA COM ENCARGOS COMPLEMENTARES | H | 0.082 | 22.59 | 1.85 | Composição auxiliar | SINAPI | 88264
| A | S91170 | FIXAÇÃO DE TUBOS HORIZONTAIS DE PVC. CPVC OU COBRE DIÂMETROS MENORES OU IGUAIS A 40 MM OU ELETROCALHAS ATÉ 150MM DE LARGURA. COM ABRAÇADEIRA METÁLICA RÍGIDA TIPO D 1/2. FIXADA EM PERFILADO EM LAJE. AF | M | 1 | 2.58 | 2.58 | Composição auxiliar | SINAPI | 91170
|  |  | Leis Sociais | % | 111.86 | 0 | 0
|  |  | Custo Direto Total | R$ |  |  | 10
|  |  | BDI | % | 24.18 |  | 2.42
|  |  | Total da Composição | R$ |  |  | 12.42
07.10.26 | ELETRODUTO DE AÇO GALVANIZADO, CLASSE LEVE 1" |  |  | m | / / |  |  | Serviço | SINAPI | 95747
| 2 | MT010GB302 | !EM PROCESSO DESATIVACAO! ELETRODUTO EM ACO GALVANIZADO ELETROLITICO, SEMI-PESADO, DIAMETRO 1 1/4", PAREDE DE 1,20 MM | M | 1.05 | 33.52 | 35.2 | Materiais | SINAPI | 21135
| A | S88247 | AUXILIAR DE ELETRICISTA COM ENCARGOS COMPLEMENTARES | H | 0.135 | 18.5 | 2.5 | Composição auxiliar | SINAPI | 88247
| A | S88264 | ELETRICISTA COM ENCARGOS COMPLEMENTARES | H | 0.135 | 22.59 | 3.05 | Composição auxiliar | SINAPI | 88264
| A | S91170 | FIXAÇÃO DE TUBOS HORIZONTAIS DE PVC. CPVC OU COBRE DIÂMETROS MENORES OU IGUAIS A 40 MM OU ELETROCALHAS ATÉ 150MM DE LARGURA. COM ABRAÇADEIRA METÁLICA RÍGIDA TIPO D 1/2. FIXADA EM PERFILADO EM LAJE. AF | M | 1 | 2.58 | 2.58 | Composição auxiliar | SINAPI | 91170
| A | S95755 | LUVA DE EMENDA PARA ELETRODUTO. AÇO GALVANIZADO. DN 32 MM (1 1/4''). APARENTE. INSTALADA EM TETO - FORNECIMENTO E INSTALAÇÃO. AF_11/2016_P | UN | 0.3333 | 12.39 | 4.13 | Composição auxiliar | SINAPI | 95755
|  |  | Leis Sociais | % | 111.86 | 0 | 0
|  |  | Custo Direto Total | R$ |  |  | 47.46
|  |  | BDI | % | 24.18 |  | 11.48
|  |  | Total da Composição | R$ |  |  | 58.94
07.10.27 | CABO DE COBRE NU 10 MM² |  |  | m | / / |  |  | Serviço | ORSE | 7770
| 2 | MT0105PQ01 | Cabo de cobre nú 10 mm2 - classe 2A | kg | 1 | 106.55 | 106.55 | Materiais | ORSE | 7406
|  |  | Leis Sociais | % | 111.86 | 0 | 0
|  |  | Custo Direto Total | R$ |  |  | 106.55
|  |  | BDI | % | 24.18 |  | 25.76
|  |  | Total da Composição | R$ |  |  | 132.31
07.10.28 | CABO DE COBRE FLEXÍVEL ISOLADO, 6 MM², ANTI-CHAMA 0,6/1,0 KV |  |  | m | / / |  |  | Serviço | ORSE | 11570
| 2 | MT0108C301 | Cabo de cobre isolado HEPR (XLPE), 6,0mm², 1kv / 90º C | m | 1.02 | 6.6 | 6.73 | Materiais | ORSE | 10803
| A | S88264 | ELETRICISTA COM ENCARGOS COMPLEMENTARES | H | 0.13 | 22.59 | 2.94 | Composição auxiliar | SINAPI | 88264
| A | S88316 | SERVENTE COM ENCARGOS COMPLEMENTARES | H | 0.13 | 17.42 | 2.26 | Composição auxiliar | SINAPI | 88316
|  |  | Leis Sociais | % | 111.86 | 0 | 0
|  |  | Custo Direto Total | R$ |  |  | 11.93
|  |  | BDI | % | 24.18 |  | 2.88
|  |  | Total da Composição | R$ |  |  | 14.81
07.10.29 | CABO DE COBRE FLEXÍVEL ISOLADO, 1,5 MM², ANTI-CHAMA 0,6/1,0 KV |  |  | m | / / |  |  | Serviço | SINAPI | 91925
| 2 | MT0100RL02 | CABO DE COBRE, FLEXIVEL, CLASSE 4 OU 5, ISOLACAO EM PVC/A, ANTICHAMA BWF-B, COBERTURA PVC-ST1, ANTICHAMA BWF-B, 1 CONDUTOR, 0,6/1 KV, SECAO NOMINAL 1,5 MM2 | M | 1.19 | 2.53 | 3.01 | Materiais | SINAPI | 993
| 2 | MT010GAV02 | FITA ISOLANTE ADESIVA ANTICHAMA, USO ATE 750 V, EM ROLO DE 19 MM X 5 M | UN | 0.009 | 4.73 | 0.04 | Materiais | SINAPI | 21127
| A | S88247 | AUXILIAR DE ELETRICISTA COM ENCARGOS COMPLEMENTARES | H | 0.024 | 18.5 | 0.44 | Composição auxiliar | SINAPI | 88247
| A | S88264 | ELETRICISTA COM ENCARGOS COMPLEMENTARES | H | 0.024 | 22.59 | 0.54 | Composição auxiliar | SINAPI | 88264
|  |  | Leis Sociais | % | 111.86 | 0 | 0
|  |  | Custo Direto Total | R$ |  |  | 4.03
|  |  | BDI | % | 24.18 |  | 0.97
|  |  | Total da Composição | R$ |  |  | 5
07.10.30 | CABO DE COBRE FLEXÍVEL ISOLADO, 2,5 MM², ANTI-CHAMA 0,6/1,0 KV |  |  | m | / / |  |  | Serviço | SINAPI | 91927
| 2 | MT0100SE02 | CABO DE COBRE, FLEXIVEL, CLASSE 4 OU 5, ISOLACAO EM PVC/A, ANTICHAMA BWF-B, COBERTURA PVC-ST1, ANTICHAMA BWF-B, 1 CONDUTOR, 0,6/1 KV, SECAO NOMINAL 2,5 MM2 | M | 1.19 | 3.51 | 4.18 | Materiais | SINAPI | 1022
| 2 | MT010GAV02 | FITA ISOLANTE ADESIVA ANTICHAMA, USO ATE 750 V, EM ROLO DE 19 MM X 5 M | UN | 0.009 | 4.73 | 0.04 | Materiais | SINAPI | 21127
| A | S88247 | AUXILIAR DE ELETRICISTA COM ENCARGOS COMPLEMENTARES | H | 0.03 | 18.5 | 0.56 | Composição auxiliar | SINAPI | 88247
| A | S88264 | ELETRICISTA COM ENCARGOS COMPLEMENTARES | H | 0.03 | 22.59 | 0.68 | Composição auxiliar | SINAPI | 88264
|  |  | Leis Sociais | % | 111.86 | 0 | 0
|  |  | Custo Direto Total | R$ |  |  | 5.46
|  |  | BDI | % | 24.18 |  | 1.32
|  |  | Total da Composição | R$ |  |  | 6.78
07.10.31 | CONDULETE DE ALUMÍNIO, TIPO C, DN 20 MM (3/4'') |  |  | UN | / / |  |  | Serviço | SINAPI | 95778
| 2 | MT0101Z302 | CONDULETE DE ALUMINIO TIPO C, PARA ELETRODUTO ROSCAVEL DE 3/4", COM TAMPA CEGA | UN | 1 | 12.85 | 12.85 | Materiais | SINAPI | 2559
| 2 | MT01097Y02 | BUCHA DE NYLON SEM ABA S6, COM PARAFUSO DE 4,20 X 40 MM EM ACO ZINCADO COM ROSCA SOBERBA, CABECA CHATA E FENDA PHILLIPS | UN | 2 | 0.16 | 0.32 | Materiais | SINAPI | 11950
| A | S88247 | AUXILIAR DE ELETRICISTA COM ENCARGOS COMPLEMENTARES | H | 0.3434 | 18.5 | 6.35 | Composição auxiliar | SINAPI | 88247
| A | S88264 | ELETRICISTA COM ENCARGOS COMPLEMENTARES | H | 0.3434 | 22.59 | 7.76 | Composição auxiliar | SINAPI | 88264
|  |  | Leis Sociais | % | 111.86 | 0 | 0
|  |  | Custo Direto Total | R$ |  |  | 27.28
|  |  | BDI | % | 24.18 |  | 6.6
|  |  | Total da Composição | R$ |  |  | 33.88
07.10.32 | DISJUNTOR TERMOMAGNETICO TRIPOLAR 10 A 30A |  |  | UN | / / |  |  | Serviço | SINAPI | 101890
| 2 | MT01017N02 | TERMINAL A COMPRESSAO EM COBRE ESTANHADO PARA CABO 4 MM2, 1 FURO E 1 COMPRESSAO, PARA PARAFUSO DE FIXACAO M5 | UN | 1 | 1.34 | 1.34 | Materiais | SINAPI | 1571
| 2 | MT0101TU02 | DISJUNTOR TIPO NEMA, MONOPOLAR 10 ATE 30A, TENSAO MAXIMA DE 240 V | UN | 1 | 12.5 | 12.5 | Materiais | SINAPI | 2370
| A | S88247 | AUXILIAR DE ELETRICISTA COM ENCARGOS COMPLEMENTARES | H | 0.0663 | 18.5 | 1.23 | Composição auxiliar | SINAPI | 88247
| A | S88264 | ELETRICISTA COM ENCARGOS COMPLEMENTARES | H | 0.0663 | 22.59 | 1.5 | Composição auxiliar | SINAPI | 88264
|  |  | Leis Sociais | % | 111.86 | 0 | 0
|  |  | Custo Direto Total | R$ |  |  | 16.57
|  |  | BDI | % | 24.18 |  | 4.01
|  |  | Total da Composição | R$ |  |  | 20.58
07.10.33 | DISJUNTOR TERMOMAGNETICO TRIPOLAR 10 A 50A 240V |  |  | UN | / / |  |  | Serviço | SINAPI | 101891
| 2 | MT01017Q02 | TERMINAL A COMPRESSAO EM COBRE ESTANHADO PARA CABO 10 MM2, 1 FURO E 1 COMPRESSAO, PARA PARAFUSO DE FIXACAO M6 | UN | 1 | 1.73 | 1.73 | Materiais | SINAPI | 1574
| 2 | MT0101UA02 | DISJUNTOR TIPO NEMA, MONOPOLAR 35 ATE 50 A, TENSAO MAXIMA DE 240 V | UN | 1 | 20.97 | 20.97 | Materiais | SINAPI | 2386
| A | S88247 | AUXILIAR DE ELETRICISTA COM ENCARGOS COMPLEMENTARES | H | 0.1352 | 18.5 | 2.5 | Composição auxiliar | SINAPI | 88247
| A | S88264 | ELETRICISTA COM ENCARGOS COMPLEMENTARES | H | 0.1352 | 22.59 | 3.05 | Composição auxiliar | SINAPI | 88264
|  |  | Leis Sociais | % | 111.86 | 0 | 0
|  |  | Custo Direto Total | R$ |  |  | 28.25
|  |  | BDI | % | 24.18 |  | 6.83
|  |  | Total da Composição | R$ |  |  | 35.08
07.10.34 | DISJUNTOR TERMOMAGNETICO TRIPOLAR 60 A 100A 240V |  |  | UN | / / |  |  | Serviço | SINAPI | 101894
| 2 | MT01017S02 | TERMINAL A COMPRESSAO EM COBRE ESTANHADO PARA CABO 25 MM2, 1 FURO E 1 COMPRESSAO, PARA PARAFUSO DE FIXACAO M8 | UN | 3 | 2.85 | 8.55 | Materiais | SINAPI | 1576
| 2 | MT0101TX02 | DISJUNTOR TIPO NEMA, TRIPOLAR 60 ATE 100 A, TENSAO MAXIMA DE 415 V | UN | 1 | 118.22 | 118.22 | Materiais | SINAPI | 2373
| A | S88247 | AUXILIAR DE ELETRICISTA COM ENCARGOS COMPLEMENTARES | H | 0.783 | 18.5 | 14.49 | Composição auxiliar | SINAPI | 88247
| A | S88264 | ELETRICISTA COM ENCARGOS COMPLEMENTARES | H | 0.783 | 22.59 | 17.69 | Composição auxiliar | SINAPI | 88264
|  |  | Leis Sociais | % | 111.86 | 0 | 0
|  |  | Custo Direto Total | R$ |  |  | 158.95
|  |  | BDI | % | 24.18 |  | 38.43
|  |  | Total da Composição | R$ |  |  | 197.38
07.10.35 | INSTALACAO DE QUADRO DE COMANDO DUPLO |  |  | UN | / / |  |  | Serviço | SINAPI | 97360
| 2 | MT010X8Z02 | CENTRO DE MEDICAO AGRUPADA, EM POLICARBONATO / PVC, COM 12 MEDIDORES E PROTECAO GERAL (INCLUI BARRAMENTO, DISJUNTORES E ACESSORIOS DE FIXACAO) (PADRAO CONCESSIONARIA LOCAL) | UN | 1 | 6307.68 | 6307.68 | Materiais | SINAPI | 43091
| A | S88247 | AUXILIAR DE ELETRICISTA COM ENCARGOS COMPLEMENTARES | H | 5.4904 | 18.5 | 101.57 | Composição auxiliar | SINAPI | 88247
| A | S88264 | ELETRICISTA COM ENCARGOS COMPLEMENTARES | H | 5.4904 | 22.59 | 124.03 | Composição auxiliar | SINAPI | 88264
|  |  | Leis Sociais | % | 111.86 | 0 | 0
|  |  | Custo Direto Total | R$ |  |  | 6533.28
|  |  | BDI | % | 24.18 |  | 1579.75
|  |  | Total da Composição | R$ |  |  | 8113.03
07.10.36 | INTERRUPTOR SIMPLES (2 MÓDULOS), 10A/250V |  |  | UN | / / |  |  | Serviço | SINAPI | 91958
| 2 | MT010TEO02 | INTERRUPTOR SIMPLES 10A, 250V (APENAS MODULO) | UN | 2 | 6.95 | 13.9 | Materiais | SINAPI | 38112
| A | S88247 | AUXILIAR DE ELETRICISTA COM ENCARGOS COMPLEMENTARES | H | 0.39 | 18.5 | 7.22 | Composição auxiliar | SINAPI | 88247
| A | S88264 | ELETRICISTA COM ENCARGOS COMPLEMENTARES | H | 0.39 | 22.59 | 8.81 | Composição auxiliar | SINAPI | 88264
|  |  | Leis Sociais | % | 111.86 | 0 | 0
|  |  | Custo Direto Total | R$ |  |  | 29.93
|  |  | BDI | % | 24.18 |  | 7.24
|  |  | Total da Composição | R$ |  |  | 37.17
07.10.37 | INTERRUPTOR SIMPLES (3 MÓDULOS), 10A/250V |  |  | UN | / / |  |  | Serviço | SINAPI | 91966
| 2 | MT010TEO02 | INTERRUPTOR SIMPLES 10A, 250V (APENAS MODULO) | UN | 3 | 6.95 | 20.85 | Materiais | SINAPI | 38112
| A | S88247 | AUXILIAR DE ELETRICISTA COM ENCARGOS COMPLEMENTARES | H | 0.555 | 18.5 | 10.27 | Composição auxiliar | SINAPI | 88247
| A | S88264 | ELETRICISTA COM ENCARGOS COMPLEMENTARES | H | 0.555 | 22.59 | 12.54 | Composição auxiliar | SINAPI | 88264
|  |  | Leis Sociais | % | 111.86 | 0 | 0
|  |  | Custo Direto Total | R$ |  |  | 43.66
|  |  | BDI | % | 24.18 |  | 10.56
|  |  | Total da Composição | R$ |  |  | 54.22
07.10.38 | LÂMPADA VAPOR DE SÓDIO 400 W - FORNECIMENTO E INSTALAÇÃO. AF_08/2020 |  |  | UN | / / |  |  | Serviço | SINAPI | 101650
| 2 | MT0102WE02 | LAMPADA VAPOR DE SODIO OVOIDE 400 W (BASE E40) | UN | 1 | 36.57 | 36.57 | Materiais | SINAPI | 3758
| A | S88247 | AUXILIAR DE ELETRICISTA COM ENCARGOS COMPLEMENTARES | H | 0.0274 | 18.5 | 0.51 | Composição auxiliar | SINAPI | 88247
| A | S88264 | ELETRICISTA COM ENCARGOS COMPLEMENTARES | H | 0.0274 | 22.59 | 0.62 | Composição auxiliar | SINAPI | 88264
|  |  | Leis Sociais | % | 111.86 | 0 | 0
|  |  | Custo Direto Total | R$ |  |  | 37.7
|  |  | BDI | % | 24.18 |  | 9.12
|  |  | Total da Composição | R$ |  |  | 46.82
07.10.39 | LUMINÁRIA TIPO SPOT, DE SOBREPOR, COM 1 LÂMPADA FLUORESCENTE DE 15W |  |  | UN | / / |  |  | Serviço | SINAPI | 97593
| 2 | MT0109GQ02 | LUMINARIA SPOT DE SOBREPOR EM ALUMINIO COM ALETA PLASTICA PARA 1 LAMPADA, BASE E27, POTENCIA MAXIMA 40/60 W (NAO INCLUI LAMPADA) | UN | 1 | 66.17 | 66.17 | Materiais | SINAPI | 12266
| 2 | MT010TGV02 | LAMPADA FLUORESCENTE COMPACTA 2U BRANCA 15 W, BASE E27 (127/220 V) | UN | 1 | 7.78 | 7.78 | Materiais | SINAPI | 38191
| A | S88247 | AUXILIAR DE ELETRICISTA COM ENCARGOS COMPLEMENTARES | H | 0.1833 | 18.5 | 3.39 | Composição auxiliar | SINAPI | 88247
| A | S88264 | ELETRICISTA COM ENCARGOS COMPLEMENTARES | H | 0.4518 | 22.59 | 10.21 | Composição auxiliar | SINAPI | 88264
|  |  | Leis Sociais | % | 111.86 | 0 | 0
|  |  | Custo Direto Total | R$ |  |  | 87.55
|  |  | BDI | % | 24.18 |  | 21.17
|  |  | Total da Composição | R$ |  |  | 108.72
07.10.40 | REFLETOR RETANGULAR FECHADO 400 W |  |  | UN | / / |  |  | Serviço | SINAPI | 101666
| 2 | MT0102W802 | LAMPADA VAPOR METALICO TUBULAR 400 W (BASE E40) | UN | 1 | 50.25 | 50.25 | Materiais | SINAPI | 3752
| 2 | MT0109GX02 | PROJETOR RETANGULAR FECHADO PARA LAMPADA VAPOR DE MERCURIO/SODIO 250 W A 500 W, CABECEIRAS EM ALUMINIO FUNDIDO, CORPO EM ALUMINIO ANODIZADO, PARA LAMPADA E40 FECHAMENTO EM VIDRO TEMPERADO. | UN | 1 | 66.48 | 66.48 | Materiais | SINAPI | 12273
| 2 | MT0109I602 | REATOR P/ 1 LAMPADA VAPOR DE MERCURIO 400W USO EXT | UN | 1 | 94.89 | 94.89 | Materiais | SINAPI | 12318
| 2 | MT010GAV02 | FITA ISOLANTE ADESIVA ANTICHAMA, USO ATE 750 V, EM ROLO DE 19 MM X 5 M | UN | 0.042 | 4.73 | 0.2 | Materiais | SINAPI | 21127
| A | S88247 | AUXILIAR DE ELETRICISTA COM ENCARGOS COMPLEMENTARES | H | 0.5888 | 18.5 | 10.89 | Composição auxiliar | SINAPI | 88247
| A | S88264 | ELETRICISTA COM ENCARGOS COMPLEMENTARES | H | 0.5888 | 22.59 | 13.3 | Composição auxiliar | SINAPI | 88264
|  |  | Leis Sociais | % | 111.86 | 0 | 0
|  |  | Custo Direto Total | R$ |  |  | 236.01
|  |  | BDI | % | 24.18 |  | 57.07
|  |  | Total da Composição | R$ |  |  | 293.08
07.10.41 | INSTALAÇÃO DE CAIXA DE EQUALIZAÇÃO DE SOBREPOR PARA ATERRAMENTO, COM BARRAMENTO |  |  | UN | / / |  |  | Serviço | ORSE | 9051
| 2 | MT01077201 | Caixa de equalização p/aterramento 20x20x10cm de sobrepor p/11 terminais de pressão c/barramento (pára-raio) | un | 1 | 298 | 298 | Materiais | ORSE | 9326
| A | S88264 | ELETRICISTA COM ENCARGOS COMPLEMENTARES | H | 0.3 | 22.59 | 6.78 | Composição auxiliar | SINAPI | 88264
| A | S88316 | SERVENTE COM ENCARGOS COMPLEMENTARES | H | 0.3 | 17.42 | 5.23 | Composição auxiliar | SINAPI | 88316
|  |  | Leis Sociais | % | 111.86 | 0 | 0
|  |  | Custo Direto Total | R$ |  |  | 310.01
|  |  | BDI | % | 24.18 |  | 74.96
|  |  | Total da Composição | R$ |  |  | 384.97
07.10.42 | DISJUNTOR TRIPOLAR TIPO NEMA, CORRENTE NOMINAL DE 60 ATÉ 100A |  |  | UN | / / |  |  | Serviço | SINAPI | 101894
| 2 | MT01017S02 | TERMINAL A COMPRESSAO EM COBRE ESTANHADO PARA CABO 25 MM2, 1 FURO E 1 COMPRESSAO, PARA PARAFUSO DE FIXACAO M8 | UN | 3 | 2.85 | 8.55 | Materiais | SINAPI | 1576
| 2 | MT0101TX02 | DISJUNTOR TIPO NEMA, TRIPOLAR 60 ATE 100 A, TENSAO MAXIMA DE 415 V | UN | 1 | 118.22 | 118.22 | Materiais | SINAPI | 2373
| A | S88247 | AUXILIAR DE ELETRICISTA COM ENCARGOS COMPLEMENTARES | H | 0.783 | 18.5 | 14.49 | Composição auxiliar | SINAPI | 88247
| A | S88264 | ELETRICISTA COM ENCARGOS COMPLEMENTARES | H | 0.783 | 22.59 | 17.69 | Composição auxiliar | SINAPI | 88264
|  |  | Leis Sociais | % | 111.86 | 0 | 0
|  |  | Custo Direto Total | R$ |  |  | 158.95
|  |  | BDI | % | 24.18 |  | 38.43
|  |  | Total da Composição | R$ |  |  | 197.38
07.10.43 | QUADRO DE DISTRIBUIÇÃO DE ENERGIA EM CHAPA DE AÇO GALVANIZADO, DE EMBUTIR, COM BARRAMENTO TRIFÁSICO, PARA 24 DISJUNTORES DIN 100A |  |  | UN | / / |  |  | Serviço | SINAPI | 101879
| 2 | MT0109AF02 | QUADRO DE DISTRIBUICAO COM BARRAMENTO TRIFASICO, DE EMBUTIR, EM CHAPA DE ACO GALVANIZADO, PARA 24 DISJUNTORES DIN, 100 A | UN | 1 | 629.38 | 629.38 | Materiais | SINAPI | 12039
| A | S87367 | ARGAMASSA TRAÇO 1:1:6 (EM VOLUME DE CIMENTO. CAL E AREIA MÉDIA ÚMIDA) PARA EMBOÇO/MASSA ÚNICA/ASSENTAMENTO DE ALVENARIA DE VEDAÇÃO. PREPARO MANUAL. AF_08/2019 | M3 | 0.0144 | 581.77 | 8.38 | Composição auxiliar | SINAPI | 87367
| A | S88247 | AUXILIAR DE ELETRICISTA COM ENCARGOS COMPLEMENTARES | H | 0.5346 | 18.5 | 9.89 | Composição auxiliar | SINAPI | 88247
| A | S88264 | ELETRICISTA COM ENCARGOS COMPLEMENTARES | H | 0.5346 | 22.59 | 12.08 | Composição auxiliar | SINAPI | 88264
|  |  | Leis Sociais | % | 111.86 | 0 | 0
|  |  | Custo Direto Total | R$ |  |  | 659.73
|  |  | BDI | % | 24.18 |  | 159.52
|  |  | Total da Composição | R$ |  |  | 819.25
07.10.44 | DISPOSITIVO DE PROTEÇÃO CONTRA SURTO DE TENSÃO DPS 60KA - 275V |  |  | UN | / / |  |  | Serviço | ORSE | 9041
| 2 | MT01074901 | Dispositivo de proteção contra surto de tensão DPS 60KA - 275v (para-raio) | un | 1 | 97.9 | 97.9 | Materiais | ORSE | 9225
| A | S88264 | ELETRICISTA COM ENCARGOS COMPLEMENTARES | H | 0.3 | 22.59 | 6.78 | Composição auxiliar | SINAPI | 88264
| A | S88316 | SERVENTE COM ENCARGOS COMPLEMENTARES | H | 0.3 | 17.42 | 5.23 | Composição auxiliar | SINAPI | 88316
|  |  | Leis Sociais | % | 111.86 | 0 | 0
|  |  | Custo Direto Total | R$ |  |  | 109.91
|  |  | BDI | % | 24.18 |  | 26.58
|  |  | Total da Composição | R$ |  |  | 136.49
07.10.45 | INSTALAÇÃO DE MEDIDOR DE NÍVEL ULTRASSÔNICO |  |  | UN | / / |  |  | Serviço | EMBASA | 22.01.15
| 5 | MD03006Y13 | LOCAÇÃO DE VEÍCULO PICK UP TIPO SAVEIRO OU SIMILAR | DIA | 0.1835 | 58 | 10.64 | Outros | EMBASA | F005039098
| 2 | MT01039A02 | GASOLINA COMUM | L | 2.2014 | 8.12 | 17.88 | Materiais | SINAPI | 4222
| A | E309018 | EQUIPAMENTO COLETOR DE DADOS TIPO SMARTPHONE COM CONFIG MÍN: ANDROID 8. MEM RAM 2GB. PROC QUAD CORE 1.2GHZ. REDE 4G.MEMÓRIA INTERNA 16GB. CARTÃO EXPANSÍVEL 8GB. WIFI B/G/N/AC. TELA 5¿. CAMERA 8MP. BAT | H | 1.4676 | 0.67 | 0.98 | Composição auxiliar | EMBASA | 30.90.18
| A | S88309 | PEDREIRO COM ENCARGOS COMPLEMENTARES | H | 1.541 | 22.36 | 34.46 | Composição auxiliar | SINAPI | 88309
| A | S88316 | SERVENTE COM ENCARGOS COMPLEMENTARES | H | 1.4676 | 17.42 | 25.57 | Composição auxiliar | SINAPI | 88316
|  |  | Leis Sociais | % | 111.86 | 0 | 0
|  |  | Custo Direto Total | R$ |  |  | 89.53
|  |  | BDI | % | 24.18 |  | 21.65
|  |  | Total da Composição | R$ |  |  | 111.18
07.10.46 | ELETRODUTO DE AÇO GALVANIZADO, CLASSE LEVE 1" |  |  | m | / / |  |  | Serviço | SINAPI | 95747
| 2 | MT010GB302 | !EM PROCESSO DESATIVACAO! ELETRODUTO EM ACO GALVANIZADO ELETROLITICO, SEMI-PESADO, DIAMETRO 1 1/4", PAREDE DE 1,20 MM | M | 1.05 | 33.52 | 35.2 | Materiais | SINAPI | 21135
| A | S88247 | AUXILIAR DE ELETRICISTA COM ENCARGOS COMPLEMENTARES | H | 0.135 | 18.5 | 2.5 | Composição auxiliar | SINAPI | 88247
| A | S88264 | ELETRICISTA COM ENCARGOS COMPLEMENTARES | H | 0.135 | 22.59 | 3.05 | Composição auxiliar | SINAPI | 88264
| A | S91170 | FIXAÇÃO DE TUBOS HORIZONTAIS DE PVC. CPVC OU COBRE DIÂMETROS MENORES OU IGUAIS A 40 MM OU ELETROCALHAS ATÉ 150MM DE LARGURA. COM ABRAÇADEIRA METÁLICA RÍGIDA TIPO D 1/2. FIXADA EM PERFILADO EM LAJE. AF | M | 1 | 2.58 | 2.58 | Composição auxiliar | SINAPI | 91170
| A | S95755 | LUVA DE EMENDA PARA ELETRODUTO. AÇO GALVANIZADO. DN 32 MM (1 1/4''). APARENTE. INSTALADA EM TETO - FORNECIMENTO E INSTALAÇÃO. AF_11/2016_P | UN | 0.3333 | 12.39 | 4.13 | Composição auxiliar | SINAPI | 95755
|  |  | Leis Sociais | % | 111.86 | 0 | 0
|  |  | Custo Direto Total | R$ |  |  | 47.46
|  |  | BDI | % | 24.18 |  | 11.48
|  |  | Total da Composição | R$ |  |  | 58.94
07.10.47 | CABO COAXIAL RG-62 |  |  | m | / / |  |  | Serviço | ORSE | 11750
| 2 | MT0109QG01 | Cabo coaxial rg-6 | m | 1.02 | 1.76 | 1.8 | Materiais | ORSE | 12616
| A | S88264 | ELETRICISTA COM ENCARGOS COMPLEMENTARES | H | 0.11 | 22.59 | 2.48 | Composição auxiliar | SINAPI | 88264
| A | S88316 | SERVENTE COM ENCARGOS COMPLEMENTARES | H | 0.11 | 17.42 | 1.92 | Composição auxiliar | SINAPI | 88316
|  |  | Leis Sociais | % | 111.86 | 0 | 0
|  |  | Custo Direto Total | R$ |  |  | 6.2
|  |  | BDI | % | 24.18 |  | 1.5
|  |  | Total da Composição | R$ |  |  | 7.7
07.10.48 | CONDULETE DE ALUMÍNIO, TIPO B, PARA ELETRODUTO DE AÇO GALVANIZADO DN 20 MM (3/4'') |  |  | UND | / / |  |  | Serviço | SINAPI | 95777
| 2 | MT01097Y02 | BUCHA DE NYLON SEM ABA S6, COM PARAFUSO DE 4,20 X 40 MM EM ACO ZINCADO COM ROSCA SOBERBA, CABECA CHATA E FENDA PHILLIPS | UN | 2 | 0.16 | 0.32 | Materiais | SINAPI | 11950
| 2 | MT010AUD02 | CONDULETE DE ALUMINIO TIPO B, PARA ELETRODUTO ROSCAVEL DE 3/4", COM TAMPA CEGA | UN | 1 | 12.12 | 12.12 | Materiais | SINAPI | 14053
| A | S88247 | AUXILIAR DE ELETRICISTA COM ENCARGOS COMPLEMENTARES | H | 0.3434 | 18.5 | 6.35 | Composição auxiliar | SINAPI | 88247
| A | S88264 | ELETRICISTA COM ENCARGOS COMPLEMENTARES | H | 0.3434 | 22.59 | 7.76 | Composição auxiliar | SINAPI | 88264
|  |  | Leis Sociais | % | 111.86 | 0 | 0
|  |  | Custo Direto Total | R$ |  |  | 26.55
|  |  | BDI | % | 24.18 |  | 6.42
|  |  | Total da Composição | R$ |  |  | 32.97
07.11.01 | LOCAÇÃO DE CONSTRUÇÃO DE EDIFICAÇÃO, INCLUSIVE EXECUÇÃO DE GABARITO DE MADEIRA |  |  | M2 | / / |  |  | Serviço | ORSE | 4177
| 2 | MT01009L02 | ARAME GALVANIZADO 18 BWG, D = 1,24MM (0,009 KG/M) | KG | 0.02 | 30.42 | 0.61 | Materiais | SINAPI | 345
| 2 | MT01017L01 | Madeira mista serrada (barrote) 6 x 6cm - 0,0036 m3/m (angelim, louro) | m | 0.09 | 10.13 | 0.91 | Materiais | ORSE | 1569
| 2 | MT0103WR02 | PREGO DE ACO POLIDO COM CABECA 16 X 24 (2 1/4 X 12) | KG | 0.012 | 23.58 | 0.28 | Materiais | SINAPI | 5067
| 2 | MT01085J02 | TABUA *2,5 X 23* CM EM PINUS, MISTA OU EQUIVALENTE DA REGIAO - BRUTA | M | 0.11 | 10.63 | 1.17 | Materiais | SINAPI | 10567
| A | S88253 | AUXILIAR DE TOPÓGRAFO COM ENCARGOS COMPLEMENTARES | H | 0.02 | 17.88 | 0.36 | Composição auxiliar | SINAPI | 88253
| A | S88262 | CARPINTEIRO DE FORMAS COM ENCARGOS COMPLEMENTARES | H | 0.04 | 22.11 | 0.88 | Composição auxiliar | SINAPI | 88262
| A | S88316 | SERVENTE COM ENCARGOS COMPLEMENTARES | H | 0.04 | 17.42 | 0.7 | Composição auxiliar | SINAPI | 88316
| A | S90781 | TOPOGRAFO COM ENCARGOS COMPLEMENTARES | H | 0.02 | 37.81 | 0.76 | Composição auxiliar | SINAPI | 90781
|  |  | Leis Sociais | % | 111.86 | 0 | 0
|  |  | Custo Direto Total | R$ |  |  | 5.67
|  |  | BDI | % | 24.18 |  | 1.37
|  |  | Total da Composição | R$ |  |  | 7.04
07.11.02 | ESCAVAÇÃO MANUAL DE VALA PARA VIGA BALDRAME (INCLUINDO ESCAVAÇÃO PARA COLOCAÇÃO DE FÔRMAS). AF_06/2017 |  |  | m3 | / / |  |  | Serviço | SINAPI | 93358
| A | S88316 | SERVENTE COM ENCARGOS COMPLEMENTARES | H | 3.956 | 17.42 | 68.91 | Composição auxiliar | SINAPI | 88316
|  |  | Leis Sociais | % | 111.86 | 0 | 0
|  |  | Custo Direto Total | R$ |  |  | 68.91
|  |  | BDI | % | 24.18 |  | 16.66
|  |  | Total da Composição | R$ |  |  | 85.57
07.11.03 | REATERRO MANUAL APILOADO COM SOQUETE. AF_10/2017 |  |  | m3 | / / |  |  | Serviço | SINAPI | 96995
| A | S88316 | SERVENTE COM ENCARGOS COMPLEMENTARES | H | 2.3986 | 17.42 | 41.78 | Composição auxiliar | SINAPI | 88316
|  |  | Leis Sociais | % | 111.86 | 0 | 0
|  |  | Custo Direto Total | R$ |  |  | 41.78
|  |  | BDI | % | 24.18 |  | 10.1
|  |  | Total da Composição | R$ |  |  | 51.88
07.11.04 | CARGA E DESCARGA DE SOLO |  |  | m3 | / / |  |  | Serviço | SINAPI | 100981
| A | S5631 | ESCAVADEIRA HIDRÁULICA SOBRE ESTEIRAS. CAÇAMBA 0.80 M3. PESO OPERACIONAL 17 T. POTENCIA BRUTA 111 HP - CHP DIURNO. AF_06/2014 | CHP | 0.0083 | 212.11 | 1.76 | Composição auxiliar | SINAPI | 5631
| A | S5632 | ESCAVADEIRA HIDRÁULICA SOBRE ESTEIRAS. CAÇAMBA 0.80 M3. PESO OPERACIONAL 17 T. POTENCIA BRUTA 111 HP - CHI DIURNO. AF_06/2014 | CHI | 0.0151 | 77.38 | 1.17 | Composição auxiliar | SINAPI | 5632
| A | S67826 | CAMINHÃO BASCULANTE 6 M3 TOCO. PESO BRUTO TOTAL 16.000 KG. CARGA ÚTIL MÁXIMA 11.130 KG. DISTÂNCIA ENTRE EIXOS 5.36 M. POTÊNCIA 185 CV. INCLUSIVE CAÇAMBA METÁLICA - CHP DIURNO. AF_06/2014 | CHP | 0.0267 | 179.96 | 4.8 | Composição auxiliar | SINAPI | 67826
| A | S67827 | CAMINHÃO BASCULANTE 6 M3 TOCO. PESO BRUTO TOTAL 16.000 KG. CARGA ÚTIL MÁXIMA 11.130 KG. DISTÂNCIA ENTRE EIXOS 5.36 M. POTÊNCIA 185 CV. INCLUSIVE CAÇAMBA METÁLICA - CHI DIURNO. AF_06/2014 | CHI | 0.0203 | 47.33 | 0.96 | Composição auxiliar | SINAPI | 67827
|  |  | Leis Sociais | % | 111.86 | 0 | 0
|  |  | Custo Direto Total | R$ |  |  | 8.69
|  |  | BDI | % | 24.18 |  | 2.1
|  |  | Total da Composição | R$ |  |  | 10.79
07.11.05 | CONCRETO FCK = 15MPA, TRAÇO 1:3,4:3,4 (EM MASSA SECA DE CIMENTO/ AREIA MÉDIA/ SEIXO ROLADO) - PREPARO MECÂNICO COM BETONEIRA 400 L. AF_05/2021 |  |  | m3 | / / |  |  | Serviço | SINAPI | 102474
| 2 | MT0100AA02 | AREIA MEDIA - POSTO JAZIDA/FORNECEDOR (RETIRADO NA JAZIDA, SEM TRANSPORTE) | M3 | 0.821 | 75 | 61.58 | Materiais | SINAPI | 370
| 2 | MT01012B02 | CIMENTO PORTLAND COMPOSTO CP II-32 | KG | 278.6063 | 0.76 | 211.74 | Materiais | SINAPI | 1379
| 2 | MT0103NI02 | SEIXO ROLADO PARA APLICACAO EM CONCRETO (POSTO PEDREIRA/FORNECEDOR, SEM FRETE) | M3 | 0.5847 | 588.61 | 344.16 | Materiais | SINAPI | 4734
| A | S88316 | SERVENTE COM ENCARGOS COMPLEMENTARES | H | 2.375 | 17.42 | 41.37 | Composição auxiliar | SINAPI | 88316
| A | S88377 | OPERADOR DE BETONEIRA ESTACIONÁRIA/MISTURADOR COM ENCARGOS COMPLEMENTARES | H | 1.4993 | 18.41 | 27.6 | Composição auxiliar | SINAPI | 88377
| A | S88830 | BETONEIRA CAPACIDADE NOMINAL DE 400 L. CAPACIDADE DE MISTURA 280 L. MOTOR ELÉTRICO TRIFÁSICO POTÊNCIA DE 2 CV. SEM CARREGADOR - CHP DIURNO. AF_10/2014 | CHP | 0.7717 | 1.93 | 1.49 | Composição auxiliar | SINAPI | 88830
| A | S88831 | BETONEIRA CAPACIDADE NOMINAL DE 400 L. CAPACIDADE DE MISTURA 280 L. MOTOR ELÉTRICO TRIFÁSICO POTÊNCIA DE 2 CV. SEM CARREGADOR - CHI DIURNO. AF_10/2014 | CHI | 0.7276 | 0.35 | 0.25 | Composição auxiliar | SINAPI | 88831
|  |  | Leis Sociais | % | 111.86 | 0 | 0
|  |  | Custo Direto Total | R$ |  |  | 688.19
|  |  | BDI | % | 24.18 |  | 166.4
|  |  | Total da Composição | R$ |  |  | 854.59
07.11.06 | CONCRETO FCK = 30MPA, TRAÇO 1:1,9:2,3 (EM MASSA SECA DE CIMENTO/ AREIA MÉDIA/ SEIXO ROLADO) - PREPARO MECÂNICO COM BETONEIRA 400 L. AF_05/2021 |  |  | m3 | / / |  |  | Serviço | SINAPI | 102477
| 2 | MT0100AA02 | AREIA MEDIA - POSTO JAZIDA/FORNECEDOR (RETIRADO NA JAZIDA, SEM TRANSPORTE) | M3 | 0.6917 | 75 | 51.88 | Materiais | SINAPI | 370
| 2 | MT01012B02 | CIMENTO PORTLAND COMPOSTO CP II-32 | KG | 420.0619 | 0.76 | 319.25 | Materiais | SINAPI | 1379
| 2 | MT0103NI02 | SEIXO ROLADO PARA APLICACAO EM CONCRETO (POSTO PEDREIRA/FORNECEDOR, SEM FRETE) | M3 | 0.5964 | 588.61 | 351.05 | Materiais | SINAPI | 4734
| A | S88316 | SERVENTE COM ENCARGOS COMPLEMENTARES | H | 2.4858 | 17.42 | 43.3 | Composição auxiliar | SINAPI | 88316
| A | S88377 | OPERADOR DE BETONEIRA ESTACIONÁRIA/MISTURADOR COM ENCARGOS COMPLEMENTARES | H | 1.5652 | 18.41 | 28.82 | Composição auxiliar | SINAPI | 88377
| A | S88830 | BETONEIRA CAPACIDADE NOMINAL DE 400 L. CAPACIDADE DE MISTURA 280 L. MOTOR ELÉTRICO TRIFÁSICO POTÊNCIA DE 2 CV. SEM CARREGADOR - CHP DIURNO. AF_10/2014 | CHP | 0.8056 | 1.93 | 1.55 | Composição auxiliar | SINAPI | 88830
| A | S88831 | BETONEIRA CAPACIDADE NOMINAL DE 400 L. CAPACIDADE DE MISTURA 280 L. MOTOR ELÉTRICO TRIFÁSICO POTÊNCIA DE 2 CV. SEM CARREGADOR - CHI DIURNO. AF_10/2014 | CHI | 0.7596 | 0.35 | 0.27 | Composição auxiliar | SINAPI | 88831
|  |  | Leis Sociais | % | 111.86 | 0 | 0
|  |  | Custo Direto Total | R$ |  |  | 796.12
|  |  | BDI | % | 24.18 |  | 192.5
|  |  | Total da Composição | R$ |  |  | 988.62
07.11.07 | ARMAÇÃO DE BLOCO, VIGA BALDRAME OU SAPATA UTILIZANDO AÇO CA-50 |  |  | kg | / / |  |  | Serviço | SINAPI | 96547
| 2 | MT010U3T02 | ESPACADOR / DISTANCIADOR CIRCULAR COM ENTRADA LATERAL, EM PLASTICO, PARA VERGALHAO *4,2 A 12,5* MM, COBRIMENTO 20 MM | UN | 0.306 | 0.22 | 0.07 | Materiais | SINAPI | 39017
| 2 | MT010XA402 | ARAME RECOZIDO 16 BWG, D = 1,65 MM (0,016 KG/M) OU 18 BWG, D = 1,25 MM (0,01 KG/M) | KG | 0.025 | 21.33 | 0.53 | Materiais | SINAPI | 43132
| A | S88238 | AJUDANTE DE ARMADOR COM ENCARGOS COMPLEMENTARES | H | 0.022 | 17.42 | 0.38 | Composição auxiliar | SINAPI | 88238
| A | S88245 | ARMADOR COM ENCARGOS COMPLEMENTARES | H | 0.068 | 22.23 | 1.51 | Composição auxiliar | SINAPI | 88245
| A | S92795 | CORTE E DOBRA DE AÇO CA-50. DIÂMETRO DE 12.5 MM. UTILIZADO EM ESTRUTURAS DIVERSAS. EXCETO LAJES. AF_12/2015 | KG | 1 | 9.06 | 9.06 | Composição auxiliar | SINAPI | 92795
|  |  | Leis Sociais | % | 111.86 | 0 | 0
|  |  | Custo Direto Total | R$ |  |  | 11.55
|  |  | BDI | % | 24.18 |  | 2.79
|  |  | Total da Composição | R$ |  |  | 14.34
07.11.08 | ARMAÇÃO DE BLOCO, VIGA BALDRAME E SAPATA UTILIZANDO AÇO CA-60 |  |  | kg | / / |  |  | Serviço | SINAPI | 96543
| 2 | MT010U3T02 | ESPACADOR / DISTANCIADOR CIRCULAR COM ENTRADA LATERAL, EM PLASTICO, PARA VERGALHAO *4,2 A 12,5* MM, COBRIMENTO 20 MM | UN | 1.9665 | 0.22 | 0.43 | Materiais | SINAPI | 39017
| 2 | MT010XA402 | ARAME RECOZIDO 16 BWG, D = 1,65 MM (0,016 KG/M) OU 18 BWG, D = 1,25 MM (0,01 KG/M) | KG | 0.025 | 21.33 | 0.53 | Materiais | SINAPI | 43132
| A | S88238 | AJUDANTE DE ARMADOR COM ENCARGOS COMPLEMENTARES | H | 0.0635 | 17.42 | 1.11 | Composição auxiliar | SINAPI | 88238
| A | S88245 | ARMADOR COM ENCARGOS COMPLEMENTARES | H | 0.1945 | 22.23 | 4.32 | Composição auxiliar | SINAPI | 88245
| A | S92791 | CORTE E DOBRA DE AÇO CA-60. DIÂMETRO DE 5.0 MM. UTILIZADO EM ESTRUTURAS DIVERSAS. EXCETO LAJES. AF_12/2015 | KG | 1 | 11.25 | 11.25 | Composição auxiliar | SINAPI | 92791
|  |  | Leis Sociais | % | 111.86 | 0 | 0
|  |  | Custo Direto Total | R$ |  |  | 17.64
|  |  | BDI | % | 24.18 |  | 4.27
|  |  | Total da Composição | R$ |  |  | 21.91
07.11.09 | FABRICAÇÃO DE FÔRMA PARA LAJES, EM CHAPA DE MADEIRA COMPENSADA PLASTIFICADA, E = 18 MM. AF_09/2020 |  |  | m2 | / / |  |  | Serviço | SINAPI | 92268
| 2 | MT01011D02 | CHAPA/PAINEL DE MADEIRA COMPENSADA PLASTIFICADA (MADEIRITE PLASTIFICADO) PARA FORMA DE CONCRETO, DE 2200 x 1100 MM, E = *17* MM | M2 | 1.05 | 101.58 | 106.66 | Materiais | SINAPI | 1345
| A | S88239 | AJUDANTE DE CARPINTEIRO COM ENCARGOS COMPLEMENTARES | H | 0.005 | 18.13 | 0.09 | Composição auxiliar | SINAPI | 88239
| A | S88262 | CARPINTEIRO DE FORMAS COM ENCARGOS COMPLEMENTARES | H | 0.005 | 22.11 | 0.11 | Composição auxiliar | SINAPI | 88262
| A | S91692 | SERRA CIRCULAR DE BANCADA COM MOTOR ELÉTRICO POTÊNCIA DE 5HP. COM COIFA PARA DISCO 10" - CHP DIURNO. AF_08/2015 | CHP | 0.005 | 24.46 | 0.12 | Composição auxiliar | SINAPI | 91692
| A | S91693 | SERRA CIRCULAR DE BANCADA COM MOTOR ELÉTRICO POTÊNCIA DE 5HP. COM COIFA PARA DISCO 10" - CHI DIURNO. AF_08/2015 | CHI | 0.022 | 23.04 | 0.51 | Composição auxiliar | SINAPI | 91693
|  |  | Leis Sociais | % | 111.86 | 0 | 0
|  |  | Custo Direto Total | R$ |  |  | 107.49
|  |  | BDI | % | 24.18 |  | 25.99
|  |  | Total da Composição | R$ |  |  | 133.48
07.12.01 | LOCAÇÃO DE CONSTRUÇÃO DE EDIFICAÇÃO, INCLUSIVE EXECUÇÃO DE GABARITO DE MADEIRA |  |  | M2 | / / |  |  | Serviço | ORSE | 4177
| 2 | MT01009L02 | ARAME GALVANIZADO 18 BWG, D = 1,24MM (0,009 KG/M) | KG | 0.02 | 30.42 | 0.61 | Materiais | SINAPI | 345
| 2 | MT01017L01 | Madeira mista serrada (barrote) 6 x 6cm - 0,0036 m3/m (angelim, louro) | m | 0.09 | 10.13 | 0.91 | Materiais | ORSE | 1569
| 2 | MT0103WR02 | PREGO DE ACO POLIDO COM CABECA 16 X 24 (2 1/4 X 12) | KG | 0.012 | 23.58 | 0.28 | Materiais | SINAPI | 5067
| 2 | MT01085J02 | TABUA *2,5 X 23* CM EM PINUS, MISTA OU EQUIVALENTE DA REGIAO - BRUTA | M | 0.11 | 10.63 | 1.17 | Materiais | SINAPI | 10567
| A | S88253 | AUXILIAR DE TOPÓGRAFO COM ENCARGOS COMPLEMENTARES | H | 0.02 | 17.88 | 0.36 | Composição auxiliar | SINAPI | 88253
| A | S88262 | CARPINTEIRO DE FORMAS COM ENCARGOS COMPLEMENTARES | H | 0.04 | 22.11 | 0.88 | Composição auxiliar | SINAPI | 88262
| A | S88316 | SERVENTE COM ENCARGOS COMPLEMENTARES | H | 0.04 | 17.42 | 0.7 | Composição auxiliar | SINAPI | 88316
| A | S90781 | TOPOGRAFO COM ENCARGOS COMPLEMENTARES | H | 0.02 | 37.81 | 0.76 | Composição auxiliar | SINAPI | 90781
|  |  | Leis Sociais | % | 111.86 | 0 | 0
|  |  | Custo Direto Total | R$ |  |  | 5.67
|  |  | BDI | % | 24.18 |  | 1.37
|  |  | Total da Composição | R$ |  |  | 7.04
07.12.02 | ESCAVAÇÃO MANUAL DE VALA PARA VIGA BALDRAME (INCLUINDO ESCAVAÇÃO PARA COLOCAÇÃO DE FÔRMAS). AF_06/2017 |  |  | m3 | / / |  |  | Serviço | SINAPI | 93358
| A | S88316 | SERVENTE COM ENCARGOS COMPLEMENTARES | H | 3.956 | 17.42 | 68.91 | Composição auxiliar | SINAPI | 88316
|  |  | Leis Sociais | % | 111.86 | 0 | 0
|  |  | Custo Direto Total | R$ |  |  | 68.91
|  |  | BDI | % | 24.18 |  | 16.66
|  |  | Total da Composição | R$ |  |  | 85.57
07.12.03 | REATERRO MANUAL APILOADO COM SOQUETE. AF_10/2017 |  |  | m3 | / / |  |  | Serviço | SINAPI | 96995
| A | S88316 | SERVENTE COM ENCARGOS COMPLEMENTARES | H | 2.3986 | 17.42 | 41.78 | Composição auxiliar | SINAPI | 88316
|  |  | Leis Sociais | % | 111.86 | 0 | 0
|  |  | Custo Direto Total | R$ |  |  | 41.78
|  |  | BDI | % | 24.18 |  | 10.1
|  |  | Total da Composição | R$ |  |  | 51.88
07.12.04 | CARGA E DESCARGA DE SOLO |  |  | m3 | / / |  |  | Serviço | SINAPI | 100981
| A | S5631 | ESCAVADEIRA HIDRÁULICA SOBRE ESTEIRAS. CAÇAMBA 0.80 M3. PESO OPERACIONAL 17 T. POTENCIA BRUTA 111 HP - CHP DIURNO. AF_06/2014 | CHP | 0.0083 | 212.11 | 1.76 | Composição auxiliar | SINAPI | 5631
| A | S5632 | ESCAVADEIRA HIDRÁULICA SOBRE ESTEIRAS. CAÇAMBA 0.80 M3. PESO OPERACIONAL 17 T. POTENCIA BRUTA 111 HP - CHI DIURNO. AF_06/2014 | CHI | 0.0151 | 77.38 | 1.17 | Composição auxiliar | SINAPI | 5632
| A | S67826 | CAMINHÃO BASCULANTE 6 M3 TOCO. PESO BRUTO TOTAL 16.000 KG. CARGA ÚTIL MÁXIMA 11.130 KG. DISTÂNCIA ENTRE EIXOS 5.36 M. POTÊNCIA 185 CV. INCLUSIVE CAÇAMBA METÁLICA - CHP DIURNO. AF_06/2014 | CHP | 0.0267 | 179.96 | 4.8 | Composição auxiliar | SINAPI | 67826
| A | S67827 | CAMINHÃO BASCULANTE 6 M3 TOCO. PESO BRUTO TOTAL 16.000 KG. CARGA ÚTIL MÁXIMA 11.130 KG. DISTÂNCIA ENTRE EIXOS 5.36 M. POTÊNCIA 185 CV. INCLUSIVE CAÇAMBA METÁLICA - CHI DIURNO. AF_06/2014 | CHI | 0.0203 | 47.33 | 0.96 | Composição auxiliar | SINAPI | 67827
|  |  | Leis Sociais | % | 111.86 | 0 | 0
|  |  | Custo Direto Total | R$ |  |  | 8.69
|  |  | BDI | % | 24.18 |  | 2.1
|  |  | Total da Composição | R$ |  |  | 10.79
07.12.05 | MOMENTO DE TRANSPORTE DE ROCHA, EM CAMINHAO BASCULANTE |  |  | m3xkm | / / |  |  | Serviço | SINAPI | 100951
| A | S5928 | GUINDAUTO HIDRÁULICO. CAPACIDADE MÁXIMA DE CARGA 6200 KG. MOMENTO MÁXIMO DE CARGA 11.7 TM. ALCANCE MÁXIMO HORIZONTAL 9.70 M. INCLUSIVE CAMINHÃO TOCO PBT 16.000 KG. POTÊNCIA DE 189 CV - CHP DIURNO. AF_ | CHP | 0.0101 | 278.09 | 2.81 | Composição auxiliar | SINAPI | 5928
| A | S5930 | GUINDAUTO HIDRÁULICO. CAPACIDADE MÁXIMA DE CARGA 6200 KG. MOMENTO MÁXIMO DE CARGA 11.7 TM. ALCANCE MÁXIMO HORIZONTAL 9.70 M. INCLUSIVE CAMINHÃO TOCO PBT 16.000 KG. POTÊNCIA DE 189 CV - CHI DIURNO. AF_ | CHI | 0.0043 | 53.41 | 0.23 | Composição auxiliar | SINAPI | 5930
|  |  | Leis Sociais | % | 111.86 | 0 | 0
|  |  | Custo Direto Total | R$ |  |  | 3.04
|  |  | BDI | % | 24.18 |  | 0.74
|  |  | Total da Composição | R$ |  |  | 3.78
07.12.06 | CONCRETO FCK = 15MPA, TRAÇO 1:3,4:3,4 (EM MASSA SECA DE CIMENTO/ AREIA MÉDIA/ SEIXO ROLADO) - PREPARO MECÂNICO COM BETONEIRA 400 L. AF_05/2021 |  |  | m3 | / / |  |  | Serviço | SINAPI | 102474
| 2 | MT0100AA02 | AREIA MEDIA - POSTO JAZIDA/FORNECEDOR (RETIRADO NA JAZIDA, SEM TRANSPORTE) | M3 | 0.821 | 75 | 61.58 | Materiais | SINAPI | 370
| 2 | MT01012B02 | CIMENTO PORTLAND COMPOSTO CP II-32 | KG | 278.6063 | 0.76 | 211.74 | Materiais | SINAPI | 1379
| 2 | MT0103NI02 | SEIXO ROLADO PARA APLICACAO EM CONCRETO (POSTO PEDREIRA/FORNECEDOR, SEM FRETE) | M3 | 0.5847 | 588.61 | 344.16 | Materiais | SINAPI | 4734
| A | S88316 | SERVENTE COM ENCARGOS COMPLEMENTARES | H | 2.375 | 17.42 | 41.37 | Composição auxiliar | SINAPI | 88316
| A | S88377 | OPERADOR DE BETONEIRA ESTACIONÁRIA/MISTURADOR COM ENCARGOS COMPLEMENTARES | H | 1.4993 | 18.41 | 27.6 | Composição auxiliar | SINAPI | 88377
| A | S88830 | BETONEIRA CAPACIDADE NOMINAL DE 400 L. CAPACIDADE DE MISTURA 280 L. MOTOR ELÉTRICO TRIFÁSICO POTÊNCIA DE 2 CV. SEM CARREGADOR - CHP DIURNO. AF_10/2014 | CHP | 0.7717 | 1.93 | 1.49 | Composição auxiliar | SINAPI | 88830
| A | S88831 | BETONEIRA CAPACIDADE NOMINAL DE 400 L. CAPACIDADE DE MISTURA 280 L. MOTOR ELÉTRICO TRIFÁSICO POTÊNCIA DE 2 CV. SEM CARREGADOR - CHI DIURNO. AF_10/2014 | CHI | 0.7276 | 0.35 | 0.25 | Composição auxiliar | SINAPI | 88831
|  |  | Leis Sociais | % | 111.86 | 0 | 0
|  |  | Custo Direto Total | R$ |  |  | 688.19
|  |  | BDI | % | 24.18 |  | 166.4
|  |  | Total da Composição | R$ |  |  | 854.59
07.12.07 | CONCRETO FCK = 30MPA, TRAÇO 1:1,9:2,3 (EM MASSA SECA DE CIMENTO/ AREIA MÉDIA/ SEIXO ROLADO) - PREPARO MECÂNICO COM BETONEIRA 400 L. AF_05/2021 |  |  | m3 | / / |  |  | Serviço | SINAPI | 102477
| 2 | MT0100AA02 | AREIA MEDIA - POSTO JAZIDA/FORNECEDOR (RETIRADO NA JAZIDA, SEM TRANSPORTE) | M3 | 0.6917 | 75 | 51.88 | Materiais | SINAPI | 370
| 2 | MT01012B02 | CIMENTO PORTLAND COMPOSTO CP II-32 | KG | 420.0619 | 0.76 | 319.25 | Materiais | SINAPI | 1379
| 2 | MT0103NI02 | SEIXO ROLADO PARA APLICACAO EM CONCRETO (POSTO PEDREIRA/FORNECEDOR, SEM FRETE) | M3 | 0.5964 | 588.61 | 351.05 | Materiais | SINAPI | 4734
| A | S88316 | SERVENTE COM ENCARGOS COMPLEMENTARES | H | 2.4858 | 17.42 | 43.3 | Composição auxiliar | SINAPI | 88316
| A | S88377 | OPERADOR DE BETONEIRA ESTACIONÁRIA/MISTURADOR COM ENCARGOS COMPLEMENTARES | H | 1.5652 | 18.41 | 28.82 | Composição auxiliar | SINAPI | 88377
| A | S88830 | BETONEIRA CAPACIDADE NOMINAL DE 400 L. CAPACIDADE DE MISTURA 280 L. MOTOR ELÉTRICO TRIFÁSICO POTÊNCIA DE 2 CV. SEM CARREGADOR - CHP DIURNO. AF_10/2014 | CHP | 0.8056 | 1.93 | 1.55 | Composição auxiliar | SINAPI | 88830
| A | S88831 | BETONEIRA CAPACIDADE NOMINAL DE 400 L. CAPACIDADE DE MISTURA 280 L. MOTOR ELÉTRICO TRIFÁSICO POTÊNCIA DE 2 CV. SEM CARREGADOR - CHI DIURNO. AF_10/2014 | CHI | 0.7596 | 0.35 | 0.27 | Composição auxiliar | SINAPI | 88831
|  |  | Leis Sociais | % | 111.86 | 0 | 0
|  |  | Custo Direto Total | R$ |  |  | 796.12
|  |  | BDI | % | 24.18 |  | 192.5
|  |  | Total da Composição | R$ |  |  | 988.62
07.12.08 | ARMAÇÃO DE BLOCO, VIGA BALDRAME OU SAPATA UTILIZANDO AÇO CA-50 |  |  | kg | / / |  |  | Serviço | SINAPI | 96547
| 2 | MT010U3T02 | ESPACADOR / DISTANCIADOR CIRCULAR COM ENTRADA LATERAL, EM PLASTICO, PARA VERGALHAO *4,2 A 12,5* MM, COBRIMENTO 20 MM | UN | 0.306 | 0.22 | 0.07 | Materiais | SINAPI | 39017
| 2 | MT010XA402 | ARAME RECOZIDO 16 BWG, D = 1,65 MM (0,016 KG/M) OU 18 BWG, D = 1,25 MM (0,01 KG/M) | KG | 0.025 | 21.33 | 0.53 | Materiais | SINAPI | 43132
| A | S88238 | AJUDANTE DE ARMADOR COM ENCARGOS COMPLEMENTARES | H | 0.022 | 17.42 | 0.38 | Composição auxiliar | SINAPI | 88238
| A | S88245 | ARMADOR COM ENCARGOS COMPLEMENTARES | H | 0.068 | 22.23 | 1.51 | Composição auxiliar | SINAPI | 88245
| A | S92795 | CORTE E DOBRA DE AÇO CA-50. DIÂMETRO DE 12.5 MM. UTILIZADO EM ESTRUTURAS DIVERSAS. EXCETO LAJES. AF_12/2015 | KG | 1 | 9.06 | 9.06 | Composição auxiliar | SINAPI | 92795
|  |  | Leis Sociais | % | 111.86 | 0 | 0
|  |  | Custo Direto Total | R$ |  |  | 11.55
|  |  | BDI | % | 24.18 |  | 2.79
|  |  | Total da Composição | R$ |  |  | 14.34
07.12.09 | ARMAÇÃO DE BLOCO, VIGA BALDRAME E SAPATA UTILIZANDO AÇO CA-60 |  |  | kg | / / |  |  | Serviço | SINAPI | 96543
| 2 | MT010U3T02 | ESPACADOR / DISTANCIADOR CIRCULAR COM ENTRADA LATERAL, EM PLASTICO, PARA VERGALHAO *4,2 A 12,5* MM, COBRIMENTO 20 MM | UN | 1.9665 | 0.22 | 0.43 | Materiais | SINAPI | 39017
| 2 | MT010XA402 | ARAME RECOZIDO 16 BWG, D = 1,65 MM (0,016 KG/M) OU 18 BWG, D = 1,25 MM (0,01 KG/M) | KG | 0.025 | 21.33 | 0.53 | Materiais | SINAPI | 43132
| A | S88238 | AJUDANTE DE ARMADOR COM ENCARGOS COMPLEMENTARES | H | 0.0635 | 17.42 | 1.11 | Composição auxiliar | SINAPI | 88238
| A | S88245 | ARMADOR COM ENCARGOS COMPLEMENTARES | H | 0.1945 | 22.23 | 4.32 | Composição auxiliar | SINAPI | 88245
| A | S92791 | CORTE E DOBRA DE AÇO CA-60. DIÂMETRO DE 5.0 MM. UTILIZADO EM ESTRUTURAS DIVERSAS. EXCETO LAJES. AF_12/2015 | KG | 1 | 11.25 | 11.25 | Composição auxiliar | SINAPI | 92791
|  |  | Leis Sociais | % | 111.86 | 0 | 0
|  |  | Custo Direto Total | R$ |  |  | 17.64
|  |  | BDI | % | 24.18 |  | 4.27
|  |  | Total da Composição | R$ |  |  | 21.91
07.12.10 | FABRICAÇÃO DE FÔRMA PARA LAJES, EM CHAPA DE MADEIRA COMPENSADA PLASTIFICADA, E = 18 MM. AF_09/2020 |  |  | m2 | / / |  |  | Serviço | SINAPI | 92268
| 2 | MT01011D02 | CHAPA/PAINEL DE MADEIRA COMPENSADA PLASTIFICADA (MADEIRITE PLASTIFICADO) PARA FORMA DE CONCRETO, DE 2200 x 1100 MM, E = *17* MM | M2 | 1.05 | 101.58 | 106.66 | Materiais | SINAPI | 1345
| A | S88239 | AJUDANTE DE CARPINTEIRO COM ENCARGOS COMPLEMENTARES | H | 0.005 | 18.13 | 0.09 | Composição auxiliar | SINAPI | 88239
| A | S88262 | CARPINTEIRO DE FORMAS COM ENCARGOS COMPLEMENTARES | H | 0.005 | 22.11 | 0.11 | Composição auxiliar | SINAPI | 88262
| A | S91692 | SERRA CIRCULAR DE BANCADA COM MOTOR ELÉTRICO POTÊNCIA DE 5HP. COM COIFA PARA DISCO 10" - CHP DIURNO. AF_08/2015 | CHP | 0.005 | 24.46 | 0.12 | Composição auxiliar | SINAPI | 91692
| A | S91693 | SERRA CIRCULAR DE BANCADA COM MOTOR ELÉTRICO POTÊNCIA DE 5HP. COM COIFA PARA DISCO 10" - CHI DIURNO. AF_08/2015 | CHI | 0.022 | 23.04 | 0.51 | Composição auxiliar | SINAPI | 91693
|  |  | Leis Sociais | % | 111.86 | 0 | 0
|  |  | Custo Direto Total | R$ |  |  | 107.49
|  |  | BDI | % | 24.18 |  | 25.99
|  |  | Total da Composição | R$ |  |  | 133.48
07.12.11 | ALVENARIA DE VEDAÇÃO DE BLOCOS CERÂMICOS MACIÇOS DE 5X10X20CM (ESPESSURA 10CM) E ARGAMASSA DE ASSENTAMENTO COM PREPARO EM BETONEIRA. AF_05/2020 |  |  | m² | / / |  |  | Serviço | SINAPI | 101159
| 2 | MT0105LM02 | TIJOLO CERAMICO MACICO COMUM *5 X 10 X 20* CM (L X A X C) | UN | 73.49 | 0.94 | 69.08 | Materiais | SINAPI | 7258
| A | S87292 | ARGAMASSA TRAÇO 1:2:8 (EM VOLUME DE CIMENTO. CAL E AREIA MÉDIA ÚMIDA) PARA EMBOÇO/MASSA ÚNICA/ASSENTAMENTO DE ALVENARIA DE VEDAÇÃO. PREPARO MECÂNICO COM BETONEIRA 400 L. AF_08/2019 | M3 | 0.028 | 471.67 | 13.21 | Composição auxiliar | SINAPI | 87292
| A | S88309 | PEDREIRO COM ENCARGOS COMPLEMENTARES | H | 1.939 | 22.36 | 43.36 | Composição auxiliar | SINAPI | 88309
| A | S88316 | SERVENTE COM ENCARGOS COMPLEMENTARES | H | 0.97 | 17.42 | 16.9 | Composição auxiliar | SINAPI | 88316
|  |  | Leis Sociais | % | 111.86 | 0 | 0
|  |  | Custo Direto Total | R$ |  |  | 142.55
|  |  | BDI | % | 24.18 |  | 34.47
|  |  | Total da Composição | R$ |  |  | 177.02
07.12.12 | ARGAMASSA TRAÇO 1:3 (EM VOLUME DE CIMENTO E AREIA GROSSA ÚMIDA) PARA CHAPISCO CONVENCIONAL, PREPARO MANUAL. AF_08/2019 |  |  | m2 | / / |  |  | Serviço | SINAPI | 87377
| 2 | MT0100A702 | AREIA GROSSA - POSTO JAZIDA/FORNECEDOR (RETIRADO NA JAZIDA, SEM TRANSPORTE) | M3 | 0.94 | 75.98 | 71.42 | Materiais | SINAPI | 367
| 2 | MT01012B02 | CIMENTO PORTLAND COMPOSTO CP II-32 | KG | 422.63 | 0.76 | 321.2 | Materiais | SINAPI | 1379
| A | S88316 | SERVENTE COM ENCARGOS COMPLEMENTARES | H | 11.02 | 17.42 | 191.97 | Composição auxiliar | SINAPI | 88316
|  |  | Leis Sociais | % | 111.86 | 0 | 0
|  |  | Custo Direto Total | R$ |  |  | 584.59
|  |  | BDI | % | 24.18 |  | 141.35
|  |  | Total da Composição | R$ |  |  | 725.94
07.12.13 | MASSA ÚNICA, PARA RECEBIMENTO DE PINTURA, EM ARGAMASSA TRAÇO 1:2:8, PREPARO MECÂNICO COM BETONEIRA 400L, APLICADA MANUALMENTE EM FACES INTERNAS DE PAREDES, ESPESSURA DE 20MM, COM EXECUÇÃO DE TALISCAS. |  |  | m2 | / / |  |  | Serviço | SINAPI | 87529
| A | S87292 | ARGAMASSA TRAÇO 1:2:8 (EM VOLUME DE CIMENTO. CAL E AREIA MÉDIA ÚMIDA) PARA EMBOÇO/MASSA ÚNICA/ASSENTAMENTO DE ALVENARIA DE VEDAÇÃO. PREPARO MECÂNICO COM BETONEIRA 400 L. AF_08/2019 | M3 | 0.0376 | 471.67 | 17.73 | Composição auxiliar | SINAPI | 87292
| A | S88309 | PEDREIRO COM ENCARGOS COMPLEMENTARES | H | 0.47 | 22.36 | 10.51 | Composição auxiliar | SINAPI | 88309
| A | S88316 | SERVENTE COM ENCARGOS COMPLEMENTARES | H | 0.171 | 17.42 | 2.98 | Composição auxiliar | SINAPI | 88316
|  |  | Leis Sociais | % | 111.86 | 0 | 0
|  |  | Custo Direto Total | R$ |  |  | 31.22
|  |  | BDI | % | 24.18 |  | 7.55
|  |  | Total da Composição | R$ |  |  | 38.77
07.12.14 | CAMADA DE BRITA SELECIONADA PARA LEITO DE SECAGEM |  |  | m3 | / / |  |  | Serviço | EMBASA | 22.90.05
| 2 | MT0103ND02 | PEDRA BRITADA GRADUADA, CLASSIFICADA (POSTO PEDREIRA/FORNECEDOR, SEM FRETE) | M3 | 1.05 | 180.41 | 189.43 | Materiais | SINAPI | 4729
| 5 | TR01000113 | FRETE PARA AGREGADOS GRAUDOS | M3 | 1.05 | 37 | 38.85 | Outros | EMBASA | K001679617
| A | S88309 | PEDREIRO COM ENCARGOS COMPLEMENTARES | H | 0.2 | 22.36 | 4.47 | Composição auxiliar | SINAPI | 88309
| A | S88316 | SERVENTE COM ENCARGOS COMPLEMENTARES | H | 3 | 17.42 | 52.26 | Composição auxiliar | SINAPI | 88316
|  |  | Leis Sociais | % | 111.86 | 0 | 0
|  |  | Custo Direto Total | R$ |  |  | 285.01
|  |  | BDI | % | 24.18 |  | 68.92
|  |  | Total da Composição | R$ |  |  | 353.93
07.12.15 | CAMADA DE AREIA SELECIONADA PARA LEITO DE SECAGEM |  |  | m3 | / / |  |  | Serviço | EMBASA | 22.90.06
| 2 | MT02001O13 | AREIA CLASSIFICADA PARA LEITO DE SECAGEM | M3 | 1.05 | 86 | 90.3 | Materiais | EMBASA | D003359292
| 5 | TR01000413 | FRETE PARA AGREGADOS MIUDOS | M3 | 1.05 | 60 | 63 | Outros | EMBASA | K001679620
| A | S88309 | PEDREIRO COM ENCARGOS COMPLEMENTARES | H | 0.2 | 22.36 | 4.47 | Composição auxiliar | SINAPI | 88309
| A | S88316 | SERVENTE COM ENCARGOS COMPLEMENTARES | H | 2 | 17.42 | 34.84 | Composição auxiliar | SINAPI | 88316
|  |  | Leis Sociais | % | 111.86 | 0 | 0
|  |  | Custo Direto Total | R$ |  |  | 192.61
|  |  | BDI | % | 24.18 |  | 46.57
|  |  | Total da Composição | R$ |  |  | 239.18
07.12.16 | CAMADA DE TIJOLO COM JUNTA DE 2.0cm PARA LEITO DE SECAGEM |  |  | m2 | / / |  |  | Serviço | EMBASA | 22.90.07
| 2 | MT0100A702 | AREIA GROSSA - POSTO JAZIDA/FORNECEDOR (RETIRADO NA JAZIDA, SEM TRANSPORTE) | M3 | 0.01 | 75.98 | 0.76 | Materiais | SINAPI | 367
| 2 | MT08002113 | TIJOLO CERAMICO MACICO COMUM 5 X 10 X 20 CM | UN | 73 | 0 | 0 | Materiais | EMBASA | D013437001
| 5 | TR01000413 | FRETE PARA AGREGADOS MIUDOS | M3 | 0.01 | 60 | 0.6 | Outros | EMBASA | K001679620
| A | S88309 | PEDREIRO COM ENCARGOS COMPLEMENTARES | H | 0.6 | 22.36 | 13.42 | Composição auxiliar | SINAPI | 88309
| A | S88316 | SERVENTE COM ENCARGOS COMPLEMENTARES | H | 0.6 | 17.42 | 10.45 | Composição auxiliar | SINAPI | 88316
|  |  | Leis Sociais | % | 111.86 | 0 | 0
|  |  | Custo Direto Total | R$ |  |  | 25.23
|  |  | BDI | % | 24.18 |  | 6.1
|  |  | Total da Composição | R$ |  |  | 31.33
08.01 | LOCAÇÃO DE CONSTRUÇÃO DE EDIFICAÇÃO, INCLUSIVE EXECUÇÃO DE GABARITO DE MADEIRA |  |  | M2 | / / |  |  | Serviço | ORSE | 4177
| 2 | MT01009L02 | ARAME GALVANIZADO 18 BWG, D = 1,24MM (0,009 KG/M) | KG | 0.02 | 30.42 | 0.61 | Materiais | SINAPI | 345
| 2 | MT01017L01 | Madeira mista serrada (barrote) 6 x 6cm - 0,0036 m3/m (angelim, louro) | m | 0.09 | 10.13 | 0.91 | Materiais | ORSE | 1569
| 2 | MT0103WR02 | PREGO DE ACO POLIDO COM CABECA 16 X 24 (2 1/4 X 12) | KG | 0.012 | 23.58 | 0.28 | Materiais | SINAPI | 5067
| 2 | MT01085J02 | TABUA *2,5 X 23* CM EM PINUS, MISTA OU EQUIVALENTE DA REGIAO - BRUTA | M | 0.11 | 10.63 | 1.17 | Materiais | SINAPI | 10567
| A | S88253 | AUXILIAR DE TOPÓGRAFO COM ENCARGOS COMPLEMENTARES | H | 0.02 | 17.88 | 0.36 | Composição auxiliar | SINAPI | 88253
| A | S88262 | CARPINTEIRO DE FORMAS COM ENCARGOS COMPLEMENTARES | H | 0.04 | 22.11 | 0.88 | Composição auxiliar | SINAPI | 88262
| A | S88316 | SERVENTE COM ENCARGOS COMPLEMENTARES | H | 0.04 | 17.42 | 0.7 | Composição auxiliar | SINAPI | 88316
| A | S90781 | TOPOGRAFO COM ENCARGOS COMPLEMENTARES | H | 0.02 | 37.81 | 0.76 | Composição auxiliar | SINAPI | 90781
|  |  | Leis Sociais | % | 111.86 | 0 | 0
|  |  | Custo Direto Total | R$ |  |  | 5.67
|  |  | BDI | % | 24.18 |  | 1.37
|  |  | Total da Composição | R$ |  |  | 7.04
08.02 | ESCAVAÇÃO MANUAL DE VALA PARA VIGA BALDRAME (INCLUINDO ESCAVAÇÃO PARA COLOCAÇÃO DE FÔRMAS). AF_06/2017 |  |  | m3 | / / |  |  | Serviço | SINAPI | 93358
| A | S88316 | SERVENTE COM ENCARGOS COMPLEMENTARES | H | 3.956 | 17.42 | 68.91 | Composição auxiliar | SINAPI | 88316
|  |  | Leis Sociais | % | 111.86 | 0 | 0
|  |  | Custo Direto Total | R$ |  |  | 68.91
|  |  | BDI | % | 24.18 |  | 16.66
|  |  | Total da Composição | R$ |  |  | 85.57
08.03 | REATERRO MANUAL APILOADO COM SOQUETE. AF_10/2017 |  |  | m3 | / / |  |  | Serviço | SINAPI | 96995
| A | S88316 | SERVENTE COM ENCARGOS COMPLEMENTARES | H | 2.3986 | 17.42 | 41.78 | Composição auxiliar | SINAPI | 88316
|  |  | Leis Sociais | % | 111.86 | 0 | 0
|  |  | Custo Direto Total | R$ |  |  | 41.78
|  |  | BDI | % | 24.18 |  | 10.1
|  |  | Total da Composição | R$ |  |  | 51.88
08.04 | CARGA E DESCARGA DE SOLO |  |  | m3 | / / |  |  | Serviço | SINAPI | 100981
| A | S5631 | ESCAVADEIRA HIDRÁULICA SOBRE ESTEIRAS. CAÇAMBA 0.80 M3. PESO OPERACIONAL 17 T. POTENCIA BRUTA 111 HP - CHP DIURNO. AF_06/2014 | CHP | 0.0083 | 212.11 | 1.76 | Composição auxiliar | SINAPI | 5631
| A | S5632 | ESCAVADEIRA HIDRÁULICA SOBRE ESTEIRAS. CAÇAMBA 0.80 M3. PESO OPERACIONAL 17 T. POTENCIA BRUTA 111 HP - CHI DIURNO. AF_06/2014 | CHI | 0.0151 | 77.38 | 1.17 | Composição auxiliar | SINAPI | 5632
| A | S67826 | CAMINHÃO BASCULANTE 6 M3 TOCO. PESO BRUTO TOTAL 16.000 KG. CARGA ÚTIL MÁXIMA 11.130 KG. DISTÂNCIA ENTRE EIXOS 5.36 M. POTÊNCIA 185 CV. INCLUSIVE CAÇAMBA METÁLICA - CHP DIURNO. AF_06/2014 | CHP | 0.0267 | 179.96 | 4.8 | Composição auxiliar | SINAPI | 67826
| A | S67827 | CAMINHÃO BASCULANTE 6 M3 TOCO. PESO BRUTO TOTAL 16.000 KG. CARGA ÚTIL MÁXIMA 11.130 KG. DISTÂNCIA ENTRE EIXOS 5.36 M. POTÊNCIA 185 CV. INCLUSIVE CAÇAMBA METÁLICA - CHI DIURNO. AF_06/2014 | CHI | 0.0203 | 47.33 | 0.96 | Composição auxiliar | SINAPI | 67827
|  |  | Leis Sociais | % | 111.86 | 0 | 0
|  |  | Custo Direto Total | R$ |  |  | 8.69
|  |  | BDI | % | 24.18 |  | 2.1
|  |  | Total da Composição | R$ |  |  | 10.79
08.05 | MOMENTO DE TRANSPORTE DE SOLO, EM CAMINHAO BASCULANTE |  |  | m3xkm | / / |  |  | Serviço | SINAPI | 100951
| A | S5928 | GUINDAUTO HIDRÁULICO. CAPACIDADE MÁXIMA DE CARGA 6200 KG. MOMENTO MÁXIMO DE CARGA 11.7 TM. ALCANCE MÁXIMO HORIZONTAL 9.70 M. INCLUSIVE CAMINHÃO TOCO PBT 16.000 KG. POTÊNCIA DE 189 CV - CHP DIURNO. AF_ | CHP | 0.0101 | 278.09 | 2.81 | Composição auxiliar | SINAPI | 5928
| A | S5930 | GUINDAUTO HIDRÁULICO. CAPACIDADE MÁXIMA DE CARGA 6200 KG. MOMENTO MÁXIMO DE CARGA 11.7 TM. ALCANCE MÁXIMO HORIZONTAL 9.70 M. INCLUSIVE CAMINHÃO TOCO PBT 16.000 KG. POTÊNCIA DE 189 CV - CHI DIURNO. AF_ | CHI | 0.0043 | 53.41 | 0.23 | Composição auxiliar | SINAPI | 5930
|  |  | Leis Sociais | % | 111.86 | 0 | 0
|  |  | Custo Direto Total | R$ |  |  | 3.04
|  |  | BDI | % | 24.18 |  | 0.74
|  |  | Total da Composição | R$ |  |  | 3.78
08.06 | FABRICAÇÃO DE FÔRMA PARA PILARES E ESTRUTURAS SIMILARES, EM CHAPA DE MADEIRA COMPENSADA PLASTIFICADA, E = 18 MM. AF_09/2020 |  |  | m2 | / / |  |  | Serviço | SINAPI | 92264
| 2 | MT01011D02 | CHAPA/PAINEL DE MADEIRA COMPENSADA PLASTIFICADA (MADEIRITE PLASTIFICADO) PARA FORMA DE CONCRETO, DE 2200 x 1100 MM, E = *17* MM | M2 | 1.336 | 101.58 | 135.71 | Materiais | SINAPI | 1345
| 2 | MT0103GR02 | PONTALETE *7,5 X 7,5* CM EM PINUS, MISTA OU EQUIVALENTE DA REGIAO - BRUTA | M | 2.308 | 9.41 | 21.72 | Materiais | SINAPI | 4491
| 2 | MT0103HH02 | SARRAFO *2,5 X 7,5* CM EM PINUS, MISTA OU EQUIVALENTE DA REGIAO - BRUTA | M | 9.237 | 3.29 | 30.39 | Materiais | SINAPI | 4517
| 2 | MT0103WS02 | PREGO DE ACO POLIDO COM CABECA 17 X 21 (2 X 11) | KG | 0.208 | 22.13 | 4.6 | Materiais | SINAPI | 5068
| A | S88239 | AJUDANTE DE CARPINTEIRO COM ENCARGOS COMPLEMENTARES | H | 0.25 | 18.13 | 4.53 | Composição auxiliar | SINAPI | 88239
| A | S88262 | CARPINTEIRO DE FORMAS COM ENCARGOS COMPLEMENTARES | H | 1.18 | 22.11 | 26.09 | Composição auxiliar | SINAPI | 88262
| A | S91692 | SERRA CIRCULAR DE BANCADA COM MOTOR ELÉTRICO POTÊNCIA DE 5HP. COM COIFA PARA DISCO 10" - CHP DIURNO. AF_08/2015 | CHP | 0.063 | 24.46 | 1.54 | Composição auxiliar | SINAPI | 91692
| A | S91693 | SERRA CIRCULAR DE BANCADA COM MOTOR ELÉTRICO POTÊNCIA DE 5HP. COM COIFA PARA DISCO 10" - CHI DIURNO. AF_08/2015 | CHI | 0.255 | 23.04 | 5.88 | Composição auxiliar | SINAPI | 91693
|  |  | Leis Sociais | % | 111.86 | 0 | 0
|  |  | Custo Direto Total | R$ |  |  | 230.46
|  |  | BDI | % | 24.18 |  | 55.73
|  |  | Total da Composição | R$ |  |  | 286.19
08.07 | FABRICAÇÃO DE FÔRMA PARA VIGAS, EM CHAPA DE MADEIRA COMPENSADA PLASTIFICADA, E = 18 MM. AF_09/2020 |  |  | m2 | / / |  |  | Serviço | SINAPI | 92266
| 2 | MT01011D02 | CHAPA/PAINEL DE MADEIRA COMPENSADA PLASTIFICADA (MADEIRITE PLASTIFICADO) PARA FORMA DE CONCRETO, DE 2200 x 1100 MM, E = *17* MM | M2 | 1.146 | 101.58 | 116.41 | Materiais | SINAPI | 1345
| 2 | MT0103GR02 | PONTALETE *7,5 X 7,5* CM EM PINUS, MISTA OU EQUIVALENTE DA REGIAO - BRUTA | M | 0.166 | 9.41 | 1.56 | Materiais | SINAPI | 4491
| 2 | MT0103HH02 | SARRAFO *2,5 X 7,5* CM EM PINUS, MISTA OU EQUIVALENTE DA REGIAO - BRUTA | M | 6.952 | 3.29 | 22.87 | Materiais | SINAPI | 4517
| 2 | MT0103WS02 | PREGO DE ACO POLIDO COM CABECA 17 X 21 (2 X 11) | KG | 0.159 | 22.13 | 3.52 | Materiais | SINAPI | 5068
| A | S88239 | AJUDANTE DE CARPINTEIRO COM ENCARGOS COMPLEMENTARES | H | 0.202 | 18.13 | 3.66 | Composição auxiliar | SINAPI | 88239
| A | S88262 | CARPINTEIRO DE FORMAS COM ENCARGOS COMPLEMENTARES | H | 0.911 | 22.11 | 20.14 | Composição auxiliar | SINAPI | 88262
| A | S91692 | SERRA CIRCULAR DE BANCADA COM MOTOR ELÉTRICO POTÊNCIA DE 5HP. COM COIFA PARA DISCO 10" - CHP DIURNO. AF_08/2015 | CHP | 0.05 | 24.46 | 1.22 | Composição auxiliar | SINAPI | 91692
| A | S91693 | SERRA CIRCULAR DE BANCADA COM MOTOR ELÉTRICO POTÊNCIA DE 5HP. COM COIFA PARA DISCO 10" - CHI DIURNO. AF_08/2015 | CHI | 0.237 | 23.04 | 5.46 | Composição auxiliar | SINAPI | 91693
|  |  | Leis Sociais | % | 111.86 | 0 | 0
|  |  | Custo Direto Total | R$ |  |  | 174.84
|  |  | BDI | % | 24.18 |  | 42.28
|  |  | Total da Composição | R$ |  |  | 217.12
08.08 | CONCRETO FCK = 25MPA, TRAÇO 1:2,3:2,7 (EM MASSA SECA DE CIMENTO/ AREIA MÉDIA/ BRITA 1) - PREPARO MECÂNICO COM BETONEIRA 400 L. AF_05/2021 |  |  | m3 | / / |  |  | Serviço | SINAPI | 94965
| 2 | MT0100AA02 | AREIA MEDIA - POSTO JAZIDA/FORNECEDOR (RETIRADO NA JAZIDA, SEM TRANSPORTE) | M3 | 0.7229 | 75 | 54.22 | Materiais | SINAPI | 370
| 2 | MT01012B02 | CIMENTO PORTLAND COMPOSTO CP II-32 | KG | 362.6579 | 0.76 | 275.62 | Materiais | SINAPI | 1379
| 2 | MT0103N502 | PEDRA BRITADA N. 1 (9,5 a 19 MM) POSTO PEDREIRA/FORNECEDOR, SEM FRETE | M3 | 0.5934 | 179.06 | 106.25 | Materiais | SINAPI | 4721
| A | S88316 | SERVENTE COM ENCARGOS COMPLEMENTARES | H | 2.3117 | 17.42 | 40.27 | Composição auxiliar | SINAPI | 88316
| A | S88377 | OPERADOR DE BETONEIRA ESTACIONÁRIA/MISTURADOR COM ENCARGOS COMPLEMENTARES | H | 1.4637 | 18.41 | 26.95 | Composição auxiliar | SINAPI | 88377
| A | S88830 | BETONEIRA CAPACIDADE NOMINAL DE 400 L. CAPACIDADE DE MISTURA 280 L. MOTOR ELÉTRICO TRIFÁSICO POTÊNCIA DE 2 CV. SEM CARREGADOR - CHP DIURNO. AF_10/2014 | CHP | 0.7534 | 1.93 | 1.45 | Composição auxiliar | SINAPI | 88830
| A | S88831 | BETONEIRA CAPACIDADE NOMINAL DE 400 L. CAPACIDADE DE MISTURA 280 L. MOTOR ELÉTRICO TRIFÁSICO POTÊNCIA DE 2 CV. SEM CARREGADOR - CHI DIURNO. AF_10/2014 | CHI | 0.7103 | 0.35 | 0.25 | Composição auxiliar | SINAPI | 88831
|  |  | Leis Sociais | % | 111.86 | 0 | 0
|  |  | Custo Direto Total | R$ |  |  | 505.01
|  |  | BDI | % | 24.18 |  | 122.11
|  |  | Total da Composição | R$ |  |  | 627.12
08.09 | ARMAÇÃO DE BLOCO, VIGA BALDRAME E SAPATA UTILIZANDO AÇO CA-60 DE 5 MM - MONTAGEM. AF_06/2017 |  |  | kg | / / |  |  | Serviço | SINAPI | 96543
| 2 | MT010U3T02 | ESPACADOR / DISTANCIADOR CIRCULAR COM ENTRADA LATERAL, EM PLASTICO, PARA VERGALHAO *4,2 A 12,5* MM, COBRIMENTO 20 MM | UN | 1.9665 | 0.22 | 0.43 | Materiais | SINAPI | 39017
| 2 | MT010XA402 | ARAME RECOZIDO 16 BWG, D = 1,65 MM (0,016 KG/M) OU 18 BWG, D = 1,25 MM (0,01 KG/M) | KG | 0.025 | 21.33 | 0.53 | Materiais | SINAPI | 43132
| A | S88238 | AJUDANTE DE ARMADOR COM ENCARGOS COMPLEMENTARES | H | 0.0635 | 17.42 | 1.11 | Composição auxiliar | SINAPI | 88238
| A | S88245 | ARMADOR COM ENCARGOS COMPLEMENTARES | H | 0.1945 | 22.23 | 4.32 | Composição auxiliar | SINAPI | 88245
| A | S92791 | CORTE E DOBRA DE AÇO CA-60. DIÂMETRO DE 5.0 MM. UTILIZADO EM ESTRUTURAS DIVERSAS. EXCETO LAJES. AF_12/2015 | KG | 1 | 11.25 | 11.25 | Composição auxiliar | SINAPI | 92791
|  |  | Leis Sociais | % | 111.86 | 0 | 0
|  |  | Custo Direto Total | R$ |  |  | 17.64
|  |  | BDI | % | 24.18 |  | 4.27
|  |  | Total da Composição | R$ |  |  | 21.91
08.10 | ARMAÇÃO DE BLOCO, VIGA BALDRAME OU SAPATA UTILIZANDO AÇO CA-50 DE 6,3 MM - MONTAGEM. AF_06/2017 |  |  | kg | / / |  |  | Serviço | SINAPI | 96544
| 2 | MT010U3T02 | ESPACADOR / DISTANCIADOR CIRCULAR COM ENTRADA LATERAL, EM PLASTICO, PARA VERGALHAO *4,2 A 12,5* MM, COBRIMENTO 20 MM | UN | 1.19 | 0.22 | 0.26 | Materiais | SINAPI | 39017
| 2 | MT010XA402 | ARAME RECOZIDO 16 BWG, D = 1,65 MM (0,016 KG/M) OU 18 BWG, D = 1,25 MM (0,01 KG/M) | KG | 0.025 | 21.33 | 0.53 | Materiais | SINAPI | 43132
| A | S88238 | AJUDANTE DE ARMADOR COM ENCARGOS COMPLEMENTARES | H | 0.049 | 17.42 | 0.85 | Composição auxiliar | SINAPI | 88238
| A | S88245 | ARMADOR COM ENCARGOS COMPLEMENTARES | H | 0.151 | 22.23 | 3.36 | Composição auxiliar | SINAPI | 88245
| A | S92792 | CORTE E DOBRA DE AÇO CA-50. DIÂMETRO DE 6.3 MM. UTILIZADO EM ESTRUTURAS DIVERSAS. EXCETO LAJES. AF_12/2015 | KG | 1 | 11.45 | 11.45 | Composição auxiliar | SINAPI | 92792
|  |  | Leis Sociais | % | 111.86 | 0 | 0
|  |  | Custo Direto Total | R$ |  |  | 16.45
|  |  | BDI | % | 24.18 |  | 3.98
|  |  | Total da Composição | R$ |  |  | 20.43
08.11 | ARMAÇÃO DE BLOCO, VIGA BALDRAME OU SAPATA UTILIZANDO AÇO CA-50 DE 8 MM - MONTAGEM. AF_06/2017 |  |  | kg | / / |  |  | Serviço | SINAPI | 96545
| 2 | MT010U3T02 | ESPACADOR / DISTANCIADOR CIRCULAR COM ENTRADA LATERAL, EM PLASTICO, PARA VERGALHAO *4,2 A 12,5* MM, COBRIMENTO 20 MM | UN | 0.724 | 0.22 | 0.16 | Materiais | SINAPI | 39017
| 2 | MT010XA402 | ARAME RECOZIDO 16 BWG, D = 1,65 MM (0,016 KG/M) OU 18 BWG, D = 1,25 MM (0,01 KG/M) | KG | 0.025 | 21.33 | 0.53 | Materiais | SINAPI | 43132
| A | S88238 | AJUDANTE DE ARMADOR COM ENCARGOS COMPLEMENTARES | H | 0.0375 | 17.42 | 0.65 | Composição auxiliar | SINAPI | 88238
| A | S88245 | ARMADOR COM ENCARGOS COMPLEMENTARES | H | 0.1155 | 22.23 | 2.57 | Composição auxiliar | SINAPI | 88245
| A | S92793 | CORTE E DOBRA DE AÇO CA-50. DIÂMETRO DE 8.0 MM. UTILIZADO EM ESTRUTURAS DIVERSAS. EXCETO LAJES. AF_12/2015 | KG | 1 | 11.44 | 11.44 | Composição auxiliar | SINAPI | 92793
|  |  | Leis Sociais | % | 111.86 | 0 | 0
|  |  | Custo Direto Total | R$ |  |  | 15.35
|  |  | BDI | % | 24.18 |  | 3.71
|  |  | Total da Composição | R$ |  |  | 19.06
08.12 | ARMAÇÃO DE BLOCO, VIGA BALDRAME OU SAPATA UTILIZANDO AÇO CA-50 DE 10 MM - MONTAGEM. AF_06/2017 |  |  | kg | / / |  |  | Serviço | SINAPI | 96546
| 2 | MT010U3T02 | ESPACADOR / DISTANCIADOR CIRCULAR COM ENTRADA LATERAL, EM PLASTICO, PARA VERGALHAO *4,2 A 12,5* MM, COBRIMENTO 20 MM | UN | 0.4655 | 0.22 | 0.1 | Materiais | SINAPI | 39017
| 2 | MT010XA402 | ARAME RECOZIDO 16 BWG, D = 1,65 MM (0,016 KG/M) OU 18 BWG, D = 1,25 MM (0,01 KG/M) | KG | 0.025 | 21.33 | 0.53 | Materiais | SINAPI | 43132
| A | S88238 | AJUDANTE DE ARMADOR COM ENCARGOS COMPLEMENTARES | H | 0.029 | 17.42 | 0.51 | Composição auxiliar | SINAPI | 88238
| A | S88245 | ARMADOR COM ENCARGOS COMPLEMENTARES | H | 0.089 | 22.23 | 1.98 | Composição auxiliar | SINAPI | 88245
| A | S92794 | CORTE E DOBRA DE AÇO CA-50. DIÂMETRO DE 10.0 MM. UTILIZADO EM ESTRUTURAS DIVERSAS. EXCETO LAJES. AF_12/2015 | KG | 1 | 10.56 | 10.56 | Composição auxiliar | SINAPI | 92794
|  |  | Leis Sociais | % | 111.86 | 0 | 0
|  |  | Custo Direto Total | R$ |  |  | 13.68
|  |  | BDI | % | 24.18 |  | 3.31
|  |  | Total da Composição | R$ |  |  | 16.99
08.13 | ARMAÇÃO DE BLOCO, VIGA BALDRAME OU SAPATA UTILIZANDO AÇO CA-50 DE 12,5 MM - MONTAGEM. AF_06/2017 |  |  | kg | / / |  |  | Serviço | SINAPI | 96547
| 2 | MT010U3T02 | ESPACADOR / DISTANCIADOR CIRCULAR COM ENTRADA LATERAL, EM PLASTICO, PARA VERGALHAO *4,2 A 12,5* MM, COBRIMENTO 20 MM | UN | 0.306 | 0.22 | 0.07 | Materiais | SINAPI | 39017
| 2 | MT010XA402 | ARAME RECOZIDO 16 BWG, D = 1,65 MM (0,016 KG/M) OU 18 BWG, D = 1,25 MM (0,01 KG/M) | KG | 0.025 | 21.33 | 0.53 | Materiais | SINAPI | 43132
| A | S88238 | AJUDANTE DE ARMADOR COM ENCARGOS COMPLEMENTARES | H | 0.022 | 17.42 | 0.38 | Composição auxiliar | SINAPI | 88238
| A | S88245 | ARMADOR COM ENCARGOS COMPLEMENTARES | H | 0.068 | 22.23 | 1.51 | Composição auxiliar | SINAPI | 88245
| A | S92795 | CORTE E DOBRA DE AÇO CA-50. DIÂMETRO DE 12.5 MM. UTILIZADO EM ESTRUTURAS DIVERSAS. EXCETO LAJES. AF_12/2015 | KG | 1 | 9.06 | 9.06 | Composição auxiliar | SINAPI | 92795
|  |  | Leis Sociais | % | 111.86 | 0 | 0
|  |  | Custo Direto Total | R$ |  |  | 11.55
|  |  | BDI | % | 24.18 |  | 2.79
|  |  | Total da Composição | R$ |  |  | 14.34
08.14 | ARMAÇÃO DE BLOCO, VIGA BALDRAME OU SAPATA UTILIZANDO AÇO CA-50 DE 16 MM - MONTAGEM. AF_06/2017 |  |  | kg | / / |  |  | Serviço | SINAPI | 96548
| 2 | MT010U3T02 | ESPACADOR / DISTANCIADOR CIRCULAR COM ENTRADA LATERAL, EM PLASTICO, PARA VERGALHAO *4,2 A 12,5* MM, COBRIMENTO 20 MM | UN | 0.1975 | 0.22 | 0.04 | Materiais | SINAPI | 39017
| 2 | MT010XA402 | ARAME RECOZIDO 16 BWG, D = 1,65 MM (0,016 KG/M) OU 18 BWG, D = 1,25 MM (0,01 KG/M) | KG | 0.025 | 21.33 | 0.53 | Materiais | SINAPI | 43132
| A | S88238 | AJUDANTE DE ARMADOR COM ENCARGOS COMPLEMENTARES | H | 0.016 | 17.42 | 0.28 | Composição auxiliar | SINAPI | 88238
| A | S88245 | ARMADOR COM ENCARGOS COMPLEMENTARES | H | 0.0495 | 22.23 | 1.1 | Composição auxiliar | SINAPI | 88245
| A | S92796 | CORTE E DOBRA DE AÇO CA-50. DIÂMETRO DE 16.0 MM. UTILIZADO EM ESTRUTURAS DIVERSAS. EXCETO LAJES. AF_12/2015 | KG | 1 | 8.96 | 8.96 | Composição auxiliar | SINAPI | 92796
|  |  | Leis Sociais | % | 111.86 | 0 | 0
|  |  | Custo Direto Total | R$ |  |  | 10.91
|  |  | BDI | % | 24.18 |  | 2.64
|  |  | Total da Composição | R$ |  |  | 13.55
08.15 | ARMAÇÃO DE BLOCO, VIGA BALDRAME OU SAPATA UTILIZANDO AÇO CA-50 DE 20 MM - MONTAGEM. AF_06/2017 |  |  | kg | / / |  |  | Serviço | SINAPI | 96549
| 2 | MT010U3T02 | ESPACADOR / DISTANCIADOR CIRCULAR COM ENTRADA LATERAL, EM PLASTICO, PARA VERGALHAO *4,2 A 12,5* MM, COBRIMENTO 20 MM | UN | 0.136 | 0.22 | 0.03 | Materiais | SINAPI | 39017
| 2 | MT010XA402 | ARAME RECOZIDO 16 BWG, D = 1,65 MM (0,016 KG/M) OU 18 BWG, D = 1,25 MM (0,01 KG/M) | KG | 0.025 | 21.33 | 0.53 | Materiais | SINAPI | 43132
| A | S88238 | AJUDANTE DE ARMADOR COM ENCARGOS COMPLEMENTARES | H | 0.012 | 17.42 | 0.21 | Composição auxiliar | SINAPI | 88238
| A | S88245 | ARMADOR COM ENCARGOS COMPLEMENTARES | H | 0.0365 | 22.23 | 0.81 | Composição auxiliar | SINAPI | 88245
| A | S92797 | CORTE E DOBRA DE AÇO CA-50. DIÂMETRO DE 20.0 MM. UTILIZADO EM ESTRUTURAS DIVERSAS. EXCETO LAJES. AF_12/2015 | KG | 1 | 10.55 | 10.55 | Composição auxiliar | SINAPI | 92797
|  |  | Leis Sociais | % | 111.86 | 0 | 0
|  |  | Custo Direto Total | R$ |  |  | 12.13
|  |  | BDI | % | 24.18 |  | 2.93
|  |  | Total da Composição | R$ |  |  | 15.06
09.01 | INSTALACAO DE LINHA DE ALIMENTACAO ELETRICA AEREA COM TENSAO DE OPERACAO DE 13,8KVA, INCL RELOCACAO DAS RAMIFICACOES E FORN DE MATERIAL |  |  | km | / / |  |  | Serviço | EMBASA | 17.95.60
| 4 | SV17APSX13 | INSTALACAO DE LINHA DE ALIMENTACAO ELETRICA AEREA COM TENSAO DEOPERACAO DE 13,8KVA INCLUSIVE RELOCACAO DAS RAMIFICACOES EXISTENTESINCLUINDO FORNECIMENTO DE MATERIAIS | Vb | 1 | 22210 | 22210 | Serviços terceirizados | EMBASA | E072723489
|  |  | Leis Sociais | % | 111.86 | 0 | 0
|  |  | Custo Direto Total | R$ |  |  | 22210
|  |  | BDI | % | 24.18 |  | 5370.38
|  |  | Total da Composição | R$ |  |  | 27580.38
09.02 | POSTE CONCRETO L=9M A 11M, INCLUSIVE ESCAVACAO |  |  | UN | / / |  |  | Serviço | EMBASA | 60.08.11
| 3 | EQ0200AG13 | CAMINHAO C/CARRETA AGRICOLA - 4T | H | 1.5 | 53 | 79.5 | Equipamentos | EMBASA | H003359608
| A | E090113 | (REVISADA) CONCRETO ESTRUTURAL FCK 15MPA. VIRADO EM OBRA. INCLUSIVE LANÇAMENTO. ADENSAMENTO E CURA. COM CONTROLETECNOLÓGICO | M3 | 0.2 | 751.12 | 150.22 | Composição auxiliar | EMBASA | 09.01.13
| A | S88316 | SERVENTE COM ENCARGOS COMPLEMENTARES | H | 6 | 17.42 | 104.52 | Composição auxiliar | SINAPI | 88316
| A | S93402 | GUINDAUTO HIDRÁULICO. CAPACIDADE MÁXIMA DE CARGA 3300 KG. MOMENTO MÁXIMO DE CARGA 5.8 TM. ALCANCE MÁXIMO HORIZONTAL 7.60 M. INCLUSIVE CAMINHÃO TOCO PBT 16.000 KG. POTÊNCIA DE 189 CV - CHP DIURNO. AF_0 | CHP | 1.5 | 273.04 | 409.56 | Composição auxiliar | SINAPI | 93402
|  |  | Leis Sociais | % | 111.86 | 0 | 0
|  |  | Custo Direto Total | R$ |  |  | 743.8
|  |  | BDI | % | 24.18 |  | 179.85
|  |  | Total da Composição | R$ |  |  | 923.65
10.01 | TRANSPORTE DE MATERIAL PARA ATERRO DE VALAS |  |  | M3 | / / |  |  | Serviço | CODEVASF | V230103001
| A | S95425 | TRANSPORTE COM CAMINHÃO BASCULANTE DE 18 M³. EM VIA URBANA EM LEITO NATURAL (UNIDADE: M3XKM). AF_07/2020 | M3XKM | 5 | 2.38 | 11.9 | Composição auxiliar | SINAPI | 95425
| A | S95426 | TRANSPORTE COM CAMINHÃO BASCULANTE DE 18 M³. EM VIA URBANA EM REVESTIMENTO PRIMÁRIO (UNIDADE: M3XKM). AF_07/2020 | M3XKM | 3 | 2.06 | 6.18 | Composição auxiliar | SINAPI | 95426
|  |  | Leis Sociais | % | 111.86 | 0 | 0
|  |  | Custo Direto Total | R$ |  |  | 18.08
|  |  | BDI | % | 24.18 |  | 4.37
|  |  | Total da Composição | R$ |  |  | 22.45
10.02 | TRANSPORTE DE AGREGADOS |  |  | M3 | / / |  |  | Serviço | CODEVASF | V230102001
| A | S95426 | TRANSPORTE COM CAMINHÃO BASCULANTE DE 18 M³. EM VIA URBANA EM REVESTIMENTO PRIMÁRIO (UNIDADE: M3XKM). AF_07/2020 | M3XKM | 70 | 2.06 | 144.2 | Composição auxiliar | SINAPI | 95426
| A | S95877 | TRANSPORTE COM CAMINHÃO BASCULANTE DE 18 M³. EM VIA URBANA PAVIMENTADA. DMT ATÉ 30 KM (UNIDADE: M3XKM). AF_07/2020 | M3XKM | 30 | 1.9 | 57 | Composição auxiliar | SINAPI | 95877
|  |  | Leis Sociais | % | 111.86 | 0 | 0
|  |  | Custo Direto Total | R$ |  |  | 201.2