## Recodificada1
COMPOSIÇÃO ANALÍTICA DE PREÇO UNITÁRIO
Cliente: CODEVASF
Obra: Adutora de Curimatá - 1ª etapa
Local: Curimatá-PI
Item Serviço | Descrição do Serviço |  |  | BDI | 24.18 | L. Sociais | 111.86 | SERVIÇO / INSUMO | BASE DE DADOS | CÓDIGO ORIGINAL
|  | Insumo/Aux. | Descrição | Unidade | Coeficiente | Preço Unitário | Preço Total
D5914640 | Transporte com cavalo mecânico de 30 t - rodovia pavimentada |  |  | TKM | / / |  |  | Serviço | SICRO | 5914640
| 3 | EQ0107GI04 | Cavalo mecânico com semirreboque com capacidade de 30 t - 265 kW | CHP | 0.0013477 | 378.1 | 0.51 | Equipamentos | SICRO | CHP-E9666
|  |  | Leis Sociais | % | 111.86 | 0 | 0
|  |  | Custo Direto Total | R$ |  |  | 0.51
|  |  | BDI | % | 24.18 |  | 0.12
|  |  | Total da Composição | R$ |  |  | 0.63
S88262 | CARPINTEIRO DE FORMAS COM ENCARGOS COMPLEMENTARES |  |  | H | / / |  |  | Serviço | SINAPI | 88262
| 1 | MO0100XP02 | CARPINTEIRO DE FORMAS (HORISTA) | H | 1 | 7.7362 | 7.74 | Mão de obra | SINAPI | 1213
| 5 | OU010XJ702 | FERRAMENTAS - FAMILIA CARPINTEIRO DE FORMAS - HORISTA (ENCARGOS COMPLEMENTARES - COLETADO CAIXA) | H | 1 | 0.45 | 0.45 | Outros | SINAPI | 43459
| 5 | OU010XJV02 | EPI - FAMILIA CARPINTEIRO DE FORMAS - HORISTA (ENCARGOS COMPLEMENTARES - COLETADO CAIXA) | H | 1 | 1.26 | 1.26 | Outros | SINAPI | 43483
| 4 | SV010SU202 | ALIMENTACAO - HORISTA (COLETADO CAIXA) | H | 1 | 2.29 | 2.29 | Serviços terceirizados | SINAPI | 37370
| 4 | SV010SU302 | TRANSPORTE - HORISTA (COLETADO CAIXA) | H | 1 | 0.69 | 0.69 | Serviços terceirizados | SINAPI | 37371
| 4 | SV010SU402 | EXAMES - HORISTA (COLETADO CAIXA) | H | 1 | 0.81 | 0.81 | Serviços terceirizados | SINAPI | 37372
| 4 | SV010SU502 | SEGURO - HORISTA (COLETADO CAIXA) | H | 1 | 0.06 | 0.06 | Serviços terceirizados | SINAPI | 37373
| A | S95330 | CURSO DE CAPACITAÇÃO PARA CARPINTEIRO DE FÔRMAS (ENCARGOS COMPLEMENTARES) - HORISTA | H | 1 | 0.15 | 0.15 | Composição auxiliar | SINAPI | 95330
|  |  | Leis Sociais | % | 111.86 | 7.74 | 8.66
|  |  | Custo Direto Total | R$ |  |  | 22.11
|  |  | BDI | % | 24.18 |  | 5.35
|  |  | Total da Composição | R$ |  |  | 27.46
S95330 | CURSO DE CAPACITAÇÃO PARA CARPINTEIRO DE FÔRMAS (ENCARGOS COMPLEMENTARES) - HORISTA |  |  | H | / / |  |  | Serviço | SINAPI | 95330
| 1 | MO0100XP02 | CARPINTEIRO DE FORMAS (HORISTA) | H | 0.0094 | 7.7362 | 0.07 | Mão de obra | SINAPI | 1213
|  |  | Leis Sociais | % | 111.86 | 0.07 | 0.08
|  |  | Custo Direto Total | R$ |  |  | 0.15
|  |  | BDI | % | 24.18 |  | 0.04
|  |  | Total da Composição | R$ |  |  | 0.19
S88316 | SERVENTE COM ENCARGOS COMPLEMENTARES |  |  | H | / / |  |  | Serviço | SINAPI | 88316
| 1 | MO0104PR02 | SERVENTE DE OBRAS | H | 1 | 5.5084 | 5.51 | Mão de obra | SINAPI | 6111
| 5 | OU010XJF02 | FERRAMENTAS - FAMILIA SERVENTE - HORISTA (ENCARGOS COMPLEMENTARES - COLETADO CAIXA) | H | 1 | 0.56 | 0.56 | Outros | SINAPI | 43467
| 5 | OU010XK302 | EPI - FAMILIA SERVENTE - HORISTA (ENCARGOS COMPLEMENTARES - COLETADO CAIXA) | H | 1 | 1.15 | 1.15 | Outros | SINAPI | 43491
| 4 | SV010SU202 | ALIMENTACAO - HORISTA (COLETADO CAIXA) | H | 1 | 2.29 | 2.29 | Serviços terceirizados | SINAPI | 37370
| 4 | SV010SU302 | TRANSPORTE - HORISTA (COLETADO CAIXA) | H | 1 | 0.69 | 0.69 | Serviços terceirizados | SINAPI | 37371
| 4 | SV010SU402 | EXAMES - HORISTA (COLETADO CAIXA) | H | 1 | 0.81 | 0.81 | Serviços terceirizados | SINAPI | 37372
| 4 | SV010SU502 | SEGURO - HORISTA (COLETADO CAIXA) | H | 1 | 0.06 | 0.06 | Serviços terceirizados | SINAPI | 37373
| A | S95378 | CURSO DE CAPACITAÇÃO PARA SERVENTE (ENCARGOS COMPLEMENTARES) - HORISTA | H | 1 | 0.19 | 0.19 | Composição auxiliar | SINAPI | 95378
|  |  | Leis Sociais | % | 111.86 | 5.51 | 6.16
|  |  | Custo Direto Total | R$ |  |  | 17.42
|  |  | BDI | % | 24.18 |  | 4.21
|  |  | Total da Composição | R$ |  |  | 21.63
S95378 | CURSO DE CAPACITAÇÃO PARA SERVENTE (ENCARGOS COMPLEMENTARES) - HORISTA |  |  | H | / / |  |  | Serviço | SINAPI | 95378
| 1 | MO0104PR02 | SERVENTE DE OBRAS | H | 0.0172 | 5.5084 | 0.09 | Mão de obra | SINAPI | 6111
|  |  | Leis Sociais | % | 111.86 | 0.09 | 0.1
|  |  | Custo Direto Total | R$ |  |  | 0.19
|  |  | BDI | % | 24.18 |  | 0.05
|  |  | Total da Composição | R$ |  |  | 0.24
V010100001 | ADMINISTRACAO LOCAL E MANUTENÇÃO DO CANTEIRO DE OBRAS (BASE MENSAL) |  |  | MES | / / |  |  | Serviço | CODEVASF | V010100001
| 2 | MT010YBK02 | TARIFA "A" ENTRE 0 E 20M3 FORNECIMENTO D'AGUA | M3 | 100 | 19.11 | 1911 | Materiais | SINAPI | 44480
| 4 | SV01010110 | LOCAÇÃO DE IMÓVEL | MES | 1 | 2000 | 2000 | Serviços terceirizados | CODEVASF | 1297
| 4 | SV010AZU02 | ENERGIA ELETRICA COMERCIAL, BAIXA TENSAO, RELATIVA AO CONSUMO DE ATE 100 KWH, INCLUINDO ICMS, PIS/PASEP E COFINS | KWH | 500 | 1.01 | 505 | Serviços terceirizados | SINAPI | 14250
| A | S100321 | TÉCNICO EM SEGURANÇA DO TRABALHO COM ENCARGOS COMPLEMENTARES | MES | 8 | 3887.84 | 31102.72 | Composição auxiliar | SINAPI | 100321
| A | S100533 | TECNICO DE EDIFICACOES COM ENCARGOS COMPLEMENTARES | H | 220 | 30.43 | 6694.6 | Composição auxiliar | SINAPI | 100533
| A | S88326 | VIGIA NOTURNO COM ENCARGOS COMPLEMENTARES | H | 360 | 21.62 | 7783.2 | Composição auxiliar | SINAPI | 88326
| A | S90766 | ALMOXARIFE COM ENCARGOS COMPLEMENTARES | H | 220 | 18.07 | 3975.4 | Composição auxiliar | SINAPI | 90766
| A | S90767 | APONTADOR OU APROPRIADOR COM ENCARGOS COMPLEMENTARES | H | 220 | 18.29 | 4023.8 | Composição auxiliar | SINAPI | 90767
| A | S90778 | ENGENHEIRO CIVIL DE OBRA PLENO COM ENCARGOS COMPLEMENTARES | H | 55 | 105.25 | 5788.75 | Composição auxiliar | SINAPI | 90778
| A | S90780 | MESTRE DE OBRAS COM ENCARGOS COMPLEMENTARES | H | 220 | 41.73 | 9180.6 | Composição auxiliar | SINAPI | 90780
|  |  | Leis Sociais | % | 111.86 | 0 | 0
|  |  | Custo Direto Total | R$ |  |  | 72965.07
|  |  | BDI | % | 24.18 |  | 17642.95
|  |  | Total da Composição | R$ |  |  | 90608.02
S100321 | TÉCNICO EM SEGURANÇA DO TRABALHO COM ENCARGOS COMPLEMENTARES |  |  | MES | / / |  |  | Serviço | SINAPI | 100321
| 1 | MO010VLC02 | TECNICO EM SEGURANCA DO TRABALHO (MENSALISTA) | MES | 1 | 1673.1379 | 1673.14 | Mão de obra | SINAPI | 40944
| 5 | OU010XJI02 | FERRAMENTAS - FAMILIA ALMOXARIFE - MENSALISTA (ENCARGOS COMPLEMENTARES - COLETADO CAIXA) | MES | 1 | 9.21 | 9.21 | Outros | SINAPI | 43470
| 5 | OU010XK602 | EPI - FAMILIA ALMOXARIFE - MENSALISTA (ENCARGOS COMPLEMENTARES - COLETADO CAIXA) | MES | 1 | 130.43 | 130.43 | Outros | SINAPI | 43494
| 4 | SV010VJ302 | EXAMES - MENSALISTA (COLETADO CAIXA) | MES | 1 | 152.35 | 152.35 | Serviços terceirizados | SINAPI | 40863
| 4 | SV010VJ402 | SEGURO - MENSALISTA (COLETADO CAIXA) | MES | 1 | 11.8 | 11.8 | Serviços terceirizados | SINAPI | 40864
| A | S100315 | CURSO DE CAPACITAÇÃO PARA TÉCNICO EM SEGURANÇA DO TRABALHO (ENCARGOS COMPLEMENTARES) - MENSALISTA | MES | 1 | 39.34 | 39.34 | Composição auxiliar | SINAPI | 100315
|  |  | Leis Sociais | % | 111.86 | 1673.14 | 1871.57
|  |  | Custo Direto Total | R$ |  |  | 3887.84
|  |  | BDI | % | 24.18 |  | 940.08
|  |  | Total da Composição | R$ |  |  | 4827.92
S100315 | CURSO DE CAPACITAÇÃO PARA TÉCNICO EM SEGURANÇA DO TRABALHO (ENCARGOS COMPLEMENTARES) - MENSALISTA |  |  | MES | / / |  |  | Serviço | SINAPI | 100315
| 1 | MO010VLC02 | TECNICO EM SEGURANCA DO TRABALHO (MENSALISTA) | MES | 0.0111 | 1673.1379 | 18.57 | Mão de obra | SINAPI | 40944
|  |  | Leis Sociais | % | 111.86 | 18.57 | 20.77
|  |  | Custo Direto Total | R$ |  |  | 39.34
|  |  | BDI | % | 24.18 |  | 9.51
|  |  | Total da Composição | R$ |  |  | 48.85
S100533 | TECNICO DE EDIFICACOES COM ENCARGOS COMPLEMENTARES |  |  | H | / / |  |  | Serviço | SINAPI | 100533
| 1 | MO010VLD02 | TECNICO DE EDIFICACOES (HORISTA) | H | 1 | 13.4287 | 13.43 | Mão de obra | SINAPI | 40945
| 5 | OU010XJH02 | FERRAMENTAS - FAMILIA TOPOGRAFO - HORISTA (ENCARGOS COMPLEMENTARES - COLETADO CAIXA) | H | 1 | 0.07 | 0.07 | Outros | SINAPI | 43469
| 5 | OU010XK502 | EPI - FAMILIA TOPOGRAFO - HORISTA (ENCARGOS COMPLEMENTARES - COLETADO CAIXA) | H | 1 | 0.62 | 0.62 | Outros | SINAPI | 43493
| 4 | SV010SU402 | EXAMES - HORISTA (COLETADO CAIXA) | H | 1 | 0.81 | 0.81 | Serviços terceirizados | SINAPI | 37372
| 4 | SV010SU502 | SEGURO - HORISTA (COLETADO CAIXA) | H | 1 | 0.06 | 0.06 | Serviços terceirizados | SINAPI | 37373
| A | S100535 | CURSO DE CAPACITAÇÃO PARA TECNICO DE EDIFICACOES (ENCARGOS COMPLEMENTARES) - HORISTA | H | 1 | 0.42 | 0.42 | Composição auxiliar | SINAPI | 100535
|  |  | Leis Sociais | % | 111.86 | 13.43 | 15.02
|  |  | Custo Direto Total | R$ |  |  | 30.43
|  |  | BDI | % | 24.18 |  | 7.36
|  |  | Total da Composição | R$ |  |  | 37.79
S100535 | CURSO DE CAPACITAÇÃO PARA TECNICO DE EDIFICACOES (ENCARGOS COMPLEMENTARES) - HORISTA |  |  | H | / / |  |  | Serviço | SINAPI | 100535
| 1 | MO010VLD02 | TECNICO DE EDIFICACOES (HORISTA) | H | 0.0146 | 13.4287 | 0.2 | Mão de obra | SINAPI | 40945
|  |  | Leis Sociais | % | 111.86 | 0.2 | 0.22
|  |  | Custo Direto Total | R$ |  |  | 0.42
|  |  | BDI | % | 24.18 |  | 0.1
|  |  | Total da Composição | R$ |  |  | 0.52
S88326 | VIGIA NOTURNO COM ENCARGOS COMPLEMENTARES |  |  | H | / / |  |  | Serviço | SINAPI | 88326
| 1 | MO010W8G02 | VIGIA NOTURNO, HORA EFETIVAMENTE TRABALHADA DE 22 H AS 5 H (COM ADICIONAL NOTURNO) | H | 1 | 7.5474 | 7.55 | Mão de obra | SINAPI | 41776
| 5 | OU010XJF02 | FERRAMENTAS - FAMILIA SERVENTE - HORISTA (ENCARGOS COMPLEMENTARES - COLETADO CAIXA) | H | 1 | 0.56 | 0.56 | Outros | SINAPI | 43467
| 5 | OU010XK302 | EPI - FAMILIA SERVENTE - HORISTA (ENCARGOS COMPLEMENTARES - COLETADO CAIXA) | H | 1 | 1.15 | 1.15 | Outros | SINAPI | 43491
| 4 | SV010SU202 | ALIMENTACAO - HORISTA (COLETADO CAIXA) | H | 1 | 2.29 | 2.29 | Serviços terceirizados | SINAPI | 37370
| 4 | SV010SU302 | TRANSPORTE - HORISTA (COLETADO CAIXA) | H | 1 | 0.69 | 0.69 | Serviços terceirizados | SINAPI | 37371
| 4 | SV010SU402 | EXAMES - HORISTA (COLETADO CAIXA) | H | 1 | 0.81 | 0.81 | Serviços terceirizados | SINAPI | 37372
| 4 | SV010SU502 | SEGURO - HORISTA (COLETADO CAIXA) | H | 1 | 0.06 | 0.06 | Serviços terceirizados | SINAPI | 37373
| A | S95388 | CURSO DE CAPACITAÇÃO PARA VIGIA NOTURNO (ENCARGOS COMPLEMENTARES) - HORISTA | H | 1 | 0.06 | 0.06 | Composição auxiliar | SINAPI | 95388
|  |  | Leis Sociais | % | 111.86 | 7.55 | 8.45
|  |  | Custo Direto Total | R$ |  |  | 21.62
|  |  | BDI | % | 24.18 |  | 5.23
|  |  | Total da Composição | R$ |  |  | 26.85
S95388 | CURSO DE CAPACITAÇÃO PARA VIGIA NOTURNO (ENCARGOS COMPLEMENTARES) - HORISTA |  |  | H | / / |  |  | Serviço | SINAPI | 95388
| 1 | MO010W8G02 | VIGIA NOTURNO, HORA EFETIVAMENTE TRABALHADA DE 22 H AS 5 H (COM ADICIONAL NOTURNO) | H | 0.0041 | 7.5474 | 0.03 | Mão de obra | SINAPI | 41776
|  |  | Leis Sociais | % | 111.86 | 0.03 | 0.03
|  |  | Custo Direto Total | R$ |  |  | 0.06
|  |  | BDI | % | 24.18 |  | 0.01
|  |  | Total da Composição | R$ |  |  | 0.07
S90766 | ALMOXARIFE COM ENCARGOS COMPLEMENTARES |  |  | H | / / |  |  | Serviço | SINAPI | 90766
| 1 | MO01007102 | ALMOXARIFE (HORISTA) | H | 1 | 7.7362 | 7.74 | Mão de obra | SINAPI | 253
| 5 | OU010XJ602 | FERRAMENTAS - FAMILIA ALMOXARIFE - HORISTA (ENCARGOS COMPLEMENTARES - COLETADO CAIXA) | H | 1 | 0.05 | 0.05 | Outros | SINAPI | 43458
| 5 | OU010XJU02 | EPI - FAMILIA ALMOXARIFE - HORISTA (ENCARGOS COMPLEMENTARES - COLETADO CAIXA) | H | 1 | 0.69 | 0.69 | Outros | SINAPI | 43482
| 4 | SV010SU402 | EXAMES - HORISTA (COLETADO CAIXA) | H | 1 | 0.81 | 0.81 | Serviços terceirizados | SINAPI | 37372
| 4 | SV010SU502 | SEGURO - HORISTA (COLETADO CAIXA) | H | 1 | 0.06 | 0.06 | Serviços terceirizados | SINAPI | 37373
| A | S95392 | CURSO DE CAPACITAÇÃO PARA ALMOXARIFE (ENCARGOS COMPLEMENTARES) - HORISTA | H | 1 | 0.06 | 0.06 | Composição auxiliar | SINAPI | 95392
|  |  | Leis Sociais | % | 111.86 | 7.74 | 8.66
|  |  | Custo Direto Total | R$ |  |  | 18.07
|  |  | BDI | % | 24.18 |  | 4.37
|  |  | Total da Composição | R$ |  |  | 22.44
S95392 | CURSO DE CAPACITAÇÃO PARA ALMOXARIFE (ENCARGOS COMPLEMENTARES) - HORISTA |  |  | H | / / |  |  | Serviço | SINAPI | 95392
| 1 | MO01007102 | ALMOXARIFE (HORISTA) | H | 0.0041 | 7.7362 | 0.03 | Mão de obra | SINAPI | 253
|  |  | Leis Sociais | % | 111.86 | 0.03 | 0.03
|  |  | Custo Direto Total | R$ |  |  | 0.06
|  |  | BDI | % | 24.18 |  | 0.01
|  |  | Total da Composição | R$ |  |  | 0.07
S90767 | APONTADOR OU APROPRIADOR COM ENCARGOS COMPLEMENTARES |  |  | H | / / |  |  | Serviço | SINAPI | 90767
| 1 | MO0104Q202 | APONTADOR OU APROPRIADOR DE MAO DE OBRA (HORISTA) | H | 1 | 7.7362 | 7.74 | Mão de obra | SINAPI | 6122
| 5 | OU010XJ602 | FERRAMENTAS - FAMILIA ALMOXARIFE - HORISTA (ENCARGOS COMPLEMENTARES - COLETADO CAIXA) | H | 1 | 0.05 | 0.05 | Outros | SINAPI | 43458
| 5 | OU010XJU02 | EPI - FAMILIA ALMOXARIFE - HORISTA (ENCARGOS COMPLEMENTARES - COLETADO CAIXA) | H | 1 | 0.69 | 0.69 | Outros | SINAPI | 43482
| 4 | SV010SU402 | EXAMES - HORISTA (COLETADO CAIXA) | H | 1 | 0.81 | 0.81 | Serviços terceirizados | SINAPI | 37372
| 4 | SV010SU502 | SEGURO - HORISTA (COLETADO CAIXA) | H | 1 | 0.06 | 0.06 | Serviços terceirizados | SINAPI | 37373
| A | S95393 | CURSO DE CAPACITAÇÃO PARA APONTADOR OU APROPRIADOR (ENCARGOS COMPLEMENTARES) - HORISTA | H | 1 | 0.28 | 0.28 | Composição auxiliar | SINAPI | 95393
|  |  | Leis Sociais | % | 111.86 | 7.74 | 8.66
|  |  | Custo Direto Total | R$ |  |  | 18.29
|  |  | BDI | % | 24.18 |  | 4.42
|  |  | Total da Composição | R$ |  |  | 22.71
S95393 | CURSO DE CAPACITAÇÃO PARA APONTADOR OU APROPRIADOR (ENCARGOS COMPLEMENTARES) - HORISTA |  |  | H | / / |  |  | Serviço | SINAPI | 95393
| 1 | MO0104Q202 | APONTADOR OU APROPRIADOR DE MAO DE OBRA (HORISTA) | H | 0.0172 | 7.7362 | 0.13 | Mão de obra | SINAPI | 6122
|  |  | Leis Sociais | % | 111.86 | 0.13 | 0.15
|  |  | Custo Direto Total | R$ |  |  | 0.28
|  |  | BDI | % | 24.18 |  | 0.07
|  |  | Total da Composição | R$ |  |  | 0.35
S90778 | ENGENHEIRO CIVIL DE OBRA PLENO COM ENCARGOS COMPLEMENTARES |  |  | H | / / |  |  | Serviço | SINAPI | 90778
| 1 | MO01023702 | ENGENHEIRO CIVIL DE OBRA PLENO | H | 1 | 48.3668 | 48.37 | Mão de obra | SINAPI | 2707
| 5 | OU010XJA02 | FERRAMENTAS - FAMILIA ENGENHEIRO CIVIL - HORISTA (ENCARGOS COMPLEMENTARES - COLETADO CAIXA) | H | 1 | 0.01 | 0.01 | Outros | SINAPI | 43462
| 5 | OU010XJY02 | EPI - FAMILIA ENGENHEIRO CIVIL - HORISTA (ENCARGOS COMPLEMENTARES - COLETADO CAIXA) | H | 1 | 0.66 | 0.66 | Outros | SINAPI | 43486
| 4 | SV010SU402 | EXAMES - HORISTA (COLETADO CAIXA) | H | 1 | 0.81 | 0.81 | Serviços terceirizados | SINAPI | 37372
| 4 | SV010SU502 | SEGURO - HORISTA (COLETADO CAIXA) | H | 1 | 0.06 | 0.06 | Serviços terceirizados | SINAPI | 37373
| A | S95403 | CURSO DE CAPACITAÇÃO PARA ENGENHEIRO CIVIL DE OBRA PLENO (ENCARGOS COMPLEMENTARES) - HORISTA | H | 1 | 1.23 | 1.23 | Composição auxiliar | SINAPI | 95403
|  |  | Leis Sociais | % | 111.86 | 48.37 | 54.11
|  |  | Custo Direto Total | R$ |  |  | 105.25
|  |  | BDI | % | 24.18 |  | 25.45
|  |  | Total da Composição | R$ |  |  | 130.7
S95403 | CURSO DE CAPACITAÇÃO PARA ENGENHEIRO CIVIL DE OBRA PLENO (ENCARGOS COMPLEMENTARES) - HORISTA |  |  | H | / / |  |  | Serviço | SINAPI | 95403
| 1 | MO01023702 | ENGENHEIRO CIVIL DE OBRA PLENO | H | 0.012 | 48.3668 | 0.58 | Mão de obra | SINAPI | 2707
|  |  | Leis Sociais | % | 111.86 | 0.58 | 0.65
|  |  | Custo Direto Total | R$ |  |  | 1.23
|  |  | BDI | % | 24.18 |  | 0.3
|  |  | Total da Composição | R$ |  |  | 1.53
S90780 | MESTRE DE OBRAS COM ENCARGOS COMPLEMENTARES |  |  | H | / / |  |  | Serviço | SINAPI | 90780
| 1 | MO01035102 | MESTRE DE OBRAS | H | 1 | 18.4084 | 18.41 | Mão de obra | SINAPI | 4069
| 5 | OU010XJB02 | FERRAMENTAS - FAMILIA ENCARREGADO GERAL - HORISTA (ENCARGOS COMPLEMENTARES - COLETADO CAIXA) | H | 1 | 0.1 | 0.1 | Outros | SINAPI | 43463
| 5 | OU010XJZ02 | EPI - FAMILIA ENCARREGADO GERAL - HORISTA (ENCARGOS COMPLEMENTARES - COLETADO CAIXA) | H | 1 | 1.08 | 1.08 | Outros | SINAPI | 43487
| 4 | SV010SU402 | EXAMES - HORISTA (COLETADO CAIXA) | H | 1 | 0.81 | 0.81 | Serviços terceirizados | SINAPI | 37372
| 4 | SV010SU502 | SEGURO - HORISTA (COLETADO CAIXA) | H | 1 | 0.06 | 0.06 | Serviços terceirizados | SINAPI | 37373
| A | S95405 | CURSO DE CAPACITAÇÃO PARA MESTRE DE OBRAS (ENCARGOS COMPLEMENTARES) - HORISTA | H | 1 | 0.68 | 0.68 | Composição auxiliar | SINAPI | 95405
|  |  | Leis Sociais | % | 111.86 | 18.41 | 20.59
|  |  | Custo Direto Total | R$ |  |  | 41.73
|  |  | BDI | % | 24.18 |  | 10.09
|  |  | Total da Composição | R$ |  |  | 51.82
S95405 | CURSO DE CAPACITAÇÃO PARA MESTRE DE OBRAS (ENCARGOS COMPLEMENTARES) - HORISTA |  |  | H | / / |  |  | Serviço | SINAPI | 95405
| 1 | MO01035102 | MESTRE DE OBRAS | H | 0.0172 | 18.4084 | 0.32 | Mão de obra | SINAPI | 4069
|  |  | Leis Sociais | % | 111.86 | 0.32 | 0.36
|  |  | Custo Direto Total | R$ |  |  | 0.68
|  |  | BDI | % | 24.18 |  | 0.16
|  |  | Total da Composição | R$ |  |  | 0.84
V010200001 | VEÍCULO TIPO CAMINHONETA DIESEL. TRAÇÃO 4 X 4. CABINE DUPLA. DIREÇÃO HIDRÁULICA. ACIONAMENTO DE VIDROS ELÉTRICO. SISTEMA DE TRAVA AUTOMÁTICO NAS QUATRO PORTAS. AR CONDICIONADO. SEMINOVO (BASE) |  |  | MES | / / |  |  | Serviço | CODEVASF | V010200001
| A | S92138 | CAMINHONETE COM MOTOR A DIESEL. POTÊNCIA 180 CV. CABINE DUPLA. 4X4 - CHP DIURNO. AF_11/2015 | CHP | 110 | 92.86 | 10214.6 | Composição auxiliar | SINAPI | 92138
| A | S92139 | CAMINHONETE COM MOTOR A DIESEL. POTÊNCIA 180 CV. CABINE DUPLA. 4X4 - CHI DIURNO. AF_11/2015 | CHI | 110 | 36.42 | 4006.2 | Composição auxiliar | SINAPI | 92139
|  |  | Leis Sociais | % | 111.86 | 0 | 0
|  |  | Custo Direto Total | R$ |  |  | 14220.8
|  |  | BDI | % | 24.18 |  | 3438.59
|  |  | Total da Composição | R$ |  |  | 17659.39
S92138 | CAMINHONETE COM MOTOR A DIESEL. POTÊNCIA 180 CV. CABINE DUPLA. 4X4 - CHP DIURNO. AF_11/2015 |  |  | CHP | / / |  |  | Serviço | SINAPI | 92138
| A | S88284 | MOTORISTA DE VEIÍCULO LEVE COM ENCARGOS COMPLEMENTARES | H | 1 | 21.1 | 21.1 | Composição auxiliar | SINAPI | 88284
| A | S92133 | CAMINHONETE COM MOTOR A DIESEL. POTÊNCIA 180 CV. CABINE DUPLA. 4X4 - DEPRECIAÇÃO. AF_11/2015 | H | 1 | 11.94 | 11.94 | Composição auxiliar | SINAPI | 92133
| A | S92134 | CAMINHONETE COM MOTOR A DIESEL. POTÊNCIA 180 CV. CABINE DUPLA. 4X4 - JUROS. AF_11/2015 | H | 1 | 1.89 | 1.89 | Composição auxiliar | SINAPI | 92134
| A | S92135 | CAMINHONETE COM MOTOR A DIESEL. POTÊNCIA 180 CV. CABINE DUPLA. 4X4 - IMPOSTOS E SEGUROS. AF_11/2015 | H | 1 | 1.49 | 1.49 | Composição auxiliar | SINAPI | 92135
| A | S92136 | CAMINHONETE COM MOTOR A DIESEL. POTÊNCIA 180 CV. CABINE DUPLA. 4X4 - MANUTENÇÃO. AF_11/2015 | H | 1 | 14.92 | 14.92 | Composição auxiliar | SINAPI | 92136
| A | S92137 | CAMINHONETE COM MOTOR A DIESEL. POTÊNCIA 180 CV. CABINE DUPLA. 4X4 - MATERIAIS NA OPERAÇÃO. AF_11/2015 | H | 1 | 41.52 | 41.52 | Composição auxiliar | SINAPI | 92137
|  |  | Leis Sociais | % | 111.86 | 0 | 0
|  |  | Custo Direto Total | R$ |  |  | 92.86
|  |  | BDI | % | 24.18 |  | 22.45
|  |  | Total da Composição | R$ |  |  | 115.31
S88284 | MOTORISTA DE VEIÍCULO LEVE COM ENCARGOS COMPLEMENTARES |  |  | H | / / |  |  | Serviço | SINAPI | 88284
| 1 | MO01035R02 | MOTORISTA DE CARRO DE PASSEIO | H | 1 | 7.7457 | 7.75 | Mão de obra | SINAPI | 4095
| 5 | OU010XJC02 | FERRAMENTAS - FAMILIA OPERADOR ESCAVADEIRA - HORISTA (ENCARGOS COMPLEMENTARES - COLETADO CAIXA) | H | 1 | 0.01 | 0.01 | Outros | SINAPI | 43464
| 5 | OU010XK002 | EPI - FAMILIA OPERADOR ESCAVADEIRA - HORISTA (ENCARGOS COMPLEMENTARES - COLETADO CAIXA) | H | 1 | 0.76 | 0.76 | Outros | SINAPI | 43488
| 4 | SV010SU202 | ALIMENTACAO - HORISTA (COLETADO CAIXA) | H | 1 | 2.29 | 2.29 | Serviços terceirizados | SINAPI | 37370
| 4 | SV010SU302 | TRANSPORTE - HORISTA (COLETADO CAIXA) | H | 1 | 0.69 | 0.69 | Serviços terceirizados | SINAPI | 37371
| 4 | SV010SU402 | EXAMES - HORISTA (COLETADO CAIXA) | H | 1 | 0.81 | 0.81 | Serviços terceirizados | SINAPI | 37372
| 4 | SV010SU502 | SEGURO - HORISTA (COLETADO CAIXA) | H | 1 | 0.06 | 0.06 | Serviços terceirizados | SINAPI | 37373
| A | S95349 | CURSO DE CAPACITAÇÃO PARA MOTORISTA DE VEÍCULO LEVE (ENCARGOS COMPLEMENTARES) - HORISTA | H | 1 | 0.06 | 0.06 | Composição auxiliar | SINAPI | 95349
|  |  | Leis Sociais | % | 111.86 | 7.75 | 8.67
|  |  | Custo Direto Total | R$ |  |  | 21.1
|  |  | BDI | % | 24.18 |  | 5.1
|  |  | Total da Composição | R$ |  |  | 26.2
S95349 | CURSO DE CAPACITAÇÃO PARA MOTORISTA DE VEÍCULO LEVE (ENCARGOS COMPLEMENTARES) - HORISTA |  |  | H | / / |  |  | Serviço | SINAPI | 95349
| 1 | MO01035R02 | MOTORISTA DE CARRO DE PASSEIO | H | 0.0041 | 7.7457 | 0.03 | Mão de obra | SINAPI | 4095
|  |  | Leis Sociais | % | 111.86 | 0.03 | 0.03
|  |  | Custo Direto Total | R$ |  |  | 0.06
|  |  | BDI | % | 24.18 |  | 0.01
|  |  | Total da Composição | R$ |  |  | 0.07
S92133 | CAMINHONETE COM MOTOR A DIESEL. POTÊNCIA 180 CV. CABINE DUPLA. 4X4 - DEPRECIAÇÃO. AF_11/2015 |  |  | H | / / |  |  | Serviço | SINAPI | 92133
| 3 | EQ0100W702 | CAMINHONETE COM MOTOR A DIESEL, POTENCIA *160* CV, CABINE DUPLA, 4X4 | UN | 4.8e-05 | 248739.83 | 11.94 | Equipamentos | SINAPI | 1159
|  |  | Leis Sociais | % | 111.86 | 0 | 0
|  |  | Custo Direto Total | R$ |  |  | 11.94
|  |  | BDI | % | 24.18 |  | 2.89
|  |  | Total da Composição | R$ |  |  | 14.83
S92134 | CAMINHONETE COM MOTOR A DIESEL. POTÊNCIA 180 CV. CABINE DUPLA. 4X4 - JUROS. AF_11/2015 |  |  | H | / / |  |  | Serviço | SINAPI | 92134
| 3 | EQ0100W702 | CAMINHONETE COM MOTOR A DIESEL, POTENCIA *160* CV, CABINE DUPLA, 4X4 | UN | 7.6e-06 | 248739.83 | 1.89 | Equipamentos | SINAPI | 1159
|  |  | Leis Sociais | % | 111.86 | 0 | 0
|  |  | Custo Direto Total | R$ |  |  | 1.89
|  |  | BDI | % | 24.18 |  | 0.46
|  |  | Total da Composição | R$ |  |  | 2.35
S92135 | CAMINHONETE COM MOTOR A DIESEL. POTÊNCIA 180 CV. CABINE DUPLA. 4X4 - IMPOSTOS E SEGUROS. AF_11/2015 |  |  | H | / / |  |  | Serviço | SINAPI | 92135
| 3 | EQ0100W702 | CAMINHONETE COM MOTOR A DIESEL, POTENCIA *160* CV, CABINE DUPLA, 4X4 | UN | 6e-06 | 248739.83 | 1.49 | Equipamentos | SINAPI | 1159
|  |  | Leis Sociais | % | 111.86 | 0 | 0
|  |  | Custo Direto Total | R$ |  |  | 1.49
|  |  | BDI | % | 24.18 |  | 0.36
|  |  | Total da Composição | R$ |  |  | 1.85
S92136 | CAMINHONETE COM MOTOR A DIESEL. POTÊNCIA 180 CV. CABINE DUPLA. 4X4 - MANUTENÇÃO. AF_11/2015 |  |  | H | / / |  |  | Serviço | SINAPI | 92136
| 3 | EQ0100W702 | CAMINHONETE COM MOTOR A DIESEL, POTENCIA *160* CV, CABINE DUPLA, 4X4 | UN | 6e-05 | 248739.83 | 14.92 | Equipamentos | SINAPI | 1159
|  |  | Leis Sociais | % | 111.86 | 0 | 0
|  |  | Custo Direto Total | R$ |  |  | 14.92
|  |  | BDI | % | 24.18 |  | 3.61
|  |  | Total da Composição | R$ |  |  | 18.53
S92137 | CAMINHONETE COM MOTOR A DIESEL. POTÊNCIA 180 CV. CABINE DUPLA. 4X4 - MATERIAIS NA OPERAÇÃO. AF_11/2015 |  |  | H | / / |  |  | Serviço | SINAPI | 92137
| 2 | MT01039902 | OLEO DIESEL COMBUSTIVEL COMUM | L | 5.89 | 7.05 | 41.52 | Materiais | SINAPI | 4221
|  |  | Leis Sociais | % | 111.86 | 0 | 0
|  |  | Custo Direto Total | R$ |  |  | 41.52
|  |  | BDI | % | 24.18 |  | 10.04
|  |  | Total da Composição | R$ |  |  | 51.56
S92139 | CAMINHONETE COM MOTOR A DIESEL. POTÊNCIA 180 CV. CABINE DUPLA. 4X4 - CHI DIURNO. AF_11/2015 |  |  | CHI | / / |  |  | Serviço | SINAPI | 92139
| A | S88284 | MOTORISTA DE VEIÍCULO LEVE COM ENCARGOS COMPLEMENTARES | H | 1 | 21.1 | 21.1 | Composição auxiliar | SINAPI | 88284
| A | S92133 | CAMINHONETE COM MOTOR A DIESEL. POTÊNCIA 180 CV. CABINE DUPLA. 4X4 - DEPRECIAÇÃO. AF_11/2015 | H | 1 | 11.94 | 11.94 | Composição auxiliar | SINAPI | 92133
| A | S92134 | CAMINHONETE COM MOTOR A DIESEL. POTÊNCIA 180 CV. CABINE DUPLA. 4X4 - JUROS. AF_11/2015 | H | 1 | 1.89 | 1.89 | Composição auxiliar | SINAPI | 92134
| A | S92135 | CAMINHONETE COM MOTOR A DIESEL. POTÊNCIA 180 CV. CABINE DUPLA. 4X4 - IMPOSTOS E SEGUROS. AF_11/2015 | H | 1 | 1.49 | 1.49 | Composição auxiliar | SINAPI | 92135
|  |  | Leis Sociais | % | 111.86 | 0 | 0
|  |  | Custo Direto Total | R$ |  |  | 36.42
|  |  | BDI | % | 24.18 |  | 8.81
|  |  | Total da Composição | R$ |  |  | 45.23
S5901 | CAMINHÃO PIPA 10.000 L TRUCADO. PESO BRUTO TOTAL 23.000 KG. CARGA ÚTIL MÁXIMA 15.935 KG. DISTÂNCIA ENTRE EIXOS 4.8 M. POTÊNCIA 230 CV. INCLUSIVE TANQUE DE AÇO PARA TRANSPORTE DE ÁGUA - CHP DIURNO. AF_ |  |  | CHP | / / |  |  | Serviço | SINAPI | 5901
| A | S53831 | CAMINHÃO PIPA 10.000 L TRUCADO. PESO BRUTO TOTAL 23.000 KG. CARGA ÚTIL MÁXIMA 15.935 KG. DISTÂNCIA ENTRE EIXOS 4.8 M. POTÊNCIA 230 CV. INCLUSIVE TANQUE DE AÇO PARA TRANSPORTE DE ÁGUA - MATERIAIS NA OP | H | 1 | 226.73 | 226.73 | Composição auxiliar | SINAPI | 53831
| A | S5763 | CAMINHÃO PIPA 10.000 L TRUCADO. PESO BRUTO TOTAL 23.000 KG. CARGA ÚTIL MÁXIMA 15.935 KG. DISTÂNCIA ENTRE EIXOS 4.8 M. POTÊNCIA 230 CV. INCLUSIVE TANQUE DE AÇO PARA TRANSPORTE DE ÁGUA - MANUTENÇÃO. AF_ | H | 1 | 43.07 | 43.07 | Composição auxiliar | SINAPI | 5763
| A | S88282 | MOTORISTA DE CAMINHÃO COM ENCARGOS COMPLEMENTARES | H | 1 | 20.42 | 20.42 | Composição auxiliar | SINAPI | 88282
| A | S91396 | CAMINHÃO PIPA 10.000 L TRUCADO. PESO BRUTO TOTAL 23.000 KG. CARGA ÚTIL MÁXIMA 15.935 KG. DISTÂNCIA ENTRE EIXOS 4.8 M. POTÊNCIA 230 CV. INCLUSIVE TANQUE DE AÇO PARA TRANSPORTE DE ÁGUA - DEPRECIAÇÃO. AF | H | 1 | 24.51 | 24.51 | Composição auxiliar | SINAPI | 91396
| A | S91397 | CAMINHÃO PIPA 10.000 L TRUCADO. PESO BRUTO TOTAL 23.000 KG. CARGA ÚTIL MÁXIMA 15.935 KG. DISTÂNCIA ENTRE EIXOS 4.8 M. POTÊNCIA 230 CV. INCLUSIVE TANQUE DE AÇO PARA TRANSPORTE DE ÁGUA - JUROS. AF_06/20 | H | 1 | 4.79 | 4.79 | Composição auxiliar | SINAPI | 91397
| A | S91398 | CAMINHÃO PIPA 10.000 L TRUCADO. PESO BRUTO TOTAL 23.000 KG. CARGA ÚTIL MÁXIMA 15.935 KG. DISTÂNCIA ENTRE EIXOS 4.8 M. POTÊNCIA 230 CV. INCLUSIVE TANQUE DE AÇO PARA TRANSPORTE DE ÁGUA - IMPOSTOS E SEGU | H | 1 | 3.79 | 3.79 | Composição auxiliar | SINAPI | 91398
|  |  | Leis Sociais | % | 111.86 | 0 | 0
|  |  | Custo Direto Total | R$ |  |  | 323.31
|  |  | BDI | % | 24.18 |  | 78.18
|  |  | Total da Composição | R$ |  |  | 401.49
S53831 | CAMINHÃO PIPA 10.000 L TRUCADO. PESO BRUTO TOTAL 23.000 KG. CARGA ÚTIL MÁXIMA 15.935 KG. DISTÂNCIA ENTRE EIXOS 4.8 M. POTÊNCIA 230 CV. INCLUSIVE TANQUE DE AÇO PARA TRANSPORTE DE ÁGUA - MATERIAIS NA OP |  |  | H | / / |  |  | Serviço | SINAPI | 53831
| 2 | MT01039902 | OLEO DIESEL COMBUSTIVEL COMUM | L | 32.16 | 7.05 | 226.73 | Materiais | SINAPI | 4221
|  |  | Leis Sociais | % | 111.86 | 0 | 0
|  |  | Custo Direto Total | R$ |  |  | 226.73
|  |  | BDI | % | 24.18 |  | 54.82
|  |  | Total da Composição | R$ |  |  | 281.55
S5763 | CAMINHÃO PIPA 10.000 L TRUCADO. PESO BRUTO TOTAL 23.000 KG. CARGA ÚTIL MÁXIMA 15.935 KG. DISTÂNCIA ENTRE EIXOS 4.8 M. POTÊNCIA 230 CV. INCLUSIVE TANQUE DE AÇO PARA TRANSPORTE DE ÁGUA - MANUTENÇÃO. AF_ |  |  | H | / / |  |  | Serviço | SINAPI | 5763
| 3 | EQ010T4802 | TANQUE DE ACO CARBONO NAO REVESTIDO, PARA TRANSPORTE DE AGUA COM CAPACIDADE DE 10 M3, COM BOMBA CENTRIFUGA POR TOMADA DE FORCA, VAZAO MAXIMA *75* M3/H (INCLUI MONTAGEM, NAO INCLUI CAMINHAO) | UN | 6.89e-05 | 84300 | 5.81 | Equipamentos | SINAPI | 37736
| 3 | EQ010T4U02 | CAMINHAO TRUCADO, PESO BRUTO TOTAL 23000 KG, CARGA UTIL MAXIMA 15285 KG, DISTANCIA ENTRE EIXOS 4,80 M, POTENCIA 326 CV (INCLUI CABINE E CHASSI, NAO INCLUI CARROCERIA) | UN | 6.43e-05 | 579405.39 | 37.26 | Equipamentos | SINAPI | 37758
|  |  | Leis Sociais | % | 111.86 | 0 | 0
|  |  | Custo Direto Total | R$ |  |  | 43.07
|  |  | BDI | % | 24.18 |  | 10.41
|  |  | Total da Composição | R$ |  |  | 53.48
S88282 | MOTORISTA DE CAMINHÃO COM ENCARGOS COMPLEMENTARES |  |  | H | / / |  |  | Serviço | SINAPI | 88282
| 1 | MO01035P02 | MOTORISTA DE CAMINHAO | H | 1 | 7.4294 | 7.43 | Mão de obra | SINAPI | 4093
| 5 | OU010XJC02 | FERRAMENTAS - FAMILIA OPERADOR ESCAVADEIRA - HORISTA (ENCARGOS COMPLEMENTARES - COLETADO CAIXA) | H | 1 | 0.01 | 0.01 | Outros | SINAPI | 43464
| 5 | OU010XK002 | EPI - FAMILIA OPERADOR ESCAVADEIRA - HORISTA (ENCARGOS COMPLEMENTARES - COLETADO CAIXA) | H | 1 | 0.76 | 0.76 | Outros | SINAPI | 43488
| 4 | SV010SU202 | ALIMENTACAO - HORISTA (COLETADO CAIXA) | H | 1 | 2.29 | 2.29 | Serviços terceirizados | SINAPI | 37370
| 4 | SV010SU302 | TRANSPORTE - HORISTA (COLETADO CAIXA) | H | 1 | 0.69 | 0.69 | Serviços terceirizados | SINAPI | 37371
| 4 | SV010SU402 | EXAMES - HORISTA (COLETADO CAIXA) | H | 1 | 0.81 | 0.81 | Serviços terceirizados | SINAPI | 37372
| 4 | SV010SU502 | SEGURO - HORISTA (COLETADO CAIXA) | H | 1 | 0.06 | 0.06 | Serviços terceirizados | SINAPI | 37373
| A | S95347 | CURSO DE CAPACITAÇÃO PARA MOTORISTA DE CAMINHÃO (ENCARGOS COMPLEMENTARES) - HORISTA | H | 1 | 0.06 | 0.06 | Composição auxiliar | SINAPI | 95347
|  |  | Leis Sociais | % | 111.86 | 7.43 | 8.31
|  |  | Custo Direto Total | R$ |  |  | 20.42
|  |  | BDI | % | 24.18 |  | 4.94
|  |  | Total da Composição | R$ |  |  | 25.36
S95347 | CURSO DE CAPACITAÇÃO PARA MOTORISTA DE CAMINHÃO (ENCARGOS COMPLEMENTARES) - HORISTA |  |  | H | / / |  |  | Serviço | SINAPI | 95347
| 1 | MO01035P02 | MOTORISTA DE CAMINHAO | H | 0.0041 | 7.4294 | 0.03 | Mão de obra | SINAPI | 4093
|  |  | Leis Sociais | % | 111.86 | 0.03 | 0.03
|  |  | Custo Direto Total | R$ |  |  | 0.06
|  |  | BDI | % | 24.18 |  | 0.01
|  |  | Total da Composição | R$ |  |  | 0.07
S91396 | CAMINHÃO PIPA 10.000 L TRUCADO. PESO BRUTO TOTAL 23.000 KG. CARGA ÚTIL MÁXIMA 15.935 KG. DISTÂNCIA ENTRE EIXOS 4.8 M. POTÊNCIA 230 CV. INCLUSIVE TANQUE DE AÇO PARA TRANSPORTE DE ÁGUA - DEPRECIAÇÃO. AF |  |  | H | / / |  |  | Serviço | SINAPI | 91396
| 3 | EQ010T4802 | TANQUE DE ACO CARBONO NAO REVESTIDO, PARA TRANSPORTE DE AGUA COM CAPACIDADE DE 10 M3, COM BOMBA CENTRIFUGA POR TOMADA DE FORCA, VAZAO MAXIMA *75* M3/H (INCLUI MONTAGEM, NAO INCLUI CAMINHAO) | UN | 5.51e-05 | 84300 | 4.64 | Equipamentos | SINAPI | 37736
| 3 | EQ010T4U02 | CAMINHAO TRUCADO, PESO BRUTO TOTAL 23000 KG, CARGA UTIL MAXIMA 15285 KG, DISTANCIA ENTRE EIXOS 4,80 M, POTENCIA 326 CV (INCLUI CABINE E CHASSI, NAO INCLUI CARROCERIA) | UN | 3.43e-05 | 579405.39 | 19.87 | Equipamentos | SINAPI | 37758
|  |  | Leis Sociais | % | 111.86 | 0 | 0
|  |  | Custo Direto Total | R$ |  |  | 24.51
|  |  | BDI | % | 24.18 |  | 5.93
|  |  | Total da Composição | R$ |  |  | 30.44
S91397 | CAMINHÃO PIPA 10.000 L TRUCADO. PESO BRUTO TOTAL 23.000 KG. CARGA ÚTIL MÁXIMA 15.935 KG. DISTÂNCIA ENTRE EIXOS 4.8 M. POTÊNCIA 230 CV. INCLUSIVE TANQUE DE AÇO PARA TRANSPORTE DE ÁGUA - JUROS. AF_06/20 |  |  | H | / / |  |  | Serviço | SINAPI | 91397
| 3 | EQ010T4802 | TANQUE DE ACO CARBONO NAO REVESTIDO, PARA TRANSPORTE DE AGUA COM CAPACIDADE DE 10 M3, COM BOMBA CENTRIFUGA POR TOMADA DE FORCA, VAZAO MAXIMA *75* M3/H (INCLUI MONTAGEM, NAO INCLUI CAMINHAO) | UN | 7.3e-06 | 84300 | 0.62 | Equipamentos | SINAPI | 37736
| 3 | EQ010T4U02 | CAMINHAO TRUCADO, PESO BRUTO TOTAL 23000 KG, CARGA UTIL MAXIMA 15285 KG, DISTANCIA ENTRE EIXOS 4,80 M, POTENCIA 326 CV (INCLUI CABINE E CHASSI, NAO INCLUI CARROCERIA) | UN | 7.2e-06 | 579405.39 | 4.17 | Equipamentos | SINAPI | 37758
|  |  | Leis Sociais | % | 111.86 | 0 | 0
|  |  | Custo Direto Total | R$ |  |  | 4.79
|  |  | BDI | % | 24.18 |  | 1.16
|  |  | Total da Composição | R$ |  |  | 5.95
S91398 | CAMINHÃO PIPA 10.000 L TRUCADO. PESO BRUTO TOTAL 23.000 KG. CARGA ÚTIL MÁXIMA 15.935 KG. DISTÂNCIA ENTRE EIXOS 4.8 M. POTÊNCIA 230 CV. INCLUSIVE TANQUE DE AÇO PARA TRANSPORTE DE ÁGUA - IMPOSTOS E SEGU |  |  | H | / / |  |  | Serviço | SINAPI | 91398
| 3 | EQ010T4802 | TANQUE DE ACO CARBONO NAO REVESTIDO, PARA TRANSPORTE DE AGUA COM CAPACIDADE DE 10 M3, COM BOMBA CENTRIFUGA POR TOMADA DE FORCA, VAZAO MAXIMA *75* M3/H (INCLUI MONTAGEM, NAO INCLUI CAMINHAO) | UN | 5.8e-06 | 84300 | 0.49 | Equipamentos | SINAPI | 37736
| 3 | EQ010T4U02 | CAMINHAO TRUCADO, PESO BRUTO TOTAL 23000 KG, CARGA UTIL MAXIMA 15285 KG, DISTANCIA ENTRE EIXOS 4,80 M, POTENCIA 326 CV (INCLUI CABINE E CHASSI, NAO INCLUI CARROCERIA) | UN | 5.7e-06 | 579405.39 | 3.3 | Equipamentos | SINAPI | 37758
|  |  | Leis Sociais | % | 111.86 | 0 | 0
|  |  | Custo Direto Total | R$ |  |  | 3.79
|  |  | BDI | % | 24.18 |  | 0.92
|  |  | Total da Composição | R$ |  |  | 4.71
S5903 | CAMINHÃO PIPA 10.000 L TRUCADO. PESO BRUTO TOTAL 23.000 KG. CARGA ÚTIL MÁXIMA 15.935 KG. DISTÂNCIA ENTRE EIXOS 4.8 M. POTÊNCIA 230 CV. INCLUSIVE TANQUE DE AÇO PARA TRANSPORTE DE ÁGUA - CHI DIURNO. AF_ |  |  | CHI | / / |  |  | Serviço | SINAPI | 5903
| A | S88282 | MOTORISTA DE CAMINHÃO COM ENCARGOS COMPLEMENTARES | H | 1 | 20.42 | 20.42 | Composição auxiliar | SINAPI | 88282
| A | S91396 | CAMINHÃO PIPA 10.000 L TRUCADO. PESO BRUTO TOTAL 23.000 KG. CARGA ÚTIL MÁXIMA 15.935 KG. DISTÂNCIA ENTRE EIXOS 4.8 M. POTÊNCIA 230 CV. INCLUSIVE TANQUE DE AÇO PARA TRANSPORTE DE ÁGUA - DEPRECIAÇÃO. AF | H | 1 | 24.51 | 24.51 | Composição auxiliar | SINAPI | 91396
| A | S91397 | CAMINHÃO PIPA 10.000 L TRUCADO. PESO BRUTO TOTAL 23.000 KG. CARGA ÚTIL MÁXIMA 15.935 KG. DISTÂNCIA ENTRE EIXOS 4.8 M. POTÊNCIA 230 CV. INCLUSIVE TANQUE DE AÇO PARA TRANSPORTE DE ÁGUA - JUROS. AF_06/20 | H | 1 | 4.79 | 4.79 | Composição auxiliar | SINAPI | 91397
| A | S91398 | CAMINHÃO PIPA 10.000 L TRUCADO. PESO BRUTO TOTAL 23.000 KG. CARGA ÚTIL MÁXIMA 15.935 KG. DISTÂNCIA ENTRE EIXOS 4.8 M. POTÊNCIA 230 CV. INCLUSIVE TANQUE DE AÇO PARA TRANSPORTE DE ÁGUA - IMPOSTOS E SEGU | H | 1 | 3.79 | 3.79 | Composição auxiliar | SINAPI | 91398
|  |  | Leis Sociais | % | 111.86 | 0 | 0
|  |  | Custo Direto Total | R$ |  |  | 53.51
|  |  | BDI | % | 24.18 |  | 12.94
|  |  | Total da Composição | R$ |  |  | 66.45
S5932 | MOTONIVELADORA POTÊNCIA BÁSICA LÍQUIDA (PRIMEIRA MARCHA) 125 HP. PESO BRUTO 13032 KG. LARGURA DA LÂMINA DE 3.7 M - CHP DIURNO. AF_06/2014 |  |  | CHP | / / |  |  | Serviço | SINAPI | 5932
| A | S53849 | MOTONIVELADORA POTÊNCIA BÁSICA LÍQUIDA (PRIMEIRA MARCHA) 125 HP. PESO BRUTO 13032 KG. LARGURA DA LÂMINA DE 3.7 M - MATERIAIS NA OPERAÇÃO. AF_06/2014 | H | 1 | 98.63 | 98.63 | Composição auxiliar | SINAPI | 53849
| A | S5779 | MOTONIVELADORA POTÊNCIA BÁSICA LÍQUIDA (PRIMEIRA MARCHA) 125 HP. PESO BRUTO 13032 KG. LARGURA DA LÂMINA DE 3.7 M - MANUTENÇÃO. AF_06/2014 | H | 1 | 65.39 | 65.39 | Composição auxiliar | SINAPI | 5779
| A | S88300 | OPERADOR DE MOTONIVELADORA COM ENCARGOS COMPLEMENTARES | H | 1 | 26.57 | 26.57 | Composição auxiliar | SINAPI | 88300
| A | S89228 | MOTONIVELADORA POTÊNCIA BÁSICA LÍQUIDA (PRIMEIRA MARCHA) 125 HP. PESO BRUTO 13032 KG. LARGURA DA LÂMINA DE 3.7 M - DEPRECIAÇÃO. AF_06/2014 | H | 1 | 40.68 | 40.68 | Composição auxiliar | SINAPI | 89228
| A | S89229 | MOTONIVELADORA POTÊNCIA BÁSICA LÍQUIDA (PRIMEIRA MARCHA) 125 HP. PESO BRUTO 13032 KG. LARGURA DA LÂMINA DE 3.7 M - JUROS. AF_06/2014 | H | 1 | 7.32 | 7.32 | Composição auxiliar | SINAPI | 89229
|  |  | Leis Sociais | % | 111.86 | 0 | 0
|  |  | Custo Direto Total | R$ |  |  | 238.59
|  |  | BDI | % | 24.18 |  | 57.69
|  |  | Total da Composição | R$ |  |  | 296.28
S53849 | MOTONIVELADORA POTÊNCIA BÁSICA LÍQUIDA (PRIMEIRA MARCHA) 125 HP. PESO BRUTO 13032 KG. LARGURA DA LÂMINA DE 3.7 M - MATERIAIS NA OPERAÇÃO. AF_06/2014 |  |  | H | / / |  |  | Serviço | SINAPI | 53849
| 2 | MT01039902 | OLEO DIESEL COMBUSTIVEL COMUM | L | 13.99 | 7.05 | 98.63 | Materiais | SINAPI | 4221
|  |  | Leis Sociais | % | 111.86 | 0 | 0
|  |  | Custo Direto Total | R$ |  |  | 98.63
|  |  | BDI | % | 24.18 |  | 23.85
|  |  | Total da Composição | R$ |  |  | 122.48
S5779 | MOTONIVELADORA POTÊNCIA BÁSICA LÍQUIDA (PRIMEIRA MARCHA) 125 HP. PESO BRUTO 13032 KG. LARGURA DA LÂMINA DE 3.7 M - MANUTENÇÃO. AF_06/2014 |  |  | H | / / |  |  | Serviço | SINAPI | 5779
| 3 | EQ01035M02 | MOTONIVELADORA POTENCIA BASICA LIQUIDA (PRIMEIRA MARCHA) 125 HP , PESO BRUTO 13843 KG, LARGURA DA LAMINA DE 3,7 M | UN | 6.43e-05 | 1017000 | 65.39 | Equipamentos | SINAPI | 4090
|  |  | Leis Sociais | % | 111.86 | 0 | 0
|  |  | Custo Direto Total | R$ |  |  | 65.39
|  |  | BDI | % | 24.18 |  | 15.81
|  |  | Total da Composição | R$ |  |  | 81.2
S88300 | OPERADOR DE MOTONIVELADORA COM ENCARGOS COMPLEMENTARES |  |  | H | / / |  |  | Serviço | SINAPI | 88300
| 1 | MO01039R02 | OPERADOR DE MOTONIVELADORA | H | 1 | 10.2898 | 10.29 | Mão de obra | SINAPI | 4239
| 5 | OU010XJC02 | FERRAMENTAS - FAMILIA OPERADOR ESCAVADEIRA - HORISTA (ENCARGOS COMPLEMENTARES - COLETADO CAIXA) | H | 1 | 0.01 | 0.01 | Outros | SINAPI | 43464
| 5 | OU010XK002 | EPI - FAMILIA OPERADOR ESCAVADEIRA - HORISTA (ENCARGOS COMPLEMENTARES - COLETADO CAIXA) | H | 1 | 0.76 | 0.76 | Outros | SINAPI | 43488
| 4 | SV010SU202 | ALIMENTACAO - HORISTA (COLETADO CAIXA) | H | 1 | 2.29 | 2.29 | Serviços terceirizados | SINAPI | 37370
| 4 | SV010SU302 | TRANSPORTE - HORISTA (COLETADO CAIXA) | H | 1 | 0.69 | 0.69 | Serviços terceirizados | SINAPI | 37371
| 4 | SV010SU402 | EXAMES - HORISTA (COLETADO CAIXA) | H | 1 | 0.81 | 0.81 | Serviços terceirizados | SINAPI | 37372
| 4 | SV010SU502 | SEGURO - HORISTA (COLETADO CAIXA) | H | 1 | 0.06 | 0.06 | Serviços terceirizados | SINAPI | 37373
| A | S95363 | CURSO DE CAPACITAÇÃO PARA OPERADOR DE MOTONIVELADORA (ENCARGOS COMPLEMENTARES) - HORISTA | H | 1 | 0.15 | 0.15 | Composição auxiliar | SINAPI | 95363
|  |  | Leis Sociais | % | 111.86 | 10.29 | 11.51
|  |  | Custo Direto Total | R$ |  |  | 26.57
|  |  | BDI | % | 24.18 |  | 6.42
|  |  | Total da Composição | R$ |  |  | 32.99
S95363 | CURSO DE CAPACITAÇÃO PARA OPERADOR DE MOTONIVELADORA (ENCARGOS COMPLEMENTARES) - HORISTA |  |  | H | / / |  |  | Serviço | SINAPI | 95363
| 1 | MO01039R02 | OPERADOR DE MOTONIVELADORA | H | 0.0067 | 10.2898 | 0.07 | Mão de obra | SINAPI | 4239
|  |  | Leis Sociais | % | 111.86 | 0.07 | 0.08
|  |  | Custo Direto Total | R$ |  |  | 0.15
|  |  | BDI | % | 24.18 |  | 0.04
|  |  | Total da Composição | R$ |  |  | 0.19
S89228 | MOTONIVELADORA POTÊNCIA BÁSICA LÍQUIDA (PRIMEIRA MARCHA) 125 HP. PESO BRUTO 13032 KG. LARGURA DA LÂMINA DE 3.7 M - DEPRECIAÇÃO. AF_06/2014 |  |  | H | / / |  |  | Serviço | SINAPI | 89228
| 3 | EQ01035M02 | MOTONIVELADORA POTENCIA BASICA LIQUIDA (PRIMEIRA MARCHA) 125 HP , PESO BRUTO 13843 KG, LARGURA DA LAMINA DE 3,7 M | UN | 4e-05 | 1017000 | 40.68 | Equipamentos | SINAPI | 4090
|  |  | Leis Sociais | % | 111.86 | 0 | 0
|  |  | Custo Direto Total | R$ |  |  | 40.68
|  |  | BDI | % | 24.18 |  | 9.84
|  |  | Total da Composição | R$ |  |  | 50.52
S89229 | MOTONIVELADORA POTÊNCIA BÁSICA LÍQUIDA (PRIMEIRA MARCHA) 125 HP. PESO BRUTO 13032 KG. LARGURA DA LÂMINA DE 3.7 M - JUROS. AF_06/2014 |  |  | H | / / |  |  | Serviço | SINAPI | 89229
| 3 | EQ01035M02 | MOTONIVELADORA POTENCIA BASICA LIQUIDA (PRIMEIRA MARCHA) 125 HP , PESO BRUTO 13843 KG, LARGURA DA LAMINA DE 3,7 M | UN | 7.2e-06 | 1017000 | 7.32 | Equipamentos | SINAPI | 4090
|  |  | Leis Sociais | % | 111.86 | 0 | 0
|  |  | Custo Direto Total | R$ |  |  | 7.32
|  |  | BDI | % | 24.18 |  | 1.77
|  |  | Total da Composição | R$ |  |  | 9.09
S5934 | MOTONIVELADORA POTÊNCIA BÁSICA LÍQUIDA (PRIMEIRA MARCHA) 125 HP. PESO BRUTO 13032 KG. LARGURA DA LÂMINA DE 3.7 M - CHI DIURNO. AF_06/2014 |  |  | CHI | / / |  |  | Serviço | SINAPI | 5934
| A | S88300 | OPERADOR DE MOTONIVELADORA COM ENCARGOS COMPLEMENTARES | H | 1 | 26.57 | 26.57 | Composição auxiliar | SINAPI | 88300
| A | S89228 | MOTONIVELADORA POTÊNCIA BÁSICA LÍQUIDA (PRIMEIRA MARCHA) 125 HP. PESO BRUTO 13032 KG. LARGURA DA LÂMINA DE 3.7 M - DEPRECIAÇÃO. AF_06/2014 | H | 1 | 40.68 | 40.68 | Composição auxiliar | SINAPI | 89228
| A | S89229 | MOTONIVELADORA POTÊNCIA BÁSICA LÍQUIDA (PRIMEIRA MARCHA) 125 HP. PESO BRUTO 13032 KG. LARGURA DA LÂMINA DE 3.7 M - JUROS. AF_06/2014 | H | 1 | 7.32 | 7.32 | Composição auxiliar | SINAPI | 89229
|  |  | Leis Sociais | % | 111.86 | 0 | 0
|  |  | Custo Direto Total | R$ |  |  | 74.57
|  |  | BDI | % | 24.18 |  | 18.03
|  |  | Total da Composição | R$ |  |  | 92.6
S73436 | ROLO COMPACTADOR VIBRATÓRIO PÉ DE CARNEIRO PARA SOLOS. POTÊNCIA 80 HP. PESO OPERACIONAL SEM/COM LASTRO 7.4 / 8.8 T. LARGURA DE TRABALHO 1.68 M - CHP DIURNO. AF_02/2016 |  |  | CHP | / / |  |  | Serviço | SINAPI | 73436
| A | S5089 | ROLO COMPACTADOR VIBRATÓRIO PÉ DE CARNEIRO PARA SOLOS. POTÊNCIA 80 HP. PESO OPERACIONAL SEM/COM LASTRO 7.4 / 8.8 T. LARGURA DE TRABALHO 1.68 M - MANUTENÇÃO. AF_02/2016 | H | 1 | 40.49 | 40.49 | Composição auxiliar | SINAPI | 5089
| A | S73309 | ROLO COMPACTADOR VIBRATÓRIO PÉ DE CARNEIRO PARA SOLOS. POTÊNCIA 80 HP. PESO OPERACIONAL SEM/COM LASTRO 7.4 / 8.8 T. LARGURA DE TRABALHO 1.68 M - DEPRECIAÇÃO. AF_02/2016 | H | 1 | 32.36 | 32.36 | Composição auxiliar | SINAPI | 73309
| A | S73313 | ROLO COMPACTADOR VIBRATÓRIO PÉ DE CARNEIRO PARA SOLOS. POTÊNCIA 80 HP. PESO OPERACIONAL SEM/COM LASTRO 7.4 / 8.8 T. LARGURA DE TRABALHO 1.68 M - JUROS. AF_02/2016 | H | 1 | 4.49 | 4.49 | Composição auxiliar | SINAPI | 73313
| A | S73315 | ROLO COMPACTADOR VIBRATÓRIO PÉ DE CARNEIRO PARA SOLOS. POTÊNCIA 80 HP. PESO OPERACIONAL SEM/COM LASTRO 7.4 / 8.8 T. LARGURA DE TRABALHO 1.68 M - MATERIAIS NA OPERAÇÃO. AF_02/2016 | H | 1 | 67.33 | 67.33 | Composição auxiliar | SINAPI | 73315
| A | S88303 | OPERADOR DE ROLO COMPACTADOR COM ENCARGOS COMPLEMENTARES | H | 3 | 21.15 | 63.45 | Composição auxiliar | SINAPI | 88303
|  |  | Leis Sociais | % | 111.86 | 0 | 0
|  |  | Custo Direto Total | R$ |  |  | 208.12
|  |  | BDI | % | 24.18 |  | 50.32
|  |  | Total da Composição | R$ |  |  | 258.44
S5089 | ROLO COMPACTADOR VIBRATÓRIO PÉ DE CARNEIRO PARA SOLOS. POTÊNCIA 80 HP. PESO OPERACIONAL SEM/COM LASTRO 7.4 / 8.8 T. LARGURA DE TRABALHO 1.68 M - MANUTENÇÃO. AF_02/2016 |  |  | H | / / |  |  | Serviço | SINAPI | 5089
| 3 | EQ010B7502 | ROLO COMPACTADOR PE DE CARNEIRO VIBRATORIO, POTENCIA 80 HP, PESO OPERACIONAL SEM/COM LASTRO 7,4/8,8 T, LARGURA DE TRABALHO 1,68 M | UN | 6.67e-05 | 607047.1 | 40.49 | Equipamentos | SINAPI | 14513
|  |  | Leis Sociais | % | 111.86 | 0 | 0
|  |  | Custo Direto Total | R$ |  |  | 40.49
|  |  | BDI | % | 24.18 |  | 9.79
|  |  | Total da Composição | R$ |  |  | 50.28
S73309 | ROLO COMPACTADOR VIBRATÓRIO PÉ DE CARNEIRO PARA SOLOS. POTÊNCIA 80 HP. PESO OPERACIONAL SEM/COM LASTRO 7.4 / 8.8 T. LARGURA DE TRABALHO 1.68 M - DEPRECIAÇÃO. AF_02/2016 |  |  | H | / / |  |  | Serviço | SINAPI | 73309
| 3 | EQ010B7502 | ROLO COMPACTADOR PE DE CARNEIRO VIBRATORIO, POTENCIA 80 HP, PESO OPERACIONAL SEM/COM LASTRO 7,4/8,8 T, LARGURA DE TRABALHO 1,68 M | UN | 5.33e-05 | 607047.1 | 32.36 | Equipamentos | SINAPI | 14513
|  |  | Leis Sociais | % | 111.86 | 0 | 0
|  |  | Custo Direto Total | R$ |  |  | 32.36
|  |  | BDI | % | 24.18 |  | 7.82
|  |  | Total da Composição | R$ |  |  | 40.18
S73313 | ROLO COMPACTADOR VIBRATÓRIO PÉ DE CARNEIRO PARA SOLOS. POTÊNCIA 80 HP. PESO OPERACIONAL SEM/COM LASTRO 7.4 / 8.8 T. LARGURA DE TRABALHO 1.68 M - JUROS. AF_02/2016 |  |  | H | / / |  |  | Serviço | SINAPI | 73313
| 3 | EQ010B7502 | ROLO COMPACTADOR PE DE CARNEIRO VIBRATORIO, POTENCIA 80 HP, PESO OPERACIONAL SEM/COM LASTRO 7,4/8,8 T, LARGURA DE TRABALHO 1,68 M | UN | 7.4e-06 | 607047.1 | 4.49 | Equipamentos | SINAPI | 14513
|  |  | Leis Sociais | % | 111.86 | 0 | 0
|  |  | Custo Direto Total | R$ |  |  | 4.49
|  |  | BDI | % | 24.18 |  | 1.09
|  |  | Total da Composição | R$ |  |  | 5.58
S73315 | ROLO COMPACTADOR VIBRATÓRIO PÉ DE CARNEIRO PARA SOLOS. POTÊNCIA 80 HP. PESO OPERACIONAL SEM/COM LASTRO 7.4 / 8.8 T. LARGURA DE TRABALHO 1.68 M - MATERIAIS NA OPERAÇÃO. AF_02/2016 |  |  | H | / / |  |  | Serviço | SINAPI | 73315
| 2 | MT01039902 | OLEO DIESEL COMBUSTIVEL COMUM | L | 9.55 | 7.05 | 67.33 | Materiais | SINAPI | 4221
|  |  | Leis Sociais | % | 111.86 | 0 | 0
|  |  | Custo Direto Total | R$ |  |  | 67.33
|  |  | BDI | % | 24.18 |  | 16.28
|  |  | Total da Composição | R$ |  |  | 83.61
S88303 | OPERADOR DE ROLO COMPACTADOR COM ENCARGOS COMPLEMENTARES |  |  | H | / / |  |  | Serviço | SINAPI | 88303
| 1 | MO01039Q02 | OPERADOR DE ROLO COMPACTADOR | H | 1 | 7.7457 | 7.75 | Mão de obra | SINAPI | 4238
| 5 | OU010XJC02 | FERRAMENTAS - FAMILIA OPERADOR ESCAVADEIRA - HORISTA (ENCARGOS COMPLEMENTARES - COLETADO CAIXA) | H | 1 | 0.01 | 0.01 | Outros | SINAPI | 43464
| 5 | OU010XK002 | EPI - FAMILIA OPERADOR ESCAVADEIRA - HORISTA (ENCARGOS COMPLEMENTARES - COLETADO CAIXA) | H | 1 | 0.76 | 0.76 | Outros | SINAPI | 43488
| 4 | SV010SU202 | ALIMENTACAO - HORISTA (COLETADO CAIXA) | H | 1 | 2.29 | 2.29 | Serviços terceirizados | SINAPI | 37370
| 4 | SV010SU302 | TRANSPORTE - HORISTA (COLETADO CAIXA) | H | 1 | 0.69 | 0.69 | Serviços terceirizados | SINAPI | 37371
| 4 | SV010SU402 | EXAMES - HORISTA (COLETADO CAIXA) | H | 1 | 0.81 | 0.81 | Serviços terceirizados | SINAPI | 37372
| 4 | SV010SU502 | SEGURO - HORISTA (COLETADO CAIXA) | H | 1 | 0.06 | 0.06 | Serviços terceirizados | SINAPI | 37373
| A | S95366 | CURSO DE CAPACITAÇÃO PARA OPERADOR DE ROLO COMPACTADOR (ENCARGOS COMPLEMENTARES) - HORISTA | H | 1 | 0.11 | 0.11 | Composição auxiliar | SINAPI | 95366
|  |  | Leis Sociais | % | 111.86 | 7.75 | 8.67
|  |  | Custo Direto Total | R$ |  |  | 21.15
|  |  | BDI | % | 24.18 |  | 5.11
|  |  | Total da Composição | R$ |  |  | 26.26
S95366 | CURSO DE CAPACITAÇÃO PARA OPERADOR DE ROLO COMPACTADOR (ENCARGOS COMPLEMENTARES) - HORISTA |  |  | H | / / |  |  | Serviço | SINAPI | 95366
| 1 | MO01039Q02 | OPERADOR DE ROLO COMPACTADOR | H | 0.0067 | 7.7457 | 0.05 | Mão de obra | SINAPI | 4238
|  |  | Leis Sociais | % | 111.86 | 0.05 | 0.06
|  |  | Custo Direto Total | R$ |  |  | 0.11
|  |  | BDI | % | 24.18 |  | 0.03
|  |  | Total da Composição | R$ |  |  | 0.14
S93244 | ROLO COMPACTADOR VIBRATÓRIO PÉ DE CARNEIRO PARA SOLOS. POTÊNCIA 80 HP. PESO OPERACIONAL SEM/COM LASTRO 7.4 / 8.8 T. LARGURA DE TRABALHO 1.68 M - CHI DIURNO. AF_02/2016 |  |  | CHI | / / |  |  | Serviço | SINAPI | 93244
| A | S73309 | ROLO COMPACTADOR VIBRATÓRIO PÉ DE CARNEIRO PARA SOLOS. POTÊNCIA 80 HP. PESO OPERACIONAL SEM/COM LASTRO 7.4 / 8.8 T. LARGURA DE TRABALHO 1.68 M - DEPRECIAÇÃO. AF_02/2016 | H | 1 | 32.36 | 32.36 | Composição auxiliar | SINAPI | 73309
| A | S73313 | ROLO COMPACTADOR VIBRATÓRIO PÉ DE CARNEIRO PARA SOLOS. POTÊNCIA 80 HP. PESO OPERACIONAL SEM/COM LASTRO 7.4 / 8.8 T. LARGURA DE TRABALHO 1.68 M - JUROS. AF_02/2016 | H | 1 | 4.49 | 4.49 | Composição auxiliar | SINAPI | 73313
| A | S88303 | OPERADOR DE ROLO COMPACTADOR COM ENCARGOS COMPLEMENTARES | H | 1 | 21.15 | 21.15 | Composição auxiliar | SINAPI | 88303
|  |  | Leis Sociais | % | 111.86 | 0 | 0
|  |  | Custo Direto Total | R$ |  |  | 58
|  |  | BDI | % | 24.18 |  | 14.02
|  |  | Total da Composição | R$ |  |  | 72.02
S88441 | JARDINEIRO COM ENCARGOS COMPLEMENTARES |  |  | H | / / |  |  | Serviço | SINAPI | 88441
| 1 | MO010YC702 | JARDINEIRO (HORISTA) | H | 1 | 5.8576 | 5.86 | Mão de obra | SINAPI | 44503
| 5 | OU010XJD02 | FERRAMENTAS - FAMILIA PEDREIRO - HORISTA (ENCARGOS COMPLEMENTARES - COLETADO CAIXA) | H | 1 | 0.74 | 0.74 | Outros | SINAPI | 43465
| 5 | OU010XK102 | EPI - FAMILIA PEDREIRO - HORISTA (ENCARGOS COMPLEMENTARES - COLETADO CAIXA) | H | 1 | 1.09 | 1.09 | Outros | SINAPI | 43489
| 4 | SV010SU202 | ALIMENTACAO - HORISTA (COLETADO CAIXA) | H | 1 | 2.29 | 2.29 | Serviços terceirizados | SINAPI | 37370
| 4 | SV010SU302 | TRANSPORTE - HORISTA (COLETADO CAIXA) | H | 1 | 0.69 | 0.69 | Serviços terceirizados | SINAPI | 37371
| 4 | SV010SU402 | EXAMES - HORISTA (COLETADO CAIXA) | H | 1 | 0.81 | 0.81 | Serviços terceirizados | SINAPI | 37372
| 4 | SV010SU502 | SEGURO - HORISTA (COLETADO CAIXA) | H | 1 | 0.06 | 0.06 | Serviços terceirizados | SINAPI | 37373
| A | S95390 | CURSO DE CAPACITAÇÃO PARA JARDINEIRO (ENCARGOS COMPLEMENTARES) - HORISTA | H | 1 | 0.04 | 0.04 | Composição auxiliar | SINAPI | 95390
|  |  | Leis Sociais | % | 111.86 | 5.86 | 6.55
|  |  | Custo Direto Total | R$ |  |  | 18.13
|  |  | BDI | % | 24.18 |  | 4.38
|  |  | Total da Composição | R$ |  |  | 22.51
S95390 | CURSO DE CAPACITAÇÃO PARA JARDINEIRO (ENCARGOS COMPLEMENTARES) - HORISTA |  |  | H | / / |  |  | Serviço | SINAPI | 95390
| 1 | MO010YC702 | JARDINEIRO (HORISTA) | H | 0.0041 | 5.8576 | 0.02 | Mão de obra | SINAPI | 44503
|  |  | Leis Sociais | % | 111.86 | 0.02 | 0.02
|  |  | Custo Direto Total | R$ |  |  | 0.04
|  |  | BDI | % | 24.18 |  | 0.01
|  |  | Total da Composição | R$ |  |  | 0.05
S88239 | AJUDANTE DE CARPINTEIRO COM ENCARGOS COMPLEMENTARES |  |  | H | / / |  |  | Serviço | SINAPI | 88239
| 1 | MO0104PX02 | CARPINTEIRO AUXILIAR (HORISTA) | H | 1 | 5.8576 | 5.86 | Mão de obra | SINAPI | 6117
| 5 | OU010XJ702 | FERRAMENTAS - FAMILIA CARPINTEIRO DE FORMAS - HORISTA (ENCARGOS COMPLEMENTARES - COLETADO CAIXA) | H | 1 | 0.45 | 0.45 | Outros | SINAPI | 43459
| 5 | OU010XJV02 | EPI - FAMILIA CARPINTEIRO DE FORMAS - HORISTA (ENCARGOS COMPLEMENTARES - COLETADO CAIXA) | H | 1 | 1.26 | 1.26 | Outros | SINAPI | 43483
| 4 | SV010SU202 | ALIMENTACAO - HORISTA (COLETADO CAIXA) | H | 1 | 2.29 | 2.29 | Serviços terceirizados | SINAPI | 37370
| 4 | SV010SU302 | TRANSPORTE - HORISTA (COLETADO CAIXA) | H | 1 | 0.69 | 0.69 | Serviços terceirizados | SINAPI | 37371
| 4 | SV010SU402 | EXAMES - HORISTA (COLETADO CAIXA) | H | 1 | 0.81 | 0.81 | Serviços terceirizados | SINAPI | 37372
| 4 | SV010SU502 | SEGURO - HORISTA (COLETADO CAIXA) | H | 1 | 0.06 | 0.06 | Serviços terceirizados | SINAPI | 37373
| A | S95309 | CURSO DE CAPACITAÇÃO PARA AJUDANTE DE CARPINTEIRO (ENCARGOS COMPLEMENTARES) - HORISTA | H | 1 | 0.15 | 0.15 | Composição auxiliar | SINAPI | 95309
|  |  | Leis Sociais | % | 111.86 | 5.86 | 6.55
|  |  | Custo Direto Total | R$ |  |  | 18.12
|  |  | BDI | % | 24.18 |  | 4.38
|  |  | Total da Composição | R$ |  |  | 22.5
S95309 | CURSO DE CAPACITAÇÃO PARA AJUDANTE DE CARPINTEIRO (ENCARGOS COMPLEMENTARES) - HORISTA |  |  | H | / / |  |  | Serviço | SINAPI | 95309
| 1 | MO0104PX02 | CARPINTEIRO AUXILIAR (HORISTA) | H | 0.012 | 5.8576 | 0.07 | Mão de obra | SINAPI | 6117
|  |  | Leis Sociais | % | 111.86 | 0.07 | 0.08
|  |  | Custo Direto Total | R$ |  |  | 0.15
|  |  | BDI | % | 24.18 |  | 0.04
|  |  | Total da Composição | R$ |  |  | 0.19
S91692 | SERRA CIRCULAR DE BANCADA COM MOTOR ELÉTRICO POTÊNCIA DE 5HP. COM COIFA PARA DISCO 10" - CHP DIURNO. AF_08/2015 |  |  | CHP | / / |  |  | Serviço | SINAPI | 91692
| A | S88297 | OPERADOR DE MÁQUINAS E EQUIPAMENTOS COM ENCARGOS COMPLEMENTARES | H | 1 | 22.93 | 22.93 | Composição auxiliar | SINAPI | 88297
| A | S91688 | SERRA CIRCULAR DE BANCADA COM MOTOR ELÉTRICO POTÊNCIA DE 5HP. COM COIFA PARA DISCO 10" - DEPRECIAÇÃO. AF_08/2015 | H | 1 | 0.1 | 0.1 | Composição auxiliar | SINAPI | 91688
| A | S91689 | SERRA CIRCULAR DE BANCADA COM MOTOR ELÉTRICO POTÊNCIA DE 5HP. COM COIFA PARA DISCO 10" - JUROS. AF_08/2015 | H | 1 | 0.01 | 0.01 | Composição auxiliar | SINAPI | 91689
| A | S91690 | SERRA CIRCULAR DE BANCADA COM MOTOR ELÉTRICO POTÊNCIA DE 5HP. COM COIFA PARA DISCO 10" - MANUTENÇÃO. AF_08/2015 | H | 1 | 0.07 | 0.07 | Composição auxiliar | SINAPI | 91690
| A | S91691 | SERRA CIRCULAR DE BANCADA COM MOTOR ELÉTRICO POTÊNCIA DE 5HP. COM COIFA PARA DISCO 10" - MATERIAIS NA OPERAÇÃO. AF_08/2015 | H | 1 | 1.35 | 1.35 | Composição auxiliar | SINAPI | 91691
|  |  | Leis Sociais | % | 111.86 | 0 | 0
|  |  | Custo Direto Total | R$ |  |  | 24.46
|  |  | BDI | % | 24.18 |  | 5.91
|  |  | Total da Composição | R$ |  |  | 30.37
S88297 | OPERADOR DE MÁQUINAS E EQUIPAMENTOS COM ENCARGOS COMPLEMENTARES |  |  | H | / / |  |  | Serviço | SINAPI | 88297
| 1 | MO01039I02 | OPERADOR DE MAQUINAS E TRATORES DIVERSOS (TERRAPLANAGEM) | H | 1 | 8.5575 | 8.56 | Mão de obra | SINAPI | 4230
| 5 | OU010XJC02 | FERRAMENTAS - FAMILIA OPERADOR ESCAVADEIRA - HORISTA (ENCARGOS COMPLEMENTARES - COLETADO CAIXA) | H | 1 | 0.01 | 0.01 | Outros | SINAPI | 43464
| 5 | OU010XK002 | EPI - FAMILIA OPERADOR ESCAVADEIRA - HORISTA (ENCARGOS COMPLEMENTARES - COLETADO CAIXA) | H | 1 | 0.76 | 0.76 | Outros | SINAPI | 43488
| 4 | SV010SU202 | ALIMENTACAO - HORISTA (COLETADO CAIXA) | H | 1 | 2.29 | 2.29 | Serviços terceirizados | SINAPI | 37370
| 4 | SV010SU302 | TRANSPORTE - HORISTA (COLETADO CAIXA) | H | 1 | 0.69 | 0.69 | Serviços terceirizados | SINAPI | 37371
| 4 | SV010SU402 | EXAMES - HORISTA (COLETADO CAIXA) | H | 1 | 0.81 | 0.81 | Serviços terceirizados | SINAPI | 37372
| 4 | SV010SU502 | SEGURO - HORISTA (COLETADO CAIXA) | H | 1 | 0.06 | 0.06 | Serviços terceirizados | SINAPI | 37373
| A | S95360 | CURSO DE CAPACITAÇÃO PARA OPERADOR DE MÁQUINAS E EQUIPAMENTOS (ENCARGOS COMPLEMENTARES) - HORISTA | H | 1 | 0.17 | 0.17 | Composição auxiliar | SINAPI | 95360
|  |  | Leis Sociais | % | 111.86 | 8.56 | 9.58
|  |  | Custo Direto Total | R$ |  |  | 22.93
|  |  | BDI | % | 24.18 |  | 5.54
|  |  | Total da Composição | R$ |  |  | 28.47
S95360 | CURSO DE CAPACITAÇÃO PARA OPERADOR DE MÁQUINAS E EQUIPAMENTOS (ENCARGOS COMPLEMENTARES) - HORISTA |  |  | H | / / |  |  | Serviço | SINAPI | 95360
| 1 | MO01039I02 | OPERADOR DE MAQUINAS E TRATORES DIVERSOS (TERRAPLANAGEM) | H | 0.0094 | 8.5575 | 0.08 | Mão de obra | SINAPI | 4230
|  |  | Leis Sociais | % | 111.86 | 0.08 | 0.09
|  |  | Custo Direto Total | R$ |  |  | 0.17
|  |  | BDI | % | 24.18 |  | 0.04
|  |  | Total da Composição | R$ |  |  | 0.21
S91688 | SERRA CIRCULAR DE BANCADA COM MOTOR ELÉTRICO POTÊNCIA DE 5HP. COM COIFA PARA DISCO 10" - DEPRECIAÇÃO. AF_08/2015 |  |  | H | / / |  |  | Serviço | SINAPI | 91688
| 3 | EQ010BA202 | SERRA CIRCULAR DE BANCADA COM MOTOR ELETRICO, POTENCIA DE *1600* W, PARA DISCO DE DIAMETRO DE 10" (250 MM) | UN | 7.2e-05 | 1449.65 | 0.1 | Equipamentos | SINAPI | 14618
|  |  | Leis Sociais | % | 111.86 | 0 | 0
|  |  | Custo Direto Total | R$ |  |  | 0.1
|  |  | BDI | % | 24.18 |  | 0.02
|  |  | Total da Composição | R$ |  |  | 0.12
S91689 | SERRA CIRCULAR DE BANCADA COM MOTOR ELÉTRICO POTÊNCIA DE 5HP. COM COIFA PARA DISCO 10" - JUROS. AF_08/2015 |  |  | H | / / |  |  | Serviço | SINAPI | 91689
| 3 | EQ010BA202 | SERRA CIRCULAR DE BANCADA COM MOTOR ELETRICO, POTENCIA DE *1600* W, PARA DISCO DE DIAMETRO DE 10" (250 MM) | UN | 7.5e-06 | 1449.65 | 0.01 | Equipamentos | SINAPI | 14618
|  |  | Leis Sociais | % | 111.86 | 0 | 0
|  |  | Custo Direto Total | R$ |  |  | 0.01
|  |  | BDI | % | 24.18 |  | 0
|  |  | Total da Composição | R$ |  |  | 0.01
S91690 | SERRA CIRCULAR DE BANCADA COM MOTOR ELÉTRICO POTÊNCIA DE 5HP. COM COIFA PARA DISCO 10" - MANUTENÇÃO. AF_08/2015 |  |  | H | / / |  |  | Serviço | SINAPI | 91690
| 3 | EQ010BA202 | SERRA CIRCULAR DE BANCADA COM MOTOR ELETRICO, POTENCIA DE *1600* W, PARA DISCO DE DIAMETRO DE 10" (250 MM) | UN | 5e-05 | 1449.65 | 0.07 | Equipamentos | SINAPI | 14618
|  |  | Leis Sociais | % | 111.86 | 0 | 0
|  |  | Custo Direto Total | R$ |  |  | 0.07
|  |  | BDI | % | 24.18 |  | 0.02
|  |  | Total da Composição | R$ |  |  | 0.09
S91691 | SERRA CIRCULAR DE BANCADA COM MOTOR ELÉTRICO POTÊNCIA DE 5HP. COM COIFA PARA DISCO 10" - MATERIAIS NA OPERAÇÃO. AF_08/2015 |  |  | H | / / |  |  | Serviço | SINAPI | 91691
| 4 | SV01023502 | ENERGIA ELETRICA ATE 2000 KWH INDUSTRIAL, SEM DEMANDA | KWH | 1.36 | 0.99 | 1.35 | Serviços terceirizados | SINAPI | 2705
|  |  | Leis Sociais | % | 111.86 | 0 | 0
|  |  | Custo Direto Total | R$ |  |  | 1.35
|  |  | BDI | % | 24.18 |  | 0.33
|  |  | Total da Composição | R$ |  |  | 1.68
S91693 | SERRA CIRCULAR DE BANCADA COM MOTOR ELÉTRICO POTÊNCIA DE 5HP. COM COIFA PARA DISCO 10" - CHI DIURNO. AF_08/2015 |  |  | CHI | / / |  |  | Serviço | SINAPI | 91693
| A | S88297 | OPERADOR DE MÁQUINAS E EQUIPAMENTOS COM ENCARGOS COMPLEMENTARES | H | 1 | 22.93 | 22.93 | Composição auxiliar | SINAPI | 88297
| A | S91688 | SERRA CIRCULAR DE BANCADA COM MOTOR ELÉTRICO POTÊNCIA DE 5HP. COM COIFA PARA DISCO 10" - DEPRECIAÇÃO. AF_08/2015 | H | 1 | 0.1 | 0.1 | Composição auxiliar | SINAPI | 91688
| A | S91689 | SERRA CIRCULAR DE BANCADA COM MOTOR ELÉTRICO POTÊNCIA DE 5HP. COM COIFA PARA DISCO 10" - JUROS. AF_08/2015 | H | 1 | 0.01 | 0.01 | Composição auxiliar | SINAPI | 91689
|  |  | Leis Sociais | % | 111.86 | 0 | 0
|  |  | Custo Direto Total | R$ |  |  | 23.04
|  |  | BDI | % | 24.18 |  | 5.57
|  |  | Total da Composição | R$ |  |  | 28.61
S94974 | CONCRETO MAGRO PARA LASTRO. TRAÇO 1:4.5:4.5 (EM MASSA SECA DE CIMENTO/ AREIA MÉDIA/ BRITA 1) - PREPARO MANUAL. AF_05/2021 |  |  | M3 | / / |  |  | Serviço | SINAPI | 94974
| 2 | MT0100AA02 | AREIA MEDIA - POSTO JAZIDA/FORNECEDOR (RETIRADO NA JAZIDA, SEM TRANSPORTE) | M3 | 0.8538 | 75 | 64.04 | Materiais | SINAPI | 370
| 2 | MT01012B02 | CIMENTO PORTLAND COMPOSTO CP II-32 | KG | 218.93 | 0.76 | 166.39 | Materiais | SINAPI | 1379
| 2 | MT0103N502 | PEDRA BRITADA N. 1 (9,5 a 19 MM) POSTO PEDREIRA/FORNECEDOR, SEM FRETE | M3 | 0.5971 | 179.06 | 106.92 | Materiais | SINAPI | 4721
| A | S88316 | SERVENTE COM ENCARGOS COMPLEMENTARES | H | 6.2858 | 17.42 | 109.5 | Composição auxiliar | SINAPI | 88316
|  |  | Leis Sociais | % | 111.86 | 0 | 0
|  |  | Custo Direto Total | R$ |  |  | 446.85
|  |  | BDI | % | 24.18 |  | 108.05
|  |  | Total da Composição | R$ |  |  | 554.9
S88253 | AUXILIAR DE TOPÓGRAFO COM ENCARGOS COMPLEMENTARES |  |  | H | / / |  |  | Serviço | SINAPI | 88253
| 1 | MO01006S02 | AUXILIAR DE TOPOGRAFO (HORISTA) | H | 1 | 7.6466 | 7.65 | Mão de obra | SINAPI | 244
| 5 | OU010XJH02 | FERRAMENTAS - FAMILIA TOPOGRAFO - HORISTA (ENCARGOS COMPLEMENTARES - COLETADO CAIXA) | H | 1 | 0.07 | 0.07 | Outros | SINAPI | 43469
| 5 | OU010XK502 | EPI - FAMILIA TOPOGRAFO - HORISTA (ENCARGOS COMPLEMENTARES - COLETADO CAIXA) | H | 1 | 0.62 | 0.62 | Outros | SINAPI | 43493
| 4 | SV010SU402 | EXAMES - HORISTA (COLETADO CAIXA) | H | 1 | 0.81 | 0.81 | Serviços terceirizados | SINAPI | 37372
| 4 | SV010SU502 | SEGURO - HORISTA (COLETADO CAIXA) | H | 1 | 0.06 | 0.06 | Serviços terceirizados | SINAPI | 37373
| A | S95322 | CURSO DE CAPACITAÇÃO PARA AUXILIAR DE TOPÓGRAFO (ENCARGOS COMPLEMENTARES) - HORISTA | H | 1 | 0.11 | 0.11 | Composição auxiliar | SINAPI | 95322
|  |  | Leis Sociais | % | 111.86 | 7.65 | 8.56
|  |  | Custo Direto Total | R$ |  |  | 17.88
|  |  | BDI | % | 24.18 |  | 4.32
|  |  | Total da Composição | R$ |  |  | 22.2
S95322 | CURSO DE CAPACITAÇÃO PARA AUXILIAR DE TOPÓGRAFO (ENCARGOS COMPLEMENTARES) - HORISTA |  |  | H | / / |  |  | Serviço | SINAPI | 95322
| 1 | MO01006S02 | AUXILIAR DE TOPOGRAFO (HORISTA) | H | 0.0067 | 7.6466 | 0.05 | Mão de obra | SINAPI | 244
|  |  | Leis Sociais | % | 111.86 | 0.05 | 0.06
|  |  | Custo Direto Total | R$ |  |  | 0.11
|  |  | BDI | % | 24.18 |  | 0.03
|  |  | Total da Composição | R$ |  |  | 0.14
S90781 | TOPOGRAFO COM ENCARGOS COMPLEMENTARES |  |  | H | / / |  |  | Serviço | SINAPI | 90781
| 1 | MO0105UW02 | TOPOGRAFO (HORISTA) | H | 1 | 16.9971 | 17 | Mão de obra | SINAPI | 7592
| 5 | OU010XJH02 | FERRAMENTAS - FAMILIA TOPOGRAFO - HORISTA (ENCARGOS COMPLEMENTARES - COLETADO CAIXA) | H | 1 | 0.07 | 0.07 | Outros | SINAPI | 43469
| 5 | OU010XK502 | EPI - FAMILIA TOPOGRAFO - HORISTA (ENCARGOS COMPLEMENTARES - COLETADO CAIXA) | H | 1 | 0.62 | 0.62 | Outros | SINAPI | 43493
| 4 | SV010SU402 | EXAMES - HORISTA (COLETADO CAIXA) | H | 1 | 0.81 | 0.81 | Serviços terceirizados | SINAPI | 37372
| 4 | SV010SU502 | SEGURO - HORISTA (COLETADO CAIXA) | H | 1 | 0.06 | 0.06 | Serviços terceirizados | SINAPI | 37373
| A | S95406 | CURSO DE CAPACITAÇÃO PARA TOPÓGRAFO (ENCARGOS COMPLEMENTARES) - HORISTA | H | 1 | 0.23 | 0.23 | Composição auxiliar | SINAPI | 95406
|  |  | Leis Sociais | % | 111.86 | 17 | 19.02
|  |  | Custo Direto Total | R$ |  |  | 37.81
|  |  | BDI | % | 24.18 |  | 9.14
|  |  | Total da Composição | R$ |  |  | 46.95
S95406 | CURSO DE CAPACITAÇÃO PARA TOPÓGRAFO (ENCARGOS COMPLEMENTARES) - HORISTA |  |  | H | / / |  |  | Serviço | SINAPI | 95406
| 1 | MO0105UW02 | TOPOGRAFO (HORISTA) | H | 0.0067 | 16.9971 | 0.11 | Mão de obra | SINAPI | 7592
|  |  | Leis Sociais | % | 111.86 | 0.11 | 0.12
|  |  | Custo Direto Total | R$ |  |  | 0.23
|  |  | BDI | % | 24.18 |  | 0.06
|  |  | Total da Composição | R$ |  |  | 0.29
S88907 | ESCAVADEIRA HIDRÁULICA SOBRE ESTEIRAS. CAÇAMBA 1.20 M3. PESO OPERACIONAL 21 T. POTÊNCIA BRUTA 155 HP - CHP DIURNO. AF_06/2014 |  |  | CHP | / / |  |  | Serviço | SINAPI | 88907
| A | S88294 | OPERADOR DE ESCAVADEIRA COM ENCARGOS COMPLEMENTARES | H | 1 | 23.96 | 23.96 | Composição auxiliar | SINAPI | 88294
| A | S88900 | ESCAVADEIRA HIDRÁULICA SOBRE ESTEIRAS. CAÇAMBA 1.20 M3. PESO OPERACIONAL 21 T. POTÊNCIA BRUTA 155 HP - DEPRECIAÇÃO. AF_06/2014 | H | 1 | 52.33 | 52.33 | Composição auxiliar | SINAPI | 88900
| A | S88902 | ESCAVADEIRA HIDRÁULICA SOBRE ESTEIRAS. CAÇAMBA 1.20 M3. PESO OPERACIONAL 21 T. POTÊNCIA BRUTA 155 HP - JUROS. AF_06/2014 | H | 1 | 7.1 | 7.1 | Composição auxiliar | SINAPI | 88902
| A | S88903 | ESCAVADEIRA HIDRÁULICA SOBRE ESTEIRAS. CAÇAMBA 1.20 M3. PESO OPERACIONAL 21 T. POTÊNCIA BRUTA 155 HP - MANUTENÇÃO. AF_06/2014 | H | 1 | 65.42 | 65.42 | Composição auxiliar | SINAPI | 88903
| A | S88904 | ESCAVADEIRA HIDRÁULICA SOBRE ESTEIRAS. CAÇAMBA 1.20 M3. PESO OPERACIONAL 21 T. POTÊNCIA BRUTA 155 HP - MATERIAIS NA OPERAÇÃO. AF_06/2014 | H | 1 | 105.96 | 105.96 | Composição auxiliar | SINAPI | 88904
|  |  | Leis Sociais | % | 111.86 | 0 | 0
|  |  | Custo Direto Total | R$ |  |  | 254.77
|  |  | BDI | % | 24.18 |  | 61.6
|  |  | Total da Composição | R$ |  |  | 316.37
S88294 | OPERADOR DE ESCAVADEIRA COM ENCARGOS COMPLEMENTARES |  |  | H | / / |  |  | Serviço | SINAPI | 88294
| 1 | MO01039M02 | OPERADOR DE ESCAVADEIRA | H | 1 | 9.039 | 9.04 | Mão de obra | SINAPI | 4234
| 5 | OU010XJC02 | FERRAMENTAS - FAMILIA OPERADOR ESCAVADEIRA - HORISTA (ENCARGOS COMPLEMENTARES - COLETADO CAIXA) | H | 1 | 0.01 | 0.01 | Outros | SINAPI | 43464
| 5 | OU010XK002 | EPI - FAMILIA OPERADOR ESCAVADEIRA - HORISTA (ENCARGOS COMPLEMENTARES - COLETADO CAIXA) | H | 1 | 0.76 | 0.76 | Outros | SINAPI | 43488
| 4 | SV010SU202 | ALIMENTACAO - HORISTA (COLETADO CAIXA) | H | 1 | 2.29 | 2.29 | Serviços terceirizados | SINAPI | 37370
| 4 | SV010SU302 | TRANSPORTE - HORISTA (COLETADO CAIXA) | H | 1 | 0.69 | 0.69 | Serviços terceirizados | SINAPI | 37371
| 4 | SV010SU402 | EXAMES - HORISTA (COLETADO CAIXA) | H | 1 | 0.81 | 0.81 | Serviços terceirizados | SINAPI | 37372
| 4 | SV010SU502 | SEGURO - HORISTA (COLETADO CAIXA) | H | 1 | 0.06 | 0.06 | Serviços terceirizados | SINAPI | 37373
| A | S95357 | CURSO DE CAPACITAÇÃO PARA OPERADOR DE ESCAVADEIRA (ENCARGOS COMPLEMENTARES) - HORISTA | H | 1 | 0.19 | 0.19 | Composição auxiliar | SINAPI | 95357
|  |  | Leis Sociais | % | 111.86 | 9.04 | 10.11
|  |  | Custo Direto Total | R$ |  |  | 23.96
|  |  | BDI | % | 24.18 |  | 5.79
|  |  | Total da Composição | R$ |  |  | 29.75
S95357 | CURSO DE CAPACITAÇÃO PARA OPERADOR DE ESCAVADEIRA (ENCARGOS COMPLEMENTARES) - HORISTA |  |  | H | / / |  |  | Serviço | SINAPI | 95357
| 1 | MO01039M02 | OPERADOR DE ESCAVADEIRA | H | 0.0094 | 9.039 | 0.08 | Mão de obra | SINAPI | 4234
|  |  | Leis Sociais | % | 111.86 | 0.08 | 0.09
|  |  | Custo Direto Total | R$ |  |  | 0.17
|  |  | BDI | % | 24.18 |  | 0.04
|  |  | Total da Composição | R$ |  |  | 0.21
S88900 | ESCAVADEIRA HIDRÁULICA SOBRE ESTEIRAS. CAÇAMBA 1.20 M3. PESO OPERACIONAL 21 T. POTÊNCIA BRUTA 155 HP - DEPRECIAÇÃO. AF_06/2014 |  |  | H | / / |  |  | Serviço | SINAPI | 88900
| 3 | EQ010B7H02 | ESCAVADEIRA HIDRAULICA SOBRE ESTEIRAS COM CACAMBA DE 1,20 M3, PESO OPERACIONAL 21 T, POTENCIA BRUTA 155 HP | UN | 5.6e-05 | 934500 | 52.33 | Equipamentos | SINAPI | 14525
|  |  | Leis Sociais | % | 111.86 | 0 | 0
|  |  | Custo Direto Total | R$ |  |  | 52.33
|  |  | BDI | % | 24.18 |  | 12.65
|  |  | Total da Composição | R$ |  |  | 64.98
S88902 | ESCAVADEIRA HIDRÁULICA SOBRE ESTEIRAS. CAÇAMBA 1.20 M3. PESO OPERACIONAL 21 T. POTÊNCIA BRUTA 155 HP - JUROS. AF_06/2014 |  |  | H | / / |  |  | Serviço | SINAPI | 88902
| 3 | EQ010B7H02 | ESCAVADEIRA HIDRAULICA SOBRE ESTEIRAS COM CACAMBA DE 1,20 M3, PESO OPERACIONAL 21 T, POTENCIA BRUTA 155 HP | UN | 7.6e-06 | 934500 | 7.1 | Equipamentos | SINAPI | 14525
|  |  | Leis Sociais | % | 111.86 | 0 | 0
|  |  | Custo Direto Total | R$ |  |  | 7.1
|  |  | BDI | % | 24.18 |  | 1.72
|  |  | Total da Composição | R$ |  |  | 8.82
S88903 | ESCAVADEIRA HIDRÁULICA SOBRE ESTEIRAS. CAÇAMBA 1.20 M3. PESO OPERACIONAL 21 T. POTÊNCIA BRUTA 155 HP - MANUTENÇÃO. AF_06/2014 |  |  | H | / / |  |  | Serviço | SINAPI | 88903
| 3 | EQ010B7H02 | ESCAVADEIRA HIDRAULICA SOBRE ESTEIRAS COM CACAMBA DE 1,20 M3, PESO OPERACIONAL 21 T, POTENCIA BRUTA 155 HP | UN | 7e-05 | 934500 | 65.42 | Equipamentos | SINAPI | 14525
|  |  | Leis Sociais | % | 111.86 | 0 | 0
|  |  | Custo Direto Total | R$ |  |  | 65.42
|  |  | BDI | % | 24.18 |  | 15.82
|  |  | Total da Composição | R$ |  |  | 81.24
S88904 | ESCAVADEIRA HIDRÁULICA SOBRE ESTEIRAS. CAÇAMBA 1.20 M3. PESO OPERACIONAL 21 T. POTÊNCIA BRUTA 155 HP - MATERIAIS NA OPERAÇÃO. AF_06/2014 |  |  | H | / / |  |  | Serviço | SINAPI | 88904
| 2 | MT01039902 | OLEO DIESEL COMBUSTIVEL COMUM | L | 15.03 | 7.05 | 105.96 | Materiais | SINAPI | 4221
|  |  | Leis Sociais | % | 111.86 | 0 | 0
|  |  | Custo Direto Total | R$ |  |  | 105.96
|  |  | BDI | % | 24.18 |  | 25.62
|  |  | Total da Composição | R$ |  |  | 131.58
S88908 | ESCAVADEIRA HIDRÁULICA SOBRE ESTEIRAS. CAÇAMBA 1.20 M3. PESO OPERACIONAL 21 T. POTÊNCIA BRUTA 155 HP - CHI DIURNO. AF_06/2014 |  |  | CHI | / / |  |  | Serviço | SINAPI | 88908
| A | S88294 | OPERADOR DE ESCAVADEIRA COM ENCARGOS COMPLEMENTARES | H | 1 | 23.96 | 23.96 | Composição auxiliar | SINAPI | 88294
| A | S88900 | ESCAVADEIRA HIDRÁULICA SOBRE ESTEIRAS. CAÇAMBA 1.20 M3. PESO OPERACIONAL 21 T. POTÊNCIA BRUTA 155 HP - DEPRECIAÇÃO. AF_06/2014 | H | 1 | 52.33 | 52.33 | Composição auxiliar | SINAPI | 88900
| A | S88902 | ESCAVADEIRA HIDRÁULICA SOBRE ESTEIRAS. CAÇAMBA 1.20 M3. PESO OPERACIONAL 21 T. POTÊNCIA BRUTA 155 HP - JUROS. AF_06/2014 | H | 1 | 7.1 | 7.1 | Composição auxiliar | SINAPI | 88902
|  |  | Leis Sociais | % | 111.86 | 0 | 0
|  |  | Custo Direto Total | R$ |  |  | 83.39
|  |  | BDI | % | 24.18 |  | 20.16
|  |  | Total da Composição | R$ |  |  | 103.55
S91386 | CAMINHÃO BASCULANTE 10 M3. TRUCADO CABINE SIMPLES. PESO BRUTO TOTAL 23.000 KG. CARGA ÚTIL MÁXIMA 15.935 KG. DISTÂNCIA ENTRE EIXOS 4.80 M. POTÊNCIA 230 CV INCLUSIVE CAÇAMBA METÁLICA - CHP DIURNO. AF_06 |  |  | CHP | / / |  |  | Serviço | SINAPI | 91386
| A | S88281 | MOTORISTA DE BASCULANTE COM ENCARGOS COMPLEMENTARES | H | 1 | 19.53 | 19.53 | Composição auxiliar | SINAPI | 88281
| A | S91380 | CAMINHÃO BASCULANTE 10 M3. TRUCADO CABINE SIMPLES. PESO BRUTO TOTAL 23.000 KG. CARGA ÚTIL MÁXIMA 15.935 KG. DISTÂNCIA ENTRE EIXOS 4.80 M. POTÊNCIA 230 CV INCLUSIVE CAÇAMBA METÁLICA - DEPRECIAÇÃO. AF_0 | H | 1 | 26.55 | 26.55 | Composição auxiliar | SINAPI | 91380
| A | S91381 | CAMINHÃO BASCULANTE 10 M3. TRUCADO CABINE SIMPLES. PESO BRUTO TOTAL 23.000 KG. CARGA ÚTIL MÁXIMA 15.935 KG. DISTÂNCIA ENTRE EIXOS 4.80 M. POTÊNCIA 230 CV INCLUSIVE CAÇAMBA METÁLICA - JUROS. AF_06/2014 | H | 1 | 5 | 5 | Composição auxiliar | SINAPI | 91381
| A | S91382 | CAMINHÃO BASCULANTE 10 M3. TRUCADO CABINE SIMPLES. PESO BRUTO TOTAL 23.000 KG. CARGA ÚTIL MÁXIMA 15.935 KG. DISTÂNCIA ENTRE EIXOS 4.80 M. POTÊNCIA 230 CV INCLUSIVE CAÇAMBA METÁLICA - IMPOSTOS E SEGURO | H | 1 | 3.96 | 3.96 | Composição auxiliar | SINAPI | 91382
| A | S91383 | CAMINHÃO BASCULANTE 10 M3. TRUCADO CABINE SIMPLES. PESO BRUTO TOTAL 23.000 KG. CARGA ÚTIL MÁXIMA 15.935 KG. DISTÂNCIA ENTRE EIXOS 4.80 M. POTÊNCIA 230 CV INCLUSIVE CAÇAMBA METÁLICA - MANUTENÇÃO. AF_06 | H | 1 | 46.67 | 46.67 | Composição auxiliar | SINAPI | 91383
| A | S91384 | CAMINHÃO BASCULANTE 10 M3. TRUCADO CABINE SIMPLES. PESO BRUTO TOTAL 23.000 KG. CARGA ÚTIL MÁXIMA 15.935 KG. DISTÂNCIA ENTRE EIXOS 4.80 M. POTÊNCIA 230 CV INCLUSIVE CAÇAMBA METÁLICA - MATERIAIS NA OPER | H | 1 | 167.09 | 167.09 | Composição auxiliar | SINAPI | 91384
|  |  | Leis Sociais | % | 111.86 | 0 | 0
|  |  | Custo Direto Total | R$ |  |  | 268.8
|  |  | BDI | % | 24.18 |  | 65
|  |  | Total da Composição | R$ |  |  | 333.8
S88281 | MOTORISTA DE BASCULANTE COM ENCARGOS COMPLEMENTARES |  |  | H | / / |  |  | Serviço | SINAPI | 88281
| 1 | MO010FG402 | MOTORISTA DE CAMINHAO-BASCULANTE | H | 1 | 7.0093 | 7.01 | Mão de obra | SINAPI | 20020
| 5 | OU010XJC02 | FERRAMENTAS - FAMILIA OPERADOR ESCAVADEIRA - HORISTA (ENCARGOS COMPLEMENTARES - COLETADO CAIXA) | H | 1 | 0.01 | 0.01 | Outros | SINAPI | 43464
| 5 | OU010XK002 | EPI - FAMILIA OPERADOR ESCAVADEIRA - HORISTA (ENCARGOS COMPLEMENTARES - COLETADO CAIXA) | H | 1 | 0.76 | 0.76 | Outros | SINAPI | 43488
| 4 | SV010SU202 | ALIMENTACAO - HORISTA (COLETADO CAIXA) | H | 1 | 2.29 | 2.29 | Serviços terceirizados | SINAPI | 37370
| 4 | SV010SU302 | TRANSPORTE - HORISTA (COLETADO CAIXA) | H | 1 | 0.69 | 0.69 | Serviços terceirizados | SINAPI | 37371
| 4 | SV010SU402 | EXAMES - HORISTA (COLETADO CAIXA) | H | 1 | 0.81 | 0.81 | Serviços terceirizados | SINAPI | 37372
| 4 | SV010SU502 | SEGURO - HORISTA (COLETADO CAIXA) | H | 1 | 0.06 | 0.06 | Serviços terceirizados | SINAPI | 37373
| A | S95346 | CURSO DE CAPACITAÇÃO PARA MOTORISTA DE BASCULANTE (ENCARGOS COMPLEMENTARES) - HORISTA | H | 1 | 0.06 | 0.06 | Composição auxiliar | SINAPI | 95346
|  |  | Leis Sociais | % | 111.86 | 7.01 | 7.84
|  |  | Custo Direto Total | R$ |  |  | 19.53
|  |  | BDI | % | 24.18 |  | 4.72
|  |  | Total da Composição | R$ |  |  | 24.25
S95346 | CURSO DE CAPACITAÇÃO PARA MOTORISTA DE BASCULANTE (ENCARGOS COMPLEMENTARES) - HORISTA |  |  | H | / / |  |  | Serviço | SINAPI | 95346
| 1 | MO010FG402 | MOTORISTA DE CAMINHAO-BASCULANTE | H | 0.0041 | 7.0093 | 0.03 | Mão de obra | SINAPI | 20020
|  |  | Leis Sociais | % | 111.86 | 0.03 | 0.03
|  |  | Custo Direto Total | R$ |  |  | 0.06
|  |  | BDI | % | 24.18 |  | 0.01
|  |  | Total da Composição | R$ |  |  | 0.07
S91380 | CAMINHÃO BASCULANTE 10 M3. TRUCADO CABINE SIMPLES. PESO BRUTO TOTAL 23.000 KG. CARGA ÚTIL MÁXIMA 15.935 KG. DISTÂNCIA ENTRE EIXOS 4.80 M. POTÊNCIA 230 CV INCLUSIVE CAÇAMBA METÁLICA - DEPRECIAÇÃO. AF_0 |  |  | H | / / |  |  | Serviço | SINAPI | 91380
| 3 | EQ010T4602 | CACAMBA METALICA BASCULANTE COM CAPACIDADE DE 10 M3 (INCLUI MONTAGEM, NAO INCLUI CAMINHAO) | UN | 6.03e-05 | 111545.45 | 6.73 | Equipamentos | SINAPI | 37734
| 3 | EQ010T4U02 | CAMINHAO TRUCADO, PESO BRUTO TOTAL 23000 KG, CARGA UTIL MAXIMA 15285 KG, DISTANCIA ENTRE EIXOS 4,80 M, POTENCIA 326 CV (INCLUI CABINE E CHASSI, NAO INCLUI CARROCERIA) | UN | 3.42e-05 | 579405.39 | 19.82 | Equipamentos | SINAPI | 37758
|  |  | Leis Sociais | % | 111.86 | 0 | 0
|  |  | Custo Direto Total | R$ |  |  | 26.55
|  |  | BDI | % | 24.18 |  | 6.42
|  |  | Total da Composição | R$ |  |  | 32.97
S91381 | CAMINHÃO BASCULANTE 10 M3. TRUCADO CABINE SIMPLES. PESO BRUTO TOTAL 23.000 KG. CARGA ÚTIL MÁXIMA 15.935 KG. DISTÂNCIA ENTRE EIXOS 4.80 M. POTÊNCIA 230 CV INCLUSIVE CAÇAMBA METÁLICA - JUROS. AF_06/2014 |  |  | H | / / |  |  | Serviço | SINAPI | 91381
| 3 | EQ010T4602 | CACAMBA METALICA BASCULANTE COM CAPACIDADE DE 10 M3 (INCLUI MONTAGEM, NAO INCLUI CAMINHAO) | UN | 7.4e-06 | 111545.45 | 0.83 | Equipamentos | SINAPI | 37734
| 3 | EQ010T4U02 | CAMINHAO TRUCADO, PESO BRUTO TOTAL 23000 KG, CARGA UTIL MAXIMA 15285 KG, DISTANCIA ENTRE EIXOS 4,80 M, POTENCIA 326 CV (INCLUI CABINE E CHASSI, NAO INCLUI CARROCERIA) | UN | 7.2e-06 | 579405.39 | 4.17 | Equipamentos | SINAPI | 37758
|  |  | Leis Sociais | % | 111.86 | 0 | 0
|  |  | Custo Direto Total | R$ |  |  | 5
|  |  | BDI | % | 24.18 |  | 1.21
|  |  | Total da Composição | R$ |  |  | 6.21
S91382 | CAMINHÃO BASCULANTE 10 M3. TRUCADO CABINE SIMPLES. PESO BRUTO TOTAL 23.000 KG. CARGA ÚTIL MÁXIMA 15.935 KG. DISTÂNCIA ENTRE EIXOS 4.80 M. POTÊNCIA 230 CV INCLUSIVE CAÇAMBA METÁLICA - IMPOSTOS E SEGURO |  |  | H | / / |  |  | Serviço | SINAPI | 91382
| 3 | EQ010T4602 | CACAMBA METALICA BASCULANTE COM CAPACIDADE DE 10 M3 (INCLUI MONTAGEM, NAO INCLUI CAMINHAO) | UN | 5.9e-06 | 111545.45 | 0.66 | Equipamentos | SINAPI | 37734
| 3 | EQ010T4U02 | CAMINHAO TRUCADO, PESO BRUTO TOTAL 23000 KG, CARGA UTIL MAXIMA 15285 KG, DISTANCIA ENTRE EIXOS 4,80 M, POTENCIA 326 CV (INCLUI CABINE E CHASSI, NAO INCLUI CARROCERIA) | UN | 5.7e-06 | 579405.39 | 3.3 | Equipamentos | SINAPI | 37758
|  |  | Leis Sociais | % | 111.86 | 0 | 0
|  |  | Custo Direto Total | R$ |  |  | 3.96
|  |  | BDI | % | 24.18 |  | 0.96
|  |  | Total da Composição | R$ |  |  | 4.92
S91383 | CAMINHÃO BASCULANTE 10 M3. TRUCADO CABINE SIMPLES. PESO BRUTO TOTAL 23.000 KG. CARGA ÚTIL MÁXIMA 15.935 KG. DISTÂNCIA ENTRE EIXOS 4.80 M. POTÊNCIA 230 CV INCLUSIVE CAÇAMBA METÁLICA - MANUTENÇÃO. AF_06 |  |  | H | / / |  |  | Serviço | SINAPI | 91383
| 3 | EQ010T4602 | CACAMBA METALICA BASCULANTE COM CAPACIDADE DE 10 M3 (INCLUI MONTAGEM, NAO INCLUI CAMINHAO) | UN | 8.49e-05 | 111545.45 | 9.47 | Equipamentos | SINAPI | 37734
| 3 | EQ010T4U02 | CAMINHAO TRUCADO, PESO BRUTO TOTAL 23000 KG, CARGA UTIL MAXIMA 15285 KG, DISTANCIA ENTRE EIXOS 4,80 M, POTENCIA 326 CV (INCLUI CABINE E CHASSI, NAO INCLUI CARROCERIA) | UN | 6.42e-05 | 579405.39 | 37.2 | Equipamentos | SINAPI | 37758
|  |  | Leis Sociais | % | 111.86 | 0 | 0
|  |  | Custo Direto Total | R$ |  |  | 46.67
|  |  | BDI | % | 24.18 |  | 11.28
|  |  | Total da Composição | R$ |  |  | 57.95
S91384 | CAMINHÃO BASCULANTE 10 M3. TRUCADO CABINE SIMPLES. PESO BRUTO TOTAL 23.000 KG. CARGA ÚTIL MÁXIMA 15.935 KG. DISTÂNCIA ENTRE EIXOS 4.80 M. POTÊNCIA 230 CV INCLUSIVE CAÇAMBA METÁLICA - MATERIAIS NA OPER |  |  | H | / / |  |  | Serviço | SINAPI | 91384
| 2 | MT01039902 | OLEO DIESEL COMBUSTIVEL COMUM | L | 23.7 | 7.05 | 167.09 | Materiais | SINAPI | 4221
|  |  | Leis Sociais | % | 111.86 | 0 | 0
|  |  | Custo Direto Total | R$ |  |  | 167.09
|  |  | BDI | % | 24.18 |  | 40.4
|  |  | Total da Composição | R$ |  |  | 207.49
S91387 | CAMINHÃO BASCULANTE 10 M3. TRUCADO CABINE SIMPLES. PESO BRUTO TOTAL 23.000 KG. CARGA ÚTIL MÁXIMA 15.935 KG. DISTÂNCIA ENTRE EIXOS 4.80 M. POTÊNCIA 230 CV INCLUSIVE CAÇAMBA METÁLICA - CHI DIURNO. AF_06 |  |  | CHI | / / |  |  | Serviço | SINAPI | 91387
| A | S88281 | MOTORISTA DE BASCULANTE COM ENCARGOS COMPLEMENTARES | H | 1 | 19.53 | 19.53 | Composição auxiliar | SINAPI | 88281
| A | S91380 | CAMINHÃO BASCULANTE 10 M3. TRUCADO CABINE SIMPLES. PESO BRUTO TOTAL 23.000 KG. CARGA ÚTIL MÁXIMA 15.935 KG. DISTÂNCIA ENTRE EIXOS 4.80 M. POTÊNCIA 230 CV INCLUSIVE CAÇAMBA METÁLICA - DEPRECIAÇÃO. AF_0 | H | 1 | 26.55 | 26.55 | Composição auxiliar | SINAPI | 91380
| A | S91381 | CAMINHÃO BASCULANTE 10 M3. TRUCADO CABINE SIMPLES. PESO BRUTO TOTAL 23.000 KG. CARGA ÚTIL MÁXIMA 15.935 KG. DISTÂNCIA ENTRE EIXOS 4.80 M. POTÊNCIA 230 CV INCLUSIVE CAÇAMBA METÁLICA - JUROS. AF_06/2014 | H | 1 | 5 | 5 | Composição auxiliar | SINAPI | 91381
| A | S91382 | CAMINHÃO BASCULANTE 10 M3. TRUCADO CABINE SIMPLES. PESO BRUTO TOTAL 23.000 KG. CARGA ÚTIL MÁXIMA 15.935 KG. DISTÂNCIA ENTRE EIXOS 4.80 M. POTÊNCIA 230 CV INCLUSIVE CAÇAMBA METÁLICA - IMPOSTOS E SEGURO | H | 1 | 3.96 | 3.96 | Composição auxiliar | SINAPI | 91382
|  |  | Leis Sociais | % | 111.86 | 0 | 0
|  |  | Custo Direto Total | R$ |  |  | 55.04
|  |  | BDI | % | 24.18 |  | 13.31
|  |  | Total da Composição | R$ |  |  | 68.35
S5928 | GUINDAUTO HIDRÁULICO. CAPACIDADE MÁXIMA DE CARGA 6200 KG. MOMENTO MÁXIMO DE CARGA 11.7 TM. ALCANCE MÁXIMO HORIZONTAL 9.70 M. INCLUSIVE CAMINHÃO TOCO PBT 16.000 KG. POTÊNCIA DE 189 CV - CHP DIURNO. AF_ |  |  | CHP | / / |  |  | Serviço | SINAPI | 5928
| A | S88286 | MOTORISTA OPERADOR DE MUNCK COM ENCARGOS COMPLEMENTARES | H | 1 | 23.01 | 23.01 | Composição auxiliar | SINAPI | 88286
| A | S89259 | GUINDAUTO HIDRÁULICO. CAPACIDADE MÁXIMA DE CARGA 6200 KG. MOMENTO MÁXIMO DE CARGA 11.7 TM. ALCANCE MÁXIMO HORIZONTAL 9.70 M. INCLUSIVE CAMINHÃO TOCO PBT 16.000 KG. POTÊNCIA DE 189 CV - DEPRECIAÇÃO. AF | H | 1 | 22.8 | 22.8 | Composição auxiliar | SINAPI | 89259
| A | S89260 | GUINDAUTO HIDRÁULICO. CAPACIDADE MÁXIMA DE CARGA 6200 KG. MOMENTO MÁXIMO DE CARGA 11.7 TM. ALCANCE MÁXIMO HORIZONTAL 9.70 M. INCLUSIVE CAMINHÃO TOCO PBT 16.000 KG. POTÊNCIA DE 189 CV - JUROS. AF_06/20 | H | 1 | 4.24 | 4.24 | Composição auxiliar | SINAPI | 89260
| A | S89262 | GUINDAUTO HIDRÁULICO. CAPACIDADE MÁXIMA DE CARGA 6200 KG. MOMENTO MÁXIMO DE CARGA 11.7 TM. ALCANCE MÁXIMO HORIZONTAL 9.70 M. INCLUSIVE CAMINHÃO TOCO PBT 16.000 KG. POTÊNCIA DE 189 CV - MANUTENÇÃO. AF_ | H | 1 | 38.35 | 38.35 | Composição auxiliar | SINAPI | 89262
| A | S91466 | GUINDAUTO HIDRÁULICO. CAPACIDADE MÁXIMA DE CARGA 6200 KG. MOMENTO MÁXIMO DE CARGA 11.7 TM. ALCANCE MÁXIMO HORIZONTAL 9.70 M. INCLUSIVE CAMINHÃO TOCO PBT 16.000 KG. POTÊNCIA DE 189 CV - IMPOSTOS E SEGU | H | 1 | 3.36 | 3.36 | Composição auxiliar | SINAPI | 91466
| A | S91467 | GUINDAUTO HIDRÁULICO. CAPACIDADE MÁXIMA DE CARGA 6200 KG. MOMENTO MÁXIMO DE CARGA 11.7 TM. ALCANCE MÁXIMO HORIZONTAL 9.70 M. INCLUSIVE CAMINHÃO TOCO PBT 16.000 KG. POTÊNCIA DE 189 CV - MATERIAIS NA OP | H | 1 | 186.33 | 186.33 | Composição auxiliar | SINAPI | 91467
|  |  | Leis Sociais | % | 111.86 | 0 | 0
|  |  | Custo Direto Total | R$ |  |  | 278.09
|  |  | BDI | % | 24.18 |  | 67.24
|  |  | Total da Composição | R$ |  |  | 345.33
S88286 | MOTORISTA OPERADOR DE MUNCK COM ENCARGOS COMPLEMENTARES |  |  | H | / / |  |  | Serviço | SINAPI | 88286
| 1 | MO01035S02 | MOTORISTA OPERADOR DE CAMINHAO COM MUNCK | H | 1 | 8.567 | 8.57 | Mão de obra | SINAPI | 4096
| 5 | OU010XJC02 | FERRAMENTAS - FAMILIA OPERADOR ESCAVADEIRA - HORISTA (ENCARGOS COMPLEMENTARES - COLETADO CAIXA) | H | 1 | 0.01 | 0.01 | Outros | SINAPI | 43464
| 5 | OU010XK002 | EPI - FAMILIA OPERADOR ESCAVADEIRA - HORISTA (ENCARGOS COMPLEMENTARES - COLETADO CAIXA) | H | 1 | 0.76 | 0.76 | Outros | SINAPI | 43488
| 4 | SV010SU202 | ALIMENTACAO - HORISTA (COLETADO CAIXA) | H | 1 | 2.29 | 2.29 | Serviços terceirizados | SINAPI | 37370
| 4 | SV010SU302 | TRANSPORTE - HORISTA (COLETADO CAIXA) | H | 1 | 0.69 | 0.69 | Serviços terceirizados | SINAPI | 37371
| 4 | SV010SU402 | EXAMES - HORISTA (COLETADO CAIXA) | H | 1 | 0.81 | 0.81 | Serviços terceirizados | SINAPI | 37372
| 4 | SV010SU502 | SEGURO - HORISTA (COLETADO CAIXA) | H | 1 | 0.06 | 0.06 | Serviços terceirizados | SINAPI | 37373
| A | S95351 | CURSO DE CAPACITAÇÃO PARA MOTORISTA OPERADOR DE MUNCK (ENCARGOS COMPLEMENTARES) - HORISTA | H | 1 | 0.23 | 0.23 | Composição auxiliar | SINAPI | 95351
|  |  | Leis Sociais | % | 111.86 | 8.57 | 9.59
|  |  | Custo Direto Total | R$ |  |  | 23.01
|  |  | BDI | % | 24.18 |  | 5.56
|  |  | Total da Composição | R$ |  |  | 28.57
S95351 | CURSO DE CAPACITAÇÃO PARA MOTORISTA OPERADOR DE MUNCK (ENCARGOS COMPLEMENTARES) - HORISTA |  |  | H | / / |  |  | Serviço | SINAPI | 95351
| 1 | MO01035S02 | MOTORISTA OPERADOR DE CAMINHAO COM MUNCK | H | 0.0133 | 8.567 | 0.11 | Mão de obra | SINAPI | 4096
|  |  | Leis Sociais | % | 111.86 | 0.11 | 0.12
|  |  | Custo Direto Total | R$ |  |  | 0.23
|  |  | BDI | % | 24.18 |  | 0.06
|  |  | Total da Composição | R$ |  |  | 0.29
S89259 | GUINDAUTO HIDRÁULICO. CAPACIDADE MÁXIMA DE CARGA 6200 KG. MOMENTO MÁXIMO DE CARGA 11.7 TM. ALCANCE MÁXIMO HORIZONTAL 9.70 M. INCLUSIVE CAMINHÃO TOCO PBT 16.000 KG. POTÊNCIA DE 189 CV - DEPRECIAÇÃO. AF |  |  | H | / / |  |  | Serviço | SINAPI | 89259
| 3 | EQ0102LF02 | GUINDAUTO HIDRAULICO, CAPACIDADE MAXIMA DE CARGA 6200 KG, MOMENTO MAXIMO DE CARGA 11,7 TM , ALCANCE MAXIMO HORIZONTAL 9,70 M, PARA MONTAGEM SOBRE CHASSI DE CAMINHAO PBT MINIMO 13000 KG (INCLUI MONTAG | UN | 5.51e-05 | 127600 | 7.03 | Equipamentos | SINAPI | 3363
| 3 | EQ010T4O02 | CAMINHAO TOCO, PESO BRUTO TOTAL 16000 KG, CARGA UTIL MAXIMA 11030 KG, DISTANCIA ENTRE EIXOS 5,41 M, POTENCIA 185 CV (INCLUI CABINE E CHASSI, NAO INCLUI CARROCERIA) | UN | 3.43e-05 | 459729.71 | 15.77 | Equipamentos | SINAPI | 37752
|  |  | Leis Sociais | % | 111.86 | 0 | 0
|  |  | Custo Direto Total | R$ |  |  | 22.8
|  |  | BDI | % | 24.18 |  | 5.51
|  |  | Total da Composição | R$ |  |  | 28.31
S89260 | GUINDAUTO HIDRÁULICO. CAPACIDADE MÁXIMA DE CARGA 6200 KG. MOMENTO MÁXIMO DE CARGA 11.7 TM. ALCANCE MÁXIMO HORIZONTAL 9.70 M. INCLUSIVE CAMINHÃO TOCO PBT 16.000 KG. POTÊNCIA DE 189 CV - JUROS. AF_06/20 |  |  | H | / / |  |  | Serviço | SINAPI | 89260
| 3 | EQ0102LF02 | GUINDAUTO HIDRAULICO, CAPACIDADE MAXIMA DE CARGA 6200 KG, MOMENTO MAXIMO DE CARGA 11,7 TM , ALCANCE MAXIMO HORIZONTAL 9,70 M, PARA MONTAGEM SOBRE CHASSI DE CAMINHAO PBT MINIMO 13000 KG (INCLUI MONTAG | UN | 7.3e-06 | 127600 | 0.93 | Equipamentos | SINAPI | 3363
| 3 | EQ010T4O02 | CAMINHAO TOCO, PESO BRUTO TOTAL 16000 KG, CARGA UTIL MAXIMA 11030 KG, DISTANCIA ENTRE EIXOS 5,41 M, POTENCIA 185 CV (INCLUI CABINE E CHASSI, NAO INCLUI CARROCERIA) | UN | 7.2e-06 | 459729.71 | 3.31 | Equipamentos | SINAPI | 37752
|  |  | Leis Sociais | % | 111.86 | 0 | 0
|  |  | Custo Direto Total | R$ |  |  | 4.24
|  |  | BDI | % | 24.18 |  | 1.03
|  |  | Total da Composição | R$ |  |  | 5.27
S89262 | GUINDAUTO HIDRÁULICO. CAPACIDADE MÁXIMA DE CARGA 6200 KG. MOMENTO MÁXIMO DE CARGA 11.7 TM. ALCANCE MÁXIMO HORIZONTAL 9.70 M. INCLUSIVE CAMINHÃO TOCO PBT 16.000 KG. POTÊNCIA DE 189 CV - MANUTENÇÃO. AF_ |  |  | H | / / |  |  | Serviço | SINAPI | 89262
| 3 | EQ0102LF02 | GUINDAUTO HIDRAULICO, CAPACIDADE MAXIMA DE CARGA 6200 KG, MOMENTO MAXIMO DE CARGA 11,7 TM , ALCANCE MAXIMO HORIZONTAL 9,70 M, PARA MONTAGEM SOBRE CHASSI DE CAMINHAO PBT MINIMO 13000 KG (INCLUI MONTAG | UN | 6.89e-05 | 127600 | 8.79 | Equipamentos | SINAPI | 3363
| 3 | EQ010T4O02 | CAMINHAO TOCO, PESO BRUTO TOTAL 16000 KG, CARGA UTIL MAXIMA 11030 KG, DISTANCIA ENTRE EIXOS 5,41 M, POTENCIA 185 CV (INCLUI CABINE E CHASSI, NAO INCLUI CARROCERIA) | UN | 6.43e-05 | 459729.71 | 29.56 | Equipamentos | SINAPI | 37752
|  |  | Leis Sociais | % | 111.86 | 0 | 0
|  |  | Custo Direto Total | R$ |  |  | 38.35
|  |  | BDI | % | 24.18 |  | 9.27
|  |  | Total da Composição | R$ |  |  | 47.62
S91466 | GUINDAUTO HIDRÁULICO. CAPACIDADE MÁXIMA DE CARGA 6200 KG. MOMENTO MÁXIMO DE CARGA 11.7 TM. ALCANCE MÁXIMO HORIZONTAL 9.70 M. INCLUSIVE CAMINHÃO TOCO PBT 16.000 KG. POTÊNCIA DE 189 CV - IMPOSTOS E SEGU |  |  | H | / / |  |  | Serviço | SINAPI | 91466
| 3 | EQ0102LF02 | GUINDAUTO HIDRAULICO, CAPACIDADE MAXIMA DE CARGA 6200 KG, MOMENTO MAXIMO DE CARGA 11,7 TM , ALCANCE MAXIMO HORIZONTAL 9,70 M, PARA MONTAGEM SOBRE CHASSI DE CAMINHAO PBT MINIMO 13000 KG (INCLUI MONTAG | UN | 5.8e-06 | 127600 | 0.74 | Equipamentos | SINAPI | 3363
| 3 | EQ010T4O02 | CAMINHAO TOCO, PESO BRUTO TOTAL 16000 KG, CARGA UTIL MAXIMA 11030 KG, DISTANCIA ENTRE EIXOS 5,41 M, POTENCIA 185 CV (INCLUI CABINE E CHASSI, NAO INCLUI CARROCERIA) | UN | 5.7e-06 | 459729.71 | 2.62 | Equipamentos | SINAPI | 37752
|  |  | Leis Sociais | % | 111.86 | 0 | 0
|  |  | Custo Direto Total | R$ |  |  | 3.36
|  |  | BDI | % | 24.18 |  | 0.81
|  |  | Total da Composição | R$ |  |  | 4.17
S91467 | GUINDAUTO HIDRÁULICO. CAPACIDADE MÁXIMA DE CARGA 6200 KG. MOMENTO MÁXIMO DE CARGA 11.7 TM. ALCANCE MÁXIMO HORIZONTAL 9.70 M. INCLUSIVE CAMINHÃO TOCO PBT 16.000 KG. POTÊNCIA DE 189 CV - MATERIAIS NA OP |  |  | H | / / |  |  | Serviço | SINAPI | 91467
| 2 | MT01039902 | OLEO DIESEL COMBUSTIVEL COMUM | L | 26.43 | 7.05 | 186.33 | Materiais | SINAPI | 4221
|  |  | Leis Sociais | % | 111.86 | 0 | 0
|  |  | Custo Direto Total | R$ |  |  | 186.33
|  |  | BDI | % | 24.18 |  | 45.05
|  |  | Total da Composição | R$ |  |  | 231.38
S5930 | GUINDAUTO HIDRÁULICO. CAPACIDADE MÁXIMA DE CARGA 6200 KG. MOMENTO MÁXIMO DE CARGA 11.7 TM. ALCANCE MÁXIMO HORIZONTAL 9.70 M. INCLUSIVE CAMINHÃO TOCO PBT 16.000 KG. POTÊNCIA DE 189 CV - CHI DIURNO. AF_ |  |  | CHI | / / |  |  | Serviço | SINAPI | 5930
| A | S88286 | MOTORISTA OPERADOR DE MUNCK COM ENCARGOS COMPLEMENTARES | H | 1 | 23.01 | 23.01 | Composição auxiliar | SINAPI | 88286
| A | S89259 | GUINDAUTO HIDRÁULICO. CAPACIDADE MÁXIMA DE CARGA 6200 KG. MOMENTO MÁXIMO DE CARGA 11.7 TM. ALCANCE MÁXIMO HORIZONTAL 9.70 M. INCLUSIVE CAMINHÃO TOCO PBT 16.000 KG. POTÊNCIA DE 189 CV - DEPRECIAÇÃO. AF | H | 1 | 22.8 | 22.8 | Composição auxiliar | SINAPI | 89259
| A | S89260 | GUINDAUTO HIDRÁULICO. CAPACIDADE MÁXIMA DE CARGA 6200 KG. MOMENTO MÁXIMO DE CARGA 11.7 TM. ALCANCE MÁXIMO HORIZONTAL 9.70 M. INCLUSIVE CAMINHÃO TOCO PBT 16.000 KG. POTÊNCIA DE 189 CV - JUROS. AF_06/20 | H | 1 | 4.24 | 4.24 | Composição auxiliar | SINAPI | 89260
| A | S91466 | GUINDAUTO HIDRÁULICO. CAPACIDADE MÁXIMA DE CARGA 6200 KG. MOMENTO MÁXIMO DE CARGA 11.7 TM. ALCANCE MÁXIMO HORIZONTAL 9.70 M. INCLUSIVE CAMINHÃO TOCO PBT 16.000 KG. POTÊNCIA DE 189 CV - IMPOSTOS E SEGU | H | 1 | 3.36 | 3.36 | Composição auxiliar | SINAPI | 91466
|  |  | Leis Sociais | % | 111.86 | 0 | 0
|  |  | Custo Direto Total | R$ |  |  | 53.41
|  |  | BDI | % | 24.18 |  | 12.91
|  |  | Total da Composição | R$ |  |  | 66.32
S103674 | CONCRETAGEM DE VIGAS E LAJES. FCK=25 MPA. PARA LAJES PREMOLDADAS COM USO DE BOMBA - LANÇAMENTO. ADENSAMENTO E ACABAMENTO. AF_02/2022 |  |  | M3 | / / |  |  | Serviço | SINAPI | 103674
| 2 | MT01016F02 | CONCRETO USINADO BOMBEAVEL, CLASSE DE RESISTENCIA C25, COM BRITA 0 E 1, SLUMP = 100 +/- 20 MM, INCLUI SERVICO DE BOMBEAMENTO (NBR 8953) | M3 | 1.103 | 496.78 | 547.95 | Materiais | SINAPI | 1527
| A | S88262 | CARPINTEIRO DE FORMAS COM ENCARGOS COMPLEMENTARES | H | 0.186 | 22.11 | 4.11 | Composição auxiliar | SINAPI | 88262
| A | S88309 | PEDREIRO COM ENCARGOS COMPLEMENTARES | H | 1.119 | 22.36 | 25.02 | Composição auxiliar | SINAPI | 88309
| A | S88316 | SERVENTE COM ENCARGOS COMPLEMENTARES | H | 1.192 | 17.42 | 20.76 | Composição auxiliar | SINAPI | 88316
| A | S90586 | VIBRADOR DE IMERSÃO. DIÂMETRO DE PONTEIRA 45MM. MOTOR ELÉTRICO TRIFÁSICO POTÊNCIA DE 2 CV - CHP DIURNO. AF_06/2015 | CHP | 0.194 | 1.44 | 0.28 | Composição auxiliar | SINAPI | 90586
| A | S90587 | VIBRADOR DE IMERSÃO. DIÂMETRO DE PONTEIRA 45MM. MOTOR ELÉTRICO TRIFÁSICO POTÊNCIA DE 2 CV - CHI DIURNO. AF_06/2015 | CHI | 0.179 | 0.55 | 0.1 | Composição auxiliar | SINAPI | 90587
|  |  | Leis Sociais | % | 111.86 | 0 | 0
|  |  | Custo Direto Total | R$ |  |  | 598.22
|  |  | BDI | % | 24.18 |  | 144.65
|  |  | Total da Composição | R$ |  |  | 742.87
S88309 | PEDREIRO COM ENCARGOS COMPLEMENTARES |  |  | H | / / |  |  | Serviço | SINAPI | 88309
| 1 | MO0103NY02 | PEDREIRO (HORISTA) | H | 1 | 7.7362 | 7.74 | Mão de obra | SINAPI | 4750
| 5 | OU010XJD02 | FERRAMENTAS - FAMILIA PEDREIRO - HORISTA (ENCARGOS COMPLEMENTARES - COLETADO CAIXA) | H | 1 | 0.74 | 0.74 | Outros | SINAPI | 43465
| 5 | OU010XK102 | EPI - FAMILIA PEDREIRO - HORISTA (ENCARGOS COMPLEMENTARES - COLETADO CAIXA) | H | 1 | 1.09 | 1.09 | Outros | SINAPI | 43489
| 4 | SV010SU202 | ALIMENTACAO - HORISTA (COLETADO CAIXA) | H | 1 | 2.29 | 2.29 | Serviços terceirizados | SINAPI | 37370
| 4 | SV010SU302 | TRANSPORTE - HORISTA (COLETADO CAIXA) | H | 1 | 0.69 | 0.69 | Serviços terceirizados | SINAPI | 37371
| 4 | SV010SU402 | EXAMES - HORISTA (COLETADO CAIXA) | H | 1 | 0.81 | 0.81 | Serviços terceirizados | SINAPI | 37372
| 4 | SV010SU502 | SEGURO - HORISTA (COLETADO CAIXA) | H | 1 | 0.06 | 0.06 | Serviços terceirizados | SINAPI | 37373
| A | S95371 | CURSO DE CAPACITAÇÃO PARA PEDREIRO (ENCARGOS COMPLEMENTARES) - HORISTA | H | 1 | 0.28 | 0.28 | Composição auxiliar | SINAPI | 95371
|  |  | Leis Sociais | % | 111.86 | 7.74 | 8.66
|  |  | Custo Direto Total | R$ |  |  | 22.36
|  |  | BDI | % | 24.18 |  | 5.41
|  |  | Total da Composição | R$ |  |  | 27.77
S95371 | CURSO DE CAPACITAÇÃO PARA PEDREIRO (ENCARGOS COMPLEMENTARES) - HORISTA |  |  | H | / / |  |  | Serviço | SINAPI | 95371
| 1 | MO0103NY02 | PEDREIRO (HORISTA) | H | 0.0172 | 7.7362 | 0.13 | Mão de obra | SINAPI | 4750
|  |  | Leis Sociais | % | 111.86 | 0.13 | 0.15
|  |  | Custo Direto Total | R$ |  |  | 0.28
|  |  | BDI | % | 24.18 |  | 0.07
|  |  | Total da Composição | R$ |  |  | 0.35
S90586 | VIBRADOR DE IMERSÃO. DIÂMETRO DE PONTEIRA 45MM. MOTOR ELÉTRICO TRIFÁSICO POTÊNCIA DE 2 CV - CHP DIURNO. AF_06/2015 |  |  | CHP | / / |  |  | Serviço | SINAPI | 90586
| A | S90582 | VIBRADOR DE IMERSÃO. DIÂMETRO DE PONTEIRA 45MM. MOTOR ELÉTRICO TRIFÁSICO POTÊNCIA DE 2 CV - DEPRECIAÇÃO. AF_06/2015 | H | 1 | 0.49 | 0.49 | Composição auxiliar | SINAPI | 90582
| A | S90583 | VIBRADOR DE IMERSÃO. DIÂMETRO DE PONTEIRA 45MM. MOTOR ELÉTRICO TRIFÁSICO POTÊNCIA DE 2 CV - JUROS. AF_06/2015 | H | 1 | 0.06 | 0.06 | Composição auxiliar | SINAPI | 90583
| A | S90584 | VIBRADOR DE IMERSÃO. DIÂMETRO DE PONTEIRA 45MM. MOTOR ELÉTRICO TRIFÁSICO POTÊNCIA DE 2 CV - MANUTENÇÃO. AF_06/2015 | H | 1 | 0.38 | 0.38 | Composição auxiliar | SINAPI | 90584
| A | S90585 | VIBRADOR DE IMERSÃO. DIÂMETRO DE PONTEIRA 45MM. MOTOR ELÉTRICO TRIFÁSICO POTÊNCIA DE 2 CV - MATERIAIS NA OPERAÇÃO. AF_06/2015 | H | 1 | 0.51 | 0.51 | Composição auxiliar | SINAPI | 90585
|  |  | Leis Sociais | % | 111.86 | 0 | 0
|  |  | Custo Direto Total | R$ |  |  | 1.44
|  |  | BDI | % | 24.18 |  | 0.35
|  |  | Total da Composição | R$ |  |  | 1.79
S90582 | VIBRADOR DE IMERSÃO. DIÂMETRO DE PONTEIRA 45MM. MOTOR ELÉTRICO TRIFÁSICO POTÊNCIA DE 2 CV - DEPRECIAÇÃO. AF_06/2015 |  |  | H | / / |  |  | Serviço | SINAPI | 90582
| 3 | EQ010AQ002 | VIBRADOR DE IMERSAO, DIAMETRO DA PONTEIRA DE *45* MM, COM MOTOR ELETRICO TRIFASICO DE 2 HP (2 CV) | UN | 0.000128 | 3799.16 | 0.49 | Equipamentos | SINAPI | 13896
|  |  | Leis Sociais | % | 111.86 | 0 | 0
|  |  | Custo Direto Total | R$ |  |  | 0.49
|  |  | BDI | % | 24.18 |  | 0.12
|  |  | Total da Composição | R$ |  |  | 0.61
S90583 | VIBRADOR DE IMERSÃO. DIÂMETRO DE PONTEIRA 45MM. MOTOR ELÉTRICO TRIFÁSICO POTÊNCIA DE 2 CV - JUROS. AF_06/2015 |  |  | H | / / |  |  | Serviço | SINAPI | 90583
| 3 | EQ010AQ002 | VIBRADOR DE IMERSAO, DIAMETRO DA PONTEIRA DE *45* MM, COM MOTOR ELETRICO TRIFASICO DE 2 HP (2 CV) | UN | 1.51e-05 | 3799.16 | 0.06 | Equipamentos | SINAPI | 13896
|  |  | Leis Sociais | % | 111.86 | 0 | 0
|  |  | Custo Direto Total | R$ |  |  | 0.06
|  |  | BDI | % | 24.18 |  | 0.01
|  |  | Total da Composição | R$ |  |  | 0.07
S90584 | VIBRADOR DE IMERSÃO. DIÂMETRO DE PONTEIRA 45MM. MOTOR ELÉTRICO TRIFÁSICO POTÊNCIA DE 2 CV - MANUTENÇÃO. AF_06/2015 |  |  | H | / / |  |  | Serviço | SINAPI | 90584
| 3 | EQ010AQ002 | VIBRADOR DE IMERSAO, DIAMETRO DA PONTEIRA DE *45* MM, COM MOTOR ELETRICO TRIFASICO DE 2 HP (2 CV) | UN | 0.0001 | 3799.16 | 0.38 | Equipamentos | SINAPI | 13896
|  |  | Leis Sociais | % | 111.86 | 0 | 0
|  |  | Custo Direto Total | R$ |  |  | 0.38
|  |  | BDI | % | 24.18 |  | 0.09
|  |  | Total da Composição | R$ |  |  | 0.47
S90585 | VIBRADOR DE IMERSÃO. DIÂMETRO DE PONTEIRA 45MM. MOTOR ELÉTRICO TRIFÁSICO POTÊNCIA DE 2 CV - MATERIAIS NA OPERAÇÃO. AF_06/2015 |  |  | H | / / |  |  | Serviço | SINAPI | 90585
| 4 | SV01023502 | ENERGIA ELETRICA ATE 2000 KWH INDUSTRIAL, SEM DEMANDA | KWH | 0.52 | 0.99 | 0.51 | Serviços terceirizados | SINAPI | 2705
|  |  | Leis Sociais | % | 111.86 | 0 | 0
|  |  | Custo Direto Total | R$ |  |  | 0.51
|  |  | BDI | % | 24.18 |  | 0.12
|  |  | Total da Composição | R$ |  |  | 0.63
S90587 | VIBRADOR DE IMERSÃO. DIÂMETRO DE PONTEIRA 45MM. MOTOR ELÉTRICO TRIFÁSICO POTÊNCIA DE 2 CV - CHI DIURNO. AF_06/2015 |  |  | CHI | / / |  |  | Serviço | SINAPI | 90587
| A | S90582 | VIBRADOR DE IMERSÃO. DIÂMETRO DE PONTEIRA 45MM. MOTOR ELÉTRICO TRIFÁSICO POTÊNCIA DE 2 CV - DEPRECIAÇÃO. AF_06/2015 | H | 1 | 0.49 | 0.49 | Composição auxiliar | SINAPI | 90582
| A | S90583 | VIBRADOR DE IMERSÃO. DIÂMETRO DE PONTEIRA 45MM. MOTOR ELÉTRICO TRIFÁSICO POTÊNCIA DE 2 CV - JUROS. AF_06/2015 | H | 1 | 0.06 | 0.06 | Composição auxiliar | SINAPI | 90583
|  |  | Leis Sociais | % | 111.86 | 0 | 0
|  |  | Custo Direto Total | R$ |  |  | 0.55
|  |  | BDI | % | 24.18 |  | 0.13
|  |  | Total da Composição | R$ |  |  | 0.68
S92273 | FABRICAÇÃO DE ESCORAS DO TIPO PONTALETE. EM MADEIRA. PARA PÉ-DIREITO SIMPLES. AF_09/2020 |  |  | M | / / |  |  | Serviço | SINAPI | 92273
| 2 | MT0103GR02 | PONTALETE *7,5 X 7,5* CM EM PINUS, MISTA OU EQUIVALENTE DA REGIAO - BRUTA | M | 1.31 | 9.41 | 12.33 | Materiais | SINAPI | 4491
| 2 | MT0103WS02 | PREGO DE ACO POLIDO COM CABECA 17 X 21 (2 X 11) | KG | 0.023 | 22.13 | 0.51 | Materiais | SINAPI | 5068
| A | S88239 | AJUDANTE DE CARPINTEIRO COM ENCARGOS COMPLEMENTARES | H | 0.021 | 18.13 | 0.38 | Composição auxiliar | SINAPI | 88239
| A | S88262 | CARPINTEIRO DE FORMAS COM ENCARGOS COMPLEMENTARES | H | 0.091 | 22.11 | 2.01 | Composição auxiliar | SINAPI | 88262
| A | S91692 | SERRA CIRCULAR DE BANCADA COM MOTOR ELÉTRICO POTÊNCIA DE 5HP. COM COIFA PARA DISCO 10" - CHP DIURNO. AF_08/2015 | CHP | 0.007 | 24.46 | 0.17 | Composição auxiliar | SINAPI | 91692
| A | S91693 | SERRA CIRCULAR DE BANCADA COM MOTOR ELÉTRICO POTÊNCIA DE 5HP. COM COIFA PARA DISCO 10" - CHI DIURNO. AF_08/2015 | CHI | 0.03 | 23.04 | 0.69 | Composição auxiliar | SINAPI | 91693
|  |  | Leis Sociais | % | 111.86 | 0 | 0
|  |  | Custo Direto Total | R$ |  |  | 16.09
|  |  | BDI | % | 24.18 |  | 3.89
|  |  | Total da Composição | R$ |  |  | 19.98
S92783 | ARMAÇÃO DE LAJE DE UMA ESTRUTURA CONVENCIONAL DE CONCRETO ARMADO EM UMA EDIFICAÇÃO TÉRREA OU SOBRADO UTILIZANDO AÇO CA-60 DE 4.2 MM - MONTAGEM. AF_12/2015 |  |  | KG | / / |  |  | Serviço | SINAPI | 92783
| 2 | MT010U3T02 | ESPACADOR / DISTANCIADOR CIRCULAR COM ENTRADA LATERAL, EM PLASTICO, PARA VERGALHAO *4,2 A 12,5* MM, COBRIMENTO 20 MM | UN | 2.816 | 0.22 | 0.62 | Materiais | SINAPI | 39017
| 2 | MT010XA402 | ARAME RECOZIDO 16 BWG, D = 1,65 MM (0,016 KG/M) OU 18 BWG, D = 1,25 MM (0,01 KG/M) | KG | 0.025 | 21.33 | 0.53 | Materiais | SINAPI | 43132
| A | S88238 | AJUDANTE DE ARMADOR COM ENCARGOS COMPLEMENTARES | H | 0.031 | 17.42 | 0.54 | Composição auxiliar | SINAPI | 88238
| A | S88245 | ARMADOR COM ENCARGOS COMPLEMENTARES | H | 0.1896 | 22.23 | 4.21 | Composição auxiliar | SINAPI | 88245
| A | S92799 | CORTE E DOBRA DE AÇO CA-60. DIÂMETRO DE 4.2 MM. UTILIZADO EM LAJE. AF_12/2015 | KG | 1 | 11.65 | 11.65 | Composição auxiliar | SINAPI | 92799
|  |  | Leis Sociais | % | 111.86 | 0 | 0
|  |  | Custo Direto Total | R$ |  |  | 17.55
|  |  | BDI | % | 24.18 |  | 4.24
|  |  | Total da Composição | R$ |  |  | 21.79
S88238 | AJUDANTE DE ARMADOR COM ENCARGOS COMPLEMENTARES |  |  | H | / / |  |  | Serviço | SINAPI | 88238
| 1 | MO0104PU02 | AJUDANTE DE ARMADOR (HORISTA) | H | 1 | 5.4895 | 5.49 | Mão de obra | SINAPI | 6114
| 5 | OU010XJD02 | FERRAMENTAS - FAMILIA PEDREIRO - HORISTA (ENCARGOS COMPLEMENTARES - COLETADO CAIXA) | H | 1 | 0.74 | 0.74 | Outros | SINAPI | 43465
| 5 | OU010XK102 | EPI - FAMILIA PEDREIRO - HORISTA (ENCARGOS COMPLEMENTARES - COLETADO CAIXA) | H | 1 | 1.09 | 1.09 | Outros | SINAPI | 43489
| 4 | SV010SU202 | ALIMENTACAO - HORISTA (COLETADO CAIXA) | H | 1 | 2.29 | 2.29 | Serviços terceirizados | SINAPI | 37370
| 4 | SV010SU302 | TRANSPORTE - HORISTA (COLETADO CAIXA) | H | 1 | 0.69 | 0.69 | Serviços terceirizados | SINAPI | 37371
| 4 | SV010SU402 | EXAMES - HORISTA (COLETADO CAIXA) | H | 1 | 0.81 | 0.81 | Serviços terceirizados | SINAPI | 37372
| 4 | SV010SU502 | SEGURO - HORISTA (COLETADO CAIXA) | H | 1 | 0.06 | 0.06 | Serviços terceirizados | SINAPI | 37373
| A | S95308 | CURSO DE CAPACITAÇÃO PARA AJUDANTE DE ARMADOR (ENCARGOS COMPLEMENTARES) - HORISTA | H | 1 | 0.11 | 0.11 | Composição auxiliar | SINAPI | 95308
|  |  | Leis Sociais | % | 111.86 | 5.49 | 6.14
|  |  | Custo Direto Total | R$ |  |  | 17.42
|  |  | BDI | % | 24.18 |  | 4.21
|  |  | Total da Composição | R$ |  |  | 21.63
S95308 | CURSO DE CAPACITAÇÃO PARA AJUDANTE DE ARMADOR (ENCARGOS COMPLEMENTARES) - HORISTA |  |  | H | / / |  |  | Serviço | SINAPI | 95308
| 1 | MO0104PU02 | AJUDANTE DE ARMADOR (HORISTA) | H | 0.0094 | 5.4895 | 0.05 | Mão de obra | SINAPI | 6114
|  |  | Leis Sociais | % | 111.86 | 0.05 | 0.06
|  |  | Custo Direto Total | R$ |  |  | 0.11
|  |  | BDI | % | 24.18 |  | 0.03
|  |  | Total da Composição | R$ |  |  | 0.14
S88245 | ARMADOR COM ENCARGOS COMPLEMENTARES |  |  | H | / / |  |  | Serviço | SINAPI | 88245
| 1 | MO0100AI02 | ARMADOR (HORISTA) | H | 1 | 7.7362 | 7.74 | Mão de obra | SINAPI | 378
| 5 | OU010XJD02 | FERRAMENTAS - FAMILIA PEDREIRO - HORISTA (ENCARGOS COMPLEMENTARES - COLETADO CAIXA) | H | 1 | 0.74 | 0.74 | Outros | SINAPI | 43465
| 5 | OU010XK102 | EPI - FAMILIA PEDREIRO - HORISTA (ENCARGOS COMPLEMENTARES - COLETADO CAIXA) | H | 1 | 1.09 | 1.09 | Outros | SINAPI | 43489
| 4 | SV010SU202 | ALIMENTACAO - HORISTA (COLETADO CAIXA) | H | 1 | 2.29 | 2.29 | Serviços terceirizados | SINAPI | 37370
| 4 | SV010SU302 | TRANSPORTE - HORISTA (COLETADO CAIXA) | H | 1 | 0.69 | 0.69 | Serviços terceirizados | SINAPI | 37371
| 4 | SV010SU402 | EXAMES - HORISTA (COLETADO CAIXA) | H | 1 | 0.81 | 0.81 | Serviços terceirizados | SINAPI | 37372
| 4 | SV010SU502 | SEGURO - HORISTA (COLETADO CAIXA) | H | 1 | 0.06 | 0.06 | Serviços terceirizados | SINAPI | 37373
| A | S95314 | CURSO DE CAPACITAÇÃO PARA ARMADOR (ENCARGOS COMPLEMENTARES) - HORISTA | H | 1 | 0.15 | 0.15 | Composição auxiliar | SINAPI | 95314
|  |  | Leis Sociais | % | 111.86 | 7.74 | 8.66
|  |  | Custo Direto Total | R$ |  |  | 22.23
|  |  | BDI | % | 24.18 |  | 5.38
|  |  | Total da Composição | R$ |  |  | 27.61
S95314 | CURSO DE CAPACITAÇÃO PARA ARMADOR (ENCARGOS COMPLEMENTARES) - HORISTA |  |  | H | / / |  |  | Serviço | SINAPI | 95314
| 1 | MO0100AI02 | ARMADOR (HORISTA) | H | 0.0094 | 7.7362 | 0.07 | Mão de obra | SINAPI | 378
|  |  | Leis Sociais | % | 111.86 | 0.07 | 0.08
|  |  | Custo Direto Total | R$ |  |  | 0.15
|  |  | BDI | % | 24.18 |  | 0.04
|  |  | Total da Composição | R$ |  |  | 0.19
S92799 | CORTE E DOBRA DE AÇO CA-60. DIÂMETRO DE 4.2 MM. UTILIZADO EM LAJE. AF_12/2015 |  |  | KG | / / |  |  | Serviço | SINAPI | 92799
| 2 | MT010X8302 | ACO CA-60, 4,2 MM, OU 5,0 MM, OU 6,0 MM, OU 7,0 MM, VERGALHAO | KG | 1.07 | 8.74 | 9.35 | Materiais | SINAPI | 43059
| A | S88238 | AJUDANTE DE ARMADOR COM ENCARGOS COMPLEMENTARES | H | 0.0131 | 17.42 | 0.23 | Composição auxiliar | SINAPI | 88238
| A | S88245 | ARMADOR COM ENCARGOS COMPLEMENTARES | H | 0.0933 | 22.23 | 2.07 | Composição auxiliar | SINAPI | 88245
|  |  | Leis Sociais | % | 111.86 | 0 | 0
|  |  | Custo Direto Total | R$ |  |  | 11.65
|  |  | BDI | % | 24.18 |  | 2.82
|  |  | Total da Composição | R$ |  |  | 14.47
O157 | Alvenaria tijolo cerâmico maciço (5x9x19). esp = 0.19m (dobrada). com argamassa traço t5 - 1:2:8 (cimento / cal / areia) c/ junta de 2.0cm - R1 |  |  | m2 | / / |  |  | Serviço | ORSE | 157
| 2 | MT0101PG01 | Tijolo cerâmico maciço 5 x 9 x 19cm | un | 130 | 0.5 | 65 | Materiais | ORSE | 2212
| A | O3308 | Argamassa em volume - cimento. cal e areia traço t-5 (1:2:8) - 1 saco cimento 50 kg / 2 sacos cal 20 kg / 8 padiolas de areia dim 0.35 x 0.45 x 0.13 m - Confecção mecânica e transporte | m3 | 0.079 | 456.91 | 36.1 | Composição auxiliar | ORSE | 3308
| A | S88309 | PEDREIRO COM ENCARGOS COMPLEMENTARES | H | 2.42 | 22.36 | 54.11 | Composição auxiliar | SINAPI | 88309
| A | S88316 | SERVENTE COM ENCARGOS COMPLEMENTARES | H | 1.81 | 17.42 | 31.53 | Composição auxiliar | SINAPI | 88316
|  |  | Leis Sociais | % | 111.86 | 0 | 0
|  |  | Custo Direto Total | R$ |  |  | 186.74
|  |  | BDI | % | 24.18 |  | 45.15
|  |  | Total da Composição | R$ |  |  | 231.89
O3308 | Argamassa em volume - cimento. cal e areia traço t-5 (1:2:8) - 1 saco cimento 50 kg / 2 sacos cal 20 kg / 8 padiolas de areia dim 0.35 x 0.45 x 0.13 m - Confecção mecânica e transporte |  |  | m3 | / / |  |  | Serviço | ORSE | 3308
| 2 | MT0100A702 | AREIA GROSSA - POSTO JAZIDA/FORNECEDOR (RETIRADO NA JAZIDA, SEM TRANSPORTE) | M3 | 1.216 | 75.98 | 92.39 | Materiais | SINAPI | 367
| 2 | MT0100UQ02 | CAL HIDRATADA CH-I PARA ARGAMASSAS | KG | 182 | 0.86 | 156.52 | Materiais | SINAPI | 1106
| 2 | MT01012B02 | CIMENTO PORTLAND COMPOSTO CP II-32 | KG | 182 | 0.76 | 138.32 | Materiais | SINAPI | 1379
| A | S88316 | SERVENTE COM ENCARGOS COMPLEMENTARES | H | 4 | 17.42 | 69.68 | Composição auxiliar | SINAPI | 88316
|  |  | Leis Sociais | % | 111.86 | 0 | 0
|  |  | Custo Direto Total | R$ |  |  | 456.91
|  |  | BDI | % | 24.18 |  | 110.48
|  |  | Total da Composição | R$ |  |  | 567.39
O2497 | Escavação manual de vala ou cava em material de 1ª categoria. profundidade até 1.50m |  |  | m3 | / / |  |  | Serviço | ORSE | 2497
| A | S88316 | SERVENTE COM ENCARGOS COMPLEMENTARES | H | 3 | 17.42 | 52.26 | Composição auxiliar | SINAPI | 88316
|  |  | Leis Sociais | % | 111.86 | 0 | 0
|  |  | Custo Direto Total | R$ |  |  | 52.26
|  |  | BDI | % | 24.18 |  | 12.64
|  |  | Total da Composição | R$ |  |  | 64.9
O26 | Coleta e carga manuais de entulho |  |  | m3 | / / |  |  | Serviço | ORSE | 26
| A | S88316 | SERVENTE COM ENCARGOS COMPLEMENTARES | H | 1 | 17.42 | 17.42 | Composição auxiliar | SINAPI | 88316
|  |  | Leis Sociais | % | 111.86 | 0 | 0
|  |  | Custo Direto Total | R$ |  |  | 17.42
|  |  | BDI | % | 24.18 |  | 4.21
|  |  | Total da Composição | R$ |  |  | 21.63
O3310 | Chapisco em parede com argamassa traço t1 - 1:3 (cimento / areia) - Revisado 08/2015 |  |  | m2 | / / |  |  | Serviço | ORSE | 3310
| A | O1903 | Argamassa cimento e areia traço t-1 (1:3) - 1 saco cimento 50kg / 3 padiolas areia dim. 0.35 x 0.45 x 0.23 m - Confecção mecânica e transporte | m3 | 0.005 | 494.35 | 2.47 | Composição auxiliar | ORSE | 1903
| A | S88309 | PEDREIRO COM ENCARGOS COMPLEMENTARES | H | 0.1 | 22.36 | 2.24 | Composição auxiliar | SINAPI | 88309
| A | S88316 | SERVENTE COM ENCARGOS COMPLEMENTARES | H | 0.1 | 17.42 | 1.74 | Composição auxiliar | SINAPI | 88316
|  |  | Leis Sociais | % | 111.86 | 0 | 0
|  |  | Custo Direto Total | R$ |  |  | 6.45
|  |  | BDI | % | 24.18 |  | 1.56
|  |  | Total da Composição | R$ |  |  | 8.01
O1903 | Argamassa cimento e areia traço t-1 (1:3) - 1 saco cimento 50kg / 3 padiolas areia dim. 0.35 x 0.45 x 0.23 m - Confecção mecânica e transporte |  |  | m3 | / / |  |  | Serviço | ORSE | 1903
| 2 | MT0100AA02 | AREIA MEDIA - POSTO JAZIDA/FORNECEDOR (RETIRADO NA JAZIDA, SEM TRANSPORTE) | M3 | 1.08 | 75 | 81 | Materiais | SINAPI | 370
| 2 | MT01012B02 | CIMENTO PORTLAND COMPOSTO CP II-32 | KG | 452.2 | 0.76 | 343.67 | Materiais | SINAPI | 1379
| A | S88316 | SERVENTE COM ENCARGOS COMPLEMENTARES | H | 4 | 17.42 | 69.68 | Composição auxiliar | SINAPI | 88316
|  |  | Leis Sociais | % | 111.86 | 0 | 0
|  |  | Custo Direto Total | R$ |  |  | 494.35
|  |  | BDI | % | 24.18 |  | 119.53
|  |  | Total da Composição | R$ |  |  | 613.88
O3317 | Reboco especial de parede 2cm com argamassa traço t1 - 1:3 (cimento / areia) |  |  | m2 | / / |  |  | Serviço | ORSE | 3317
| A | O1903 | Argamassa cimento e areia traço t-1 (1:3) - 1 saco cimento 50kg / 3 padiolas areia dim. 0.35 x 0.45 x 0.23 m - Confecção mecânica e transporte | m3 | 0.02 | 494.35 | 9.89 | Composição auxiliar | ORSE | 1903
| A | S88309 | PEDREIRO COM ENCARGOS COMPLEMENTARES | H | 0.6 | 22.36 | 13.42 | Composição auxiliar | SINAPI | 88309
| A | S88316 | SERVENTE COM ENCARGOS COMPLEMENTARES | H | 0.6 | 17.42 | 10.45 | Composição auxiliar | SINAPI | 88316
|  |  | Leis Sociais | % | 111.86 | 0 | 0
|  |  | Custo Direto Total | R$ |  |  | 33.76
|  |  | BDI | % | 24.18 |  | 8.16
|  |  | Total da Composição | R$ |  |  | 41.92
O6456 | Concreto Armado fck=21.0MPa. usinado. bombeado. adensado e lançado. para Uso Geral. com formas planas em compensado resinado 12mm (05 usos) |  |  | m3 | / / |  |  | Serviço | ORSE | 6456
| A | O116 | Forma Plana para estruturas. em compensado resinado de 12mm. 05 usos. inclusive escoramento - Revisada 07..2015 | m2 | 10 | 80.25 | 802.5 | Composição auxiliar | ORSE | 116
| A | O127 | Concreto simples usinado fck=21mpa. bombeado. lançado e adensado em superestrutura | m3 | 1 | 540.08 | 540.08 | Composição auxiliar | ORSE | 127
| A | O140 | Aço CA - 50 Ø 6.3 a 12.5mm. inclusive corte. dobragem. montagem e colocacao de ferragens nas formas. para superestruturas e fundações - R1 | kg | 80 | 13.76 | 1100.8 | Composição auxiliar | ORSE | 140
|  |  | Leis Sociais | % | 111.86 | 0 | 0
|  |  | Custo Direto Total | R$ |  |  | 2443.38
|  |  | BDI | % | 24.18 |  | 590.81
|  |  | Total da Composição | R$ |  |  | 3034.19
O116 | Forma Plana para estruturas. em compensado resinado de 12mm. 05 usos. inclusive escoramento - Revisada 07..2015 |  |  | m2 | / / |  |  | Serviço | ORSE | 116
| 2 | MT0100HI01 | Compensado resinado 12mm - Madeirit ou similar | m2 | 0.234 | 43.8 | 10.25 | Materiais | ORSE | 630
| 2 | MT01017L01 | Madeira mista serrada (barrote) 6 x 6cm - 0,0036 m3/m (angelim, louro) | m | 1.227 | 10.13 | 12.43 | Materiais | ORSE | 1569
| 2 | MT01022S02 | DESMOLDANTE PROTETOR PARA FORMAS DE MADEIRA, DE BASE OLEOSA EMULSIONADA EM AGUA | L | 0.02 | 9.14 | 0.18 | Materiais | SINAPI | 2692
| 2 | MT0103H902 | SARRAFO *2,5 X 10* CM EM PINUS, MISTA OU EQUIVALENTE DA REGIAO - BRUTA | M | 1.089 | 4.77 | 5.19 | Materiais | SINAPI | 4509
| 2 | MT0103WS02 | PREGO DE ACO POLIDO COM CABECA 17 X 21 (2 X 11) | KG | 0.025 | 22.13 | 0.55 | Materiais | SINAPI | 5068
| 2 | MT0103WT02 | PREGO DE ACO POLIDO COM CABECA 17 X 27 (2 1/2 X 11) | KG | 0.1 | 22.55 | 2.26 | Materiais | SINAPI | 5069
| 2 | MT0104S102 | TABUA NAO APARELHADA *2,5 X 20* CM, EM MACARANDUBA, ANGELIM OU EQUIVALENTE DA REGIAO - BRUTA | M | 0.122 | 9.53 | 1.16 | Materiais | SINAPI | 6193
| 2 | MT010XA202 | ARAME GALVANIZADO 12 BWG, D = 2,76 MM (0,048 KG/M) OU 14 BWG, D = 2,11 MM (0,026 KG/M) | KG | 0.15 | 21.33 | 3.2 | Materiais | SINAPI | 43130
| A | S88262 | CARPINTEIRO DE FORMAS COM ENCARGOS COMPLEMENTARES | H | 0.973 | 22.11 | 21.51 | Composição auxiliar | SINAPI | 88262
| A | S88316 | SERVENTE COM ENCARGOS COMPLEMENTARES | H | 1.35 | 17.42 | 23.52 | Composição auxiliar | SINAPI | 88316
|  |  | Leis Sociais | % | 111.86 | 0 | 0
|  |  | Custo Direto Total | R$ |  |  | 80.25
|  |  | BDI | % | 24.18 |  | 19.4
|  |  | Total da Composição | R$ |  |  | 99.65
O127 | Concreto simples usinado fck=21mpa. bombeado. lançado e adensado em superestrutura |  |  | m3 | / / |  |  | Serviço | ORSE | 127
| 2 | MT010QM402 | CONCRETO USINADO BOMBEAVEL, CLASSE DE RESISTENCIA C20, COM BRITA 0 E 1, SLUMP = 100 +/- 20 MM, EXCLUI SERVICO DE BOMBEAMENTO (NBR 8953) | M3 | 1 | 446 | 446 | Materiais | SINAPI | 34492
| 2 | MT010YD302 | SERVICO DE BOMBEAMENTO DE CONCRETO COM CONSUMO MINIMO DE 40 M3 | M3 | 1 | 45.85 | 45.85 | Materiais | SINAPI | 44535
| A | O128 | Lançamento de concreto usinado. bombeado. em peças armadas da superestrutura. inclusive colocação. adensamento e acabamento | m3 | 1 | 48.23 | 48.23 | Composição auxiliar | ORSE | 128
|  |  | Leis Sociais | % | 111.86 | 0 | 0
|  |  | Custo Direto Total | R$ |  |  | 540.08
|  |  | BDI | % | 24.18 |  | 130.59
|  |  | Total da Composição | R$ |  |  | 670.67
O128 | Lançamento de concreto usinado. bombeado. em peças armadas da superestrutura. inclusive colocação. adensamento e acabamento |  |  | m3 | / / |  |  | Serviço | ORSE | 128
| A | S88245 | ARMADOR COM ENCARGOS COMPLEMENTARES | H | 0.18 | 22.23 | 4 | Composição auxiliar | SINAPI | 88245
| A | S88262 | CARPINTEIRO DE FORMAS COM ENCARGOS COMPLEMENTARES | H | 0.36 | 22.11 | 7.96 | Composição auxiliar | SINAPI | 88262
| A | S88309 | PEDREIRO COM ENCARGOS COMPLEMENTARES | H | 0.36 | 22.36 | 8.05 | Composição auxiliar | SINAPI | 88309
| A | S88316 | SERVENTE COM ENCARGOS COMPLEMENTARES | H | 1.62 | 17.42 | 28.22 | Composição auxiliar | SINAPI | 88316
|  |  | Leis Sociais | % | 111.86 | 0 | 0
|  |  | Custo Direto Total | R$ |  |  | 48.23
|  |  | BDI | % | 24.18 |  | 11.66
|  |  | Total da Composição | R$ |  |  | 59.89
O140 | Aço CA - 50 Ø 6.3 a 12.5mm. inclusive corte. dobragem. montagem e colocacao de ferragens nas formas. para superestruturas e fundações - R1 |  |  | kg | / / |  |  | Serviço | ORSE | 140
| 2 | MT01002901 | Aço ca-50 6,3 a 12,5 mm | kg | 1 | 9.93 | 9.93 | Materiais | ORSE | 81
| 2 | MT010U3T02 | ESPACADOR / DISTANCIADOR CIRCULAR COM ENTRADA LATERAL, EM PLASTICO, PARA VERGALHAO *4,2 A 12,5* MM, COBRIMENTO 20 MM | UN | 0.4 | 0.22 | 0.09 | Materiais | SINAPI | 39017
| 2 | MT010UC302 | ESPACADOR / DISTANCIADOR TIPO GARRA DUPLA, EM PLASTICO, COBRIMENTO *20* MM, PARA FERRAGENS DE LAJES E FUNDO DE VIGAS | UN | 0.4 | 0.35 | 0.14 | Materiais | SINAPI | 39315
| 2 | MT010XA402 | ARAME RECOZIDO 16 BWG, D = 1,65 MM (0,016 KG/M) OU 18 BWG, D = 1,25 MM (0,01 KG/M) | KG | 0.02 | 21.33 | 0.43 | Materiais | SINAPI | 43132
| A | S88245 | ARMADOR COM ENCARGOS COMPLEMENTARES | H | 0.08 | 22.23 | 1.78 | Composição auxiliar | SINAPI | 88245
| A | S88316 | SERVENTE COM ENCARGOS COMPLEMENTARES | H | 0.08 | 17.42 | 1.39 | Composição auxiliar | SINAPI | 88316
|  |  | Leis Sociais | % | 111.86 | 0 | 0
|  |  | Custo Direto Total | R$ |  |  | 13.76
|  |  | BDI | % | 24.18 |  | 3.33
|  |  | Total da Composição | R$ |  |  | 17.09
O6979 | Escada Marinheiro em aço CA-50 d=16mm (5/8"). exceto pintura - Rev 01 |  |  | m | / / |  |  | Serviço | ORSE | 6979
| 2 | MT010X7Z02 | ACO CA-50, 12,5 MM OU 16,0 MM, VERGALHAO | KG | 5.18 | 8 | 41.44 | Materiais | SINAPI | 43055
| A | O1903 | Argamassa cimento e areia traço t-1 (1:3) - 1 saco cimento 50kg / 3 padiolas areia dim. 0.35 x 0.45 x 0.23 m - Confecção mecânica e transporte | m3 | 0.0025 | 494.35 | 1.24 | Composição auxiliar | ORSE | 1903
| A | S88309 | PEDREIRO COM ENCARGOS COMPLEMENTARES | H | 0.4 | 22.36 | 8.94 | Composição auxiliar | SINAPI | 88309
| A | S88316 | SERVENTE COM ENCARGOS COMPLEMENTARES | H | 0.8 | 17.42 | 13.94 | Composição auxiliar | SINAPI | 88316
|  |  | Leis Sociais | % | 111.86 | 0 | 0
|  |  | Custo Direto Total | R$ |  |  | 65.56
|  |  | BDI | % | 24.18 |  | 15.85
|  |  | Total da Composição | R$ |  |  | 81.41
O76 | Reaterro manual de valas com espalhamento s/ compactação |  |  | m3 | / / |  |  | Serviço | ORSE | 76
| A | S88316 | SERVENTE COM ENCARGOS COMPLEMENTARES | H | 1 | 17.42 | 17.42 | Composição auxiliar | SINAPI | 88316
|  |  | Leis Sociais | % | 111.86 | 0 | 0
|  |  | Custo Direto Total | R$ |  |  | 17.42
|  |  | BDI | % | 24.18 |  | 4.21
|  |  | Total da Composição | R$ |  |  | 21.63
O95 | Concreto simples fabricado na obra. fck=13.5 mpa. lançado e adensado |  |  | m3 | / / |  |  | Serviço | ORSE | 95
| A | O124 | Concreto simples fabricado na obra. fck=13.5 mpa (b1/b2). sem lançamento e adensamento | m3 | 1 | 520.25 | 520.25 | Composição auxiliar | ORSE | 124
| A | O7692 | Lançamento de concreto simples fabricado na obra. inclusive adensamento e acabamento em peças da superestrutura | m3 | 1 | 48.23 | 48.23 | Composição auxiliar | ORSE | 7692
|  |  | Leis Sociais | % | 111.86 | 0 | 0
|  |  | Custo Direto Total | R$ |  |  | 568.48
|  |  | BDI | % | 24.18 |  | 137.46
|  |  | Total da Composição | R$ |  |  | 705.94
O124 | Concreto simples fabricado na obra. fck=13.5 mpa (b1/b2). sem lançamento e adensamento |  |  | m3 | / / |  |  | Serviço | ORSE | 124
| 2 | MT0100A702 | AREIA GROSSA - POSTO JAZIDA/FORNECEDOR (RETIRADO NA JAZIDA, SEM TRANSPORTE) | M3 | 0.943 | 75.98 | 71.65 | Materiais | SINAPI | 367
| 2 | MT01012B02 | CIMENTO PORTLAND COMPOSTO CP II-32 | KG | 255 | 0.76 | 193.8 | Materiais | SINAPI | 1379
| 2 | MT0103N202 | PEDRA BRITADA N. 2 (19 A 38 MM) POSTO PEDREIRA/FORNECEDOR, SEM FRETE | M3 | 0.627 | 180 | 112.86 | Materiais | SINAPI | 4718
| 2 | MT0103N502 | PEDRA BRITADA N. 1 (9,5 a 19 MM) POSTO PEDREIRA/FORNECEDOR, SEM FRETE | M3 | 0.209 | 179.06 | 37.42 | Materiais | SINAPI | 4721
| A | S88316 | SERVENTE COM ENCARGOS COMPLEMENTARES | H | 6 | 17.42 | 104.52 | Composição auxiliar | SINAPI | 88316
|  |  | Leis Sociais | % | 111.86 | 0 | 0
|  |  | Custo Direto Total | R$ |  |  | 520.25
|  |  | BDI | % | 24.18 |  | 125.8
|  |  | Total da Composição | R$ |  |  | 646.05
O7692 | Lançamento de concreto simples fabricado na obra. inclusive adensamento e acabamento em peças da superestrutura |  |  | m3 | / / |  |  | Serviço | ORSE | 7692
| A | S88245 | ARMADOR COM ENCARGOS COMPLEMENTARES | H | 0.18 | 22.23 | 4 | Composição auxiliar | SINAPI | 88245
| A | S88262 | CARPINTEIRO DE FORMAS COM ENCARGOS COMPLEMENTARES | H | 0.36 | 22.11 | 7.96 | Composição auxiliar | SINAPI | 88262
| A | S88309 | PEDREIRO COM ENCARGOS COMPLEMENTARES | H | 0.36 | 22.36 | 8.05 | Composição auxiliar | SINAPI | 88309
| A | S88316 | SERVENTE COM ENCARGOS COMPLEMENTARES | H | 1.62 | 17.42 | 28.22 | Composição auxiliar | SINAPI | 88316
|  |  | Leis Sociais | % | 111.86 | 0 | 0
|  |  | Custo Direto Total | R$ |  |  | 48.23
|  |  | BDI | % | 24.18 |  | 11.66
|  |  | Total da Composição | R$ |  |  | 59.89
S101616 | PREPARO DE FUNDO DE VALA COM LARGURA MENOR QUE 1.5 M (ACERTO DO SOLO NATURAL). AF_08/2020 |  |  | M2 | / / |  |  | Serviço | SINAPI | 101616
| A | S88309 | PEDREIRO COM ENCARGOS COMPLEMENTARES | H | 0.102 | 22.36 | 2.28 | Composição auxiliar | SINAPI | 88309
| A | S88316 | SERVENTE COM ENCARGOS COMPLEMENTARES | H | 0.1531 | 17.42 | 2.67 | Composição auxiliar | SINAPI | 88316
| A | S91533 | COMPACTADOR DE SOLOS DE PERCUSSÃO (SOQUETE) COM MOTOR A GASOLINA 4 TEMPOS. POTÊNCIA 4 CV - CHP DIURNO. AF_08/2015 | CHP | 0.0036 | 33.2 | 0.12 | Composição auxiliar | SINAPI | 91533
| A | S91534 | COMPACTADOR DE SOLOS DE PERCUSSÃO (SOQUETE) COM MOTOR A GASOLINA 4 TEMPOS. POTÊNCIA 4 CV - CHI DIURNO. AF_08/2015 | CHI | 0.0036 | 23.84 | 0.09 | Composição auxiliar | SINAPI | 91534
|  |  | Leis Sociais | % | 111.86 | 0 | 0
|  |  | Custo Direto Total | R$ |  |  | 5.16
|  |  | BDI | % | 24.18 |  | 1.25
|  |  | Total da Composição | R$ |  |  | 6.41
S91533 | COMPACTADOR DE SOLOS DE PERCUSSÃO (SOQUETE) COM MOTOR A GASOLINA 4 TEMPOS. POTÊNCIA 4 CV - CHP DIURNO. AF_08/2015 |  |  | CHP | / / |  |  | Serviço | SINAPI | 91533
| A | S88297 | OPERADOR DE MÁQUINAS E EQUIPAMENTOS COM ENCARGOS COMPLEMENTARES | H | 1 | 22.93 | 22.93 | Composição auxiliar | SINAPI | 88297
| A | S91529 | COMPACTADOR DE SOLOS DE PERCUSSÃO (SOQUETE) COM MOTOR A GASOLINA 4 TEMPOS. POTÊNCIA 4 CV - DEPRECIAÇÃO. AF_08/2015 | H | 1 | 0.8 | 0.8 | Composição auxiliar | SINAPI | 91529
| A | S91530 | COMPACTADOR DE SOLOS DE PERCUSSÃO (SOQUETE) COM MOTOR A GASOLINA 4 TEMPOS. POTÊNCIA 4 CV - JUROS. AF_08/2015 | H | 1 | 0.11 | 0.11 | Composição auxiliar | SINAPI | 91530
| A | S91531 | COMPACTADOR DE SOLOS DE PERCUSSÃO (SOQUETE) COM MOTOR A GASOLINA 4 TEMPOS. POTÊNCIA 4 CV - MANUTENÇÃO. AF_08/2015 | H | 1 | 1 | 1 | Composição auxiliar | SINAPI | 91531
| A | S91532 | COMPACTADOR DE SOLOS DE PERCUSSÃO (SOQUETE) COM MOTOR A GASOLINA 4 TEMPOS. POTÊNCIA 4 CV - MATERIAIS NA OPERAÇÃO. AF_08/2015 | H | 1 | 8.36 | 8.36 | Composição auxiliar | SINAPI | 91532
|  |  | Leis Sociais | % | 111.86 | 0 | 0
|  |  | Custo Direto Total | R$ |  |  | 33.2
|  |  | BDI | % | 24.18 |  | 8.03
|  |  | Total da Composição | R$ |  |  | 41.23
S91529 | COMPACTADOR DE SOLOS DE PERCUSSÃO (SOQUETE) COM MOTOR A GASOLINA 4 TEMPOS. POTÊNCIA 4 CV - DEPRECIAÇÃO. AF_08/2015 |  |  | H | / / |  |  | Serviço | SINAPI | 91529
| 3 | EQ010ADU02 | COMPACTADOR DE SOLOS DE PERCURSAO (SOQUETE) COM MOTOR A GASOLINA 4 TEMPOS DE 4 HP (4 CV) | UN | 5.33e-05 | 14961.88 | 0.8 | Equipamentos | SINAPI | 13458
|  |  | Leis Sociais | % | 111.86 | 0 | 0
|  |  | Custo Direto Total | R$ |  |  | 0.8
|  |  | BDI | % | 24.18 |  | 0.19
|  |  | Total da Composição | R$ |  |  | 0.99
S91530 | COMPACTADOR DE SOLOS DE PERCUSSÃO (SOQUETE) COM MOTOR A GASOLINA 4 TEMPOS. POTÊNCIA 4 CV - JUROS. AF_08/2015 |  |  | H | / / |  |  | Serviço | SINAPI | 91530
| 3 | EQ010ADU02 | COMPACTADOR DE SOLOS DE PERCURSAO (SOQUETE) COM MOTOR A GASOLINA 4 TEMPOS DE 4 HP (4 CV) | UN | 7.4e-06 | 14961.88 | 0.11 | Equipamentos | SINAPI | 13458
|  |  | Leis Sociais | % | 111.86 | 0 | 0
|  |  | Custo Direto Total | R$ |  |  | 0.11
|  |  | BDI | % | 24.18 |  | 0.03
|  |  | Total da Composição | R$ |  |  | 0.14
S91531 | COMPACTADOR DE SOLOS DE PERCUSSÃO (SOQUETE) COM MOTOR A GASOLINA 4 TEMPOS. POTÊNCIA 4 CV - MANUTENÇÃO. AF_08/2015 |  |  | H | / / |  |  | Serviço | SINAPI | 91531
| 3 | EQ010ADU02 | COMPACTADOR DE SOLOS DE PERCURSAO (SOQUETE) COM MOTOR A GASOLINA 4 TEMPOS DE 4 HP (4 CV) | UN | 6.67e-05 | 14961.88 | 1 | Equipamentos | SINAPI | 13458
|  |  | Leis Sociais | % | 111.86 | 0 | 0
|  |  | Custo Direto Total | R$ |  |  | 1
|  |  | BDI | % | 24.18 |  | 0.24
|  |  | Total da Composição | R$ |  |  | 1.24
S91532 | COMPACTADOR DE SOLOS DE PERCUSSÃO (SOQUETE) COM MOTOR A GASOLINA 4 TEMPOS. POTÊNCIA 4 CV - MATERIAIS NA OPERAÇÃO. AF_08/2015 |  |  | H | / / |  |  | Serviço | SINAPI | 91532
| 2 | MT01039A02 | GASOLINA COMUM | L | 1.03 | 8.12 | 8.36 | Materiais | SINAPI | 4222
|  |  | Leis Sociais | % | 111.86 | 0 | 0
|  |  | Custo Direto Total | R$ |  |  | 8.36
|  |  | BDI | % | 24.18 |  | 2.02
|  |  | Total da Composição | R$ |  |  | 10.38
S91534 | COMPACTADOR DE SOLOS DE PERCUSSÃO (SOQUETE) COM MOTOR A GASOLINA 4 TEMPOS. POTÊNCIA 4 CV - CHI DIURNO. AF_08/2015 |  |  | CHI | / / |  |  | Serviço | SINAPI | 91534
| A | S88297 | OPERADOR DE MÁQUINAS E EQUIPAMENTOS COM ENCARGOS COMPLEMENTARES | H | 1 | 22.93 | 22.93 | Composição auxiliar | SINAPI | 88297
| A | S91529 | COMPACTADOR DE SOLOS DE PERCUSSÃO (SOQUETE) COM MOTOR A GASOLINA 4 TEMPOS. POTÊNCIA 4 CV - DEPRECIAÇÃO. AF_08/2015 | H | 1 | 0.8 | 0.8 | Composição auxiliar | SINAPI | 91529
| A | S91530 | COMPACTADOR DE SOLOS DE PERCUSSÃO (SOQUETE) COM MOTOR A GASOLINA 4 TEMPOS. POTÊNCIA 4 CV - JUROS. AF_08/2015 | H | 1 | 0.11 | 0.11 | Composição auxiliar | SINAPI | 91530
|  |  | Leis Sociais | % | 111.86 | 0 | 0
|  |  | Custo Direto Total | R$ |  |  | 23.84
|  |  | BDI | % | 24.18 |  | 5.76
|  |  | Total da Composição | R$ |  |  | 29.6
S5678 | RETROESCAVADEIRA SOBRE RODAS COM CARREGADEIRA. TRAÇÃO 4X4. POTÊNCIA LÍQ. 88 HP. CAÇAMBA CARREG. CAP. MÍN. 1 M3. CAÇAMBA RETRO CAP. 0.26 M3. PESO OPERACIONAL MÍN. 6.674 KG. PROFUNDIDADE ESCAVAÇÃO MÁX. |  |  | CHP | / / |  |  | Serviço | SINAPI | 5678
| A | S53786 | RETROESCAVADEIRA SOBRE RODAS COM CARREGADEIRA. TRAÇÃO 4X4. POTÊNCIA LÍQ. 88 HP. CAÇAMBA CARREG. CAP. MÍN. 1 M3. CAÇAMBA RETRO CAP. 0.26 M3. PESO OPERACIONAL MÍN. 6.674 KG. PROFUNDIDADE ESCAVAÇÃO MÁX. | H | 1 | 60.14 | 60.14 | Composição auxiliar | SINAPI | 53786
| A | S5664 | RETROESCAVADEIRA SOBRE RODAS COM CARREGADEIRA. TRAÇÃO 4X4. POTÊNCIA LÍQ. 88 HP. CAÇAMBA CARREG. CAP. MÍN. 1 M3. CAÇAMBA RETRO CAP. 0.26 M3. PESO OPERACIONAL MÍN. 6.674 KG. PROFUNDIDADE ESCAVAÇÃO MÁX. | H | 1 | 30.29 | 30.29 | Composição auxiliar | SINAPI | 5664
| A | S88294 | OPERADOR DE ESCAVADEIRA COM ENCARGOS COMPLEMENTARES | H | 1 | 23.96 | 23.96 | Composição auxiliar | SINAPI | 88294
| A | S88857 | RETROESCAVADEIRA SOBRE RODAS COM CARREGADEIRA. TRAÇÃO 4X4. POTÊNCIA LÍQ. 88 HP. CAÇAMBA CARREG. CAP. MÍN. 1 M3. CAÇAMBA RETRO CAP. 0.26 M3. PESO OPERACIONAL MÍN. 6.674 KG. PROFUNDIDADE ESCAVAÇÃO MÁX. | H | 1 | 24.24 | 24.24 | Composição auxiliar | SINAPI | 88857
| A | S88858 | RETROESCAVADEIRA SOBRE RODAS COM CARREGADEIRA. TRAÇÃO 4X4. POTÊNCIA LÍQ. 88 HP. CAÇAMBA CARREG. CAP. MÍN. 1 M3. CAÇAMBA RETRO CAP. 0.26 M3. PESO OPERACIONAL MÍN. 6.674 KG. PROFUNDIDADE ESCAVAÇÃO MÁX. | H | 1 | 3.29 | 3.29 | Composição auxiliar | SINAPI | 88858
|  |  | Leis Sociais | % | 111.86 | 0 | 0
|  |  | Custo Direto Total | R$ |  |  | 141.92
|  |  | BDI | % | 24.18 |  | 34.32
|  |  | Total da Composição | R$ |  |  | 176.24
S53786 | RETROESCAVADEIRA SOBRE RODAS COM CARREGADEIRA. TRAÇÃO 4X4. POTÊNCIA LÍQ. 88 HP. CAÇAMBA CARREG. CAP. MÍN. 1 M3. CAÇAMBA RETRO CAP. 0.26 M3. PESO OPERACIONAL MÍN. 6.674 KG. PROFUNDIDADE ESCAVAÇÃO MÁX. |  |  | H | / / |  |  | Serviço | SINAPI | 53786
| 2 | MT01039902 | OLEO DIESEL COMBUSTIVEL COMUM | L | 8.53 | 7.05 | 60.14 | Materiais | SINAPI | 4221
|  |  | Leis Sociais | % | 111.86 | 0 | 0
|  |  | Custo Direto Total | R$ |  |  | 60.14
|  |  | BDI | % | 24.18 |  | 14.54
|  |  | Total da Composição | R$ |  |  | 74.68
S5664 | RETROESCAVADEIRA SOBRE RODAS COM CARREGADEIRA. TRAÇÃO 4X4. POTÊNCIA LÍQ. 88 HP. CAÇAMBA CARREG. CAP. MÍN. 1 M3. CAÇAMBA RETRO CAP. 0.26 M3. PESO OPERACIONAL MÍN. 6.674 KG. PROFUNDIDADE ESCAVAÇÃO MÁX. |  |  | H | / / |  |  | Serviço | SINAPI | 5664
| 3 | EQ010S6R02 | RETROESCAVADEIRA SOBRE RODAS COM CARREGADEIRA, TRACAO 4 X 4, POTENCIA LIQUIDA 88 HP, PESO OPERACIONAL MINIMO DE 6674 KG, CAPACIDADE DA CARREGADEIRA DE 1,00 M3 E DA RETROESCAVADEIRA MINIMA DE 0,26 M3, | UN | 7e-05 | 432774.36 | 30.29 | Equipamentos | SINAPI | 36531
|  |  | Leis Sociais | % | 111.86 | 0 | 0
|  |  | Custo Direto Total | R$ |  |  | 30.29
|  |  | BDI | % | 24.18 |  | 7.32
|  |  | Total da Composição | R$ |  |  | 37.61
S88857 | RETROESCAVADEIRA SOBRE RODAS COM CARREGADEIRA. TRAÇÃO 4X4. POTÊNCIA LÍQ. 88 HP. CAÇAMBA CARREG. CAP. MÍN. 1 M3. CAÇAMBA RETRO CAP. 0.26 M3. PESO OPERACIONAL MÍN. 6.674 KG. PROFUNDIDADE ESCAVAÇÃO MÁX. |  |  | H | / / |  |  | Serviço | SINAPI | 88857
| 3 | EQ010S6R02 | RETROESCAVADEIRA SOBRE RODAS COM CARREGADEIRA, TRACAO 4 X 4, POTENCIA LIQUIDA 88 HP, PESO OPERACIONAL MINIMO DE 6674 KG, CAPACIDADE DA CARREGADEIRA DE 1,00 M3 E DA RETROESCAVADEIRA MINIMA DE 0,26 M3, | UN | 5.6e-05 | 432774.36 | 24.24 | Equipamentos | SINAPI | 36531
|  |  | Leis Sociais | % | 111.86 | 0 | 0
|  |  | Custo Direto Total | R$ |  |  | 24.24
|  |  | BDI | % | 24.18 |  | 5.86
|  |  | Total da Composição | R$ |  |  | 30.1
S88858 | RETROESCAVADEIRA SOBRE RODAS COM CARREGADEIRA. TRAÇÃO 4X4. POTÊNCIA LÍQ. 88 HP. CAÇAMBA CARREG. CAP. MÍN. 1 M3. CAÇAMBA RETRO CAP. 0.26 M3. PESO OPERACIONAL MÍN. 6.674 KG. PROFUNDIDADE ESCAVAÇÃO MÁX. |  |  | H | / / |  |  | Serviço | SINAPI | 88858
| 3 | EQ010S6R02 | RETROESCAVADEIRA SOBRE RODAS COM CARREGADEIRA, TRACAO 4 X 4, POTENCIA LIQUIDA 88 HP, PESO OPERACIONAL MINIMO DE 6674 KG, CAPACIDADE DA CARREGADEIRA DE 1,00 M3 E DA RETROESCAVADEIRA MINIMA DE 0,26 M3, | UN | 7.6e-06 | 432774.36 | 3.29 | Equipamentos | SINAPI | 36531
|  |  | Leis Sociais | % | 111.86 | 0 | 0
|  |  | Custo Direto Total | R$ |  |  | 3.29
|  |  | BDI | % | 24.18 |  | 0.8
|  |  | Total da Composição | R$ |  |  | 4.09
S5679 | RETROESCAVADEIRA SOBRE RODAS COM CARREGADEIRA. TRAÇÃO 4X4. POTÊNCIA LÍQ. 88 HP. CAÇAMBA CARREG. CAP. MÍN. 1 M3. CAÇAMBA RETRO CAP. 0.26 M3. PESO OPERACIONAL MÍN. 6.674 KG. PROFUNDIDADE ESCAVAÇÃO MÁX. |  |  | CHI | / / |  |  | Serviço | SINAPI | 5679
| A | S88294 | OPERADOR DE ESCAVADEIRA COM ENCARGOS COMPLEMENTARES | H | 1 | 23.96 | 23.96 | Composição auxiliar | SINAPI | 88294
| A | S88857 | RETROESCAVADEIRA SOBRE RODAS COM CARREGADEIRA. TRAÇÃO 4X4. POTÊNCIA LÍQ. 88 HP. CAÇAMBA CARREG. CAP. MÍN. 1 M3. CAÇAMBA RETRO CAP. 0.26 M3. PESO OPERACIONAL MÍN. 6.674 KG. PROFUNDIDADE ESCAVAÇÃO MÁX. | H | 1 | 24.24 | 24.24 | Composição auxiliar | SINAPI | 88857
| A | S88858 | RETROESCAVADEIRA SOBRE RODAS COM CARREGADEIRA. TRAÇÃO 4X4. POTÊNCIA LÍQ. 88 HP. CAÇAMBA CARREG. CAP. MÍN. 1 M3. CAÇAMBA RETRO CAP. 0.26 M3. PESO OPERACIONAL MÍN. 6.674 KG. PROFUNDIDADE ESCAVAÇÃO MÁX. | H | 1 | 3.29 | 3.29 | Composição auxiliar | SINAPI | 88858
|  |  | Leis Sociais | % | 111.86 | 0 | 0
|  |  | Custo Direto Total | R$ |  |  | 51.49
|  |  | BDI | % | 24.18 |  | 12.45
|  |  | Total da Composição | R$ |  |  | 63.94
S87316 | ARGAMASSA TRAÇO 1:4 (EM VOLUME DE CIMENTO E AREIA GROSSA ÚMIDA) PARA CHAPISCO CONVENCIONAL. PREPARO MECÂNICO COM BETONEIRA 400 L. AF_08/2019 |  |  | M3 | / / |  |  | Serviço | SINAPI | 87316
| 2 | MT0100A702 | AREIA GROSSA - POSTO JAZIDA/FORNECEDOR (RETIRADO NA JAZIDA, SEM TRANSPORTE) | M3 | 1.02 | 75.98 | 77.5 | Materiais | SINAPI | 367
| 2 | MT01012B02 | CIMENTO PORTLAND COMPOSTO CP II-32 | KG | 343.52 | 0.76 | 261.08 | Materiais | SINAPI | 1379
| A | S88377 | OPERADOR DE BETONEIRA ESTACIONÁRIA/MISTURADOR COM ENCARGOS COMPLEMENTARES | H | 4.64 | 18.41 | 85.42 | Composição auxiliar | SINAPI | 88377
| A | S88830 | BETONEIRA CAPACIDADE NOMINAL DE 400 L. CAPACIDADE DE MISTURA 280 L. MOTOR ELÉTRICO TRIFÁSICO POTÊNCIA DE 2 CV. SEM CARREGADOR - CHP DIURNO. AF_10/2014 | CHP | 1.08 | 1.93 | 2.08 | Composição auxiliar | SINAPI | 88830
| A | S88831 | BETONEIRA CAPACIDADE NOMINAL DE 400 L. CAPACIDADE DE MISTURA 280 L. MOTOR ELÉTRICO TRIFÁSICO POTÊNCIA DE 2 CV. SEM CARREGADOR - CHI DIURNO. AF_10/2014 | CHI | 3.56 | 0.35 | 1.25 | Composição auxiliar | SINAPI | 88831
|  |  | Leis Sociais | % | 111.86 | 0 | 0
|  |  | Custo Direto Total | R$ |  |  | 427.33
|  |  | BDI | % | 24.18 |  | 103.33
|  |  | Total da Composição | R$ |  |  | 530.66
S88377 | OPERADOR DE BETONEIRA ESTACIONÁRIA/MISTURADOR COM ENCARGOS COMPLEMENTARES |  |  | H | / / |  |  | Serviço | SINAPI | 88377
| 1 | MO010T2A02 | OPERADOR DE BETONEIRA ESTACIONARIA / MISTURADOR | H | 1 | 6.4665 | 6.47 | Mão de obra | SINAPI | 37666
| 5 | OU010XJC02 | FERRAMENTAS - FAMILIA OPERADOR ESCAVADEIRA - HORISTA (ENCARGOS COMPLEMENTARES - COLETADO CAIXA) | H | 1 | 0.01 | 0.01 | Outros | SINAPI | 43464
| 5 | OU010XK002 | EPI - FAMILIA OPERADOR ESCAVADEIRA - HORISTA (ENCARGOS COMPLEMENTARES - COLETADO CAIXA) | H | 1 | 0.76 | 0.76 | Outros | SINAPI | 43488
| 4 | SV010SU202 | ALIMENTACAO - HORISTA (COLETADO CAIXA) | H | 1 | 2.29 | 2.29 | Serviços terceirizados | SINAPI | 37370
| 4 | SV010SU302 | TRANSPORTE - HORISTA (COLETADO CAIXA) | H | 1 | 0.69 | 0.69 | Serviços terceirizados | SINAPI | 37371
| 4 | SV010SU402 | EXAMES - HORISTA (COLETADO CAIXA) | H | 1 | 0.81 | 0.81 | Serviços terceirizados | SINAPI | 37372
| 4 | SV010SU502 | SEGURO - HORISTA (COLETADO CAIXA) | H | 1 | 0.06 | 0.06 | Serviços terceirizados | SINAPI | 37373
| A | S95389 | CURSO DE CAPACITAÇÃO PARA OPERADOR DE BETONEIRA ESTACIONÁRIA/MISTURADOR (ENCARGOS COMPLEMENTARES) - HORISTA | H | 1 | 0.08 | 0.08 | Composição auxiliar | SINAPI | 95389
|  |  | Leis Sociais | % | 111.86 | 6.47 | 7.24
|  |  | Custo Direto Total | R$ |  |  | 18.41
|  |  | BDI | % | 24.18 |  | 4.45
|  |  | Total da Composição | R$ |  |  | 22.86
S95389 | CURSO DE CAPACITAÇÃO PARA OPERADOR DE BETONEIRA ESTACIONÁRIA/MISTURADOR (ENCARGOS COMPLEMENTARES) - HORISTA |  |  | H | / / |  |  | Serviço | SINAPI | 95389
| 1 | MO010T2A02 | OPERADOR DE BETONEIRA ESTACIONARIA / MISTURADOR | H | 0.0067 | 6.4665 | 0.04 | Mão de obra | SINAPI | 37666
|  |  | Leis Sociais | % | 111.86 | 0.04 | 0.04
|  |  | Custo Direto Total | R$ |  |  | 0.08
|  |  | BDI | % | 24.18 |  | 0.02
|  |  | Total da Composição | R$ |  |  | 0.1
S88830 | BETONEIRA CAPACIDADE NOMINAL DE 400 L. CAPACIDADE DE MISTURA 280 L. MOTOR ELÉTRICO TRIFÁSICO POTÊNCIA DE 2 CV. SEM CARREGADOR - CHP DIURNO. AF_10/2014 |  |  | CHP | / / |  |  | Serviço | SINAPI | 88830
| A | S88826 | BETONEIRA CAPACIDADE NOMINAL DE 400 L. CAPACIDADE DE MISTURA 280 L. MOTOR ELÉTRICO TRIFÁSICO POTÊNCIA DE 2 CV. SEM CARREGADOR - DEPRECIAÇÃO. AF_10/2014 | H | 1 | 0.31 | 0.31 | Composição auxiliar | SINAPI | 88826
| A | S88827 | BETONEIRA CAPACIDADE NOMINAL DE 400 L. CAPACIDADE DE MISTURA 280 L. MOTOR ELÉTRICO TRIFÁSICO POTÊNCIA DE 2 CV. SEM CARREGADOR - JUROS. AF_10/2014 | H | 1 | 0.04 | 0.04 | Composição auxiliar | SINAPI | 88827
| A | S88828 | BETONEIRA CAPACIDADE NOMINAL DE 400 L. CAPACIDADE DE MISTURA 280 L. MOTOR ELÉTRICO TRIFÁSICO POTÊNCIA DE 2 CV. SEM CARREGADOR - MANUTENÇÃO. AF_10/2014 | H | 1 | 0.34 | 0.34 | Composição auxiliar | SINAPI | 88828
| A | S88829 | BETONEIRA CAPACIDADE NOMINAL DE 400 L. CAPACIDADE DE MISTURA 280 L. MOTOR ELÉTRICO TRIFÁSICO POTÊNCIA DE 2 CV. SEM CARREGADOR - MATERIAIS NA OPERAÇÃO. AF_10/2014 | H | 1 | 1.24 | 1.24 | Composição auxiliar | SINAPI | 88829
|  |  | Leis Sociais | % | 111.86 | 0 | 0
|  |  | Custo Direto Total | R$ |  |  | 1.93
|  |  | BDI | % | 24.18 |  | 0.47
|  |  | Total da Composição | R$ |  |  | 2.4
S88826 | BETONEIRA CAPACIDADE NOMINAL DE 400 L. CAPACIDADE DE MISTURA 280 L. MOTOR ELÉTRICO TRIFÁSICO POTÊNCIA DE 2 CV. SEM CARREGADOR - DEPRECIAÇÃO. AF_10/2014 |  |  | H | / / |  |  | Serviço | SINAPI | 88826
| 3 | EQ01084N02 | BETONEIRA CAPACIDADE NOMINAL 400 L, CAPACIDADE DE MISTURA 280 L, MOTOR ELETRICO TRIFASICO 220/380 V POTENCIA 2 CV, SEM CARREGADOR | UN | 6.4e-05 | 4919 | 0.31 | Equipamentos | SINAPI | 10535
|  |  | Leis Sociais | % | 111.86 | 0 | 0
|  |  | Custo Direto Total | R$ |  |  | 0.31
|  |  | BDI | % | 24.18 |  | 0.07
|  |  | Total da Composição | R$ |  |  | 0.38
S88827 | BETONEIRA CAPACIDADE NOMINAL DE 400 L. CAPACIDADE DE MISTURA 280 L. MOTOR ELÉTRICO TRIFÁSICO POTÊNCIA DE 2 CV. SEM CARREGADOR - JUROS. AF_10/2014 |  |  | H | / / |  |  | Serviço | SINAPI | 88827
| 3 | EQ01084N02 | BETONEIRA CAPACIDADE NOMINAL 400 L, CAPACIDADE DE MISTURA 280 L, MOTOR ELETRICO TRIFASICO 220/380 V POTENCIA 2 CV, SEM CARREGADOR | UN | 7.6e-06 | 4919 | 0.04 | Equipamentos | SINAPI | 10535
|  |  | Leis Sociais | % | 111.86 | 0 | 0
|  |  | Custo Direto Total | R$ |  |  | 0.04
|  |  | BDI | % | 24.18 |  | 0.01
|  |  | Total da Composição | R$ |  |  | 0.05
S88828 | BETONEIRA CAPACIDADE NOMINAL DE 400 L. CAPACIDADE DE MISTURA 280 L. MOTOR ELÉTRICO TRIFÁSICO POTÊNCIA DE 2 CV. SEM CARREGADOR - MANUTENÇÃO. AF_10/2014 |  |  | H | / / |  |  | Serviço | SINAPI | 88828
| 3 | EQ01084N02 | BETONEIRA CAPACIDADE NOMINAL 400 L, CAPACIDADE DE MISTURA 280 L, MOTOR ELETRICO TRIFASICO 220/380 V POTENCIA 2 CV, SEM CARREGADOR | UN | 7e-05 | 4919 | 0.34 | Equipamentos | SINAPI | 10535
|  |  | Leis Sociais | % | 111.86 | 0 | 0
|  |  | Custo Direto Total | R$ |  |  | 0.34
|  |  | BDI | % | 24.18 |  | 0.08
|  |  | Total da Composição | R$ |  |  | 0.42
S88829 | BETONEIRA CAPACIDADE NOMINAL DE 400 L. CAPACIDADE DE MISTURA 280 L. MOTOR ELÉTRICO TRIFÁSICO POTÊNCIA DE 2 CV. SEM CARREGADOR - MATERIAIS NA OPERAÇÃO. AF_10/2014 |  |  | H | / / |  |  | Serviço | SINAPI | 88829
| 4 | SV01023502 | ENERGIA ELETRICA ATE 2000 KWH INDUSTRIAL, SEM DEMANDA | KWH | 1.25 | 0.99 | 1.24 | Serviços terceirizados | SINAPI | 2705
|  |  | Leis Sociais | % | 111.86 | 0 | 0
|  |  | Custo Direto Total | R$ |  |  | 1.24
|  |  | BDI | % | 24.18 |  | 0.3
|  |  | Total da Composição | R$ |  |  | 1.54
S88831 | BETONEIRA CAPACIDADE NOMINAL DE 400 L. CAPACIDADE DE MISTURA 280 L. MOTOR ELÉTRICO TRIFÁSICO POTÊNCIA DE 2 CV. SEM CARREGADOR - CHI DIURNO. AF_10/2014 |  |  | CHI | / / |  |  | Serviço | SINAPI | 88831
| A | S88826 | BETONEIRA CAPACIDADE NOMINAL DE 400 L. CAPACIDADE DE MISTURA 280 L. MOTOR ELÉTRICO TRIFÁSICO POTÊNCIA DE 2 CV. SEM CARREGADOR - DEPRECIAÇÃO. AF_10/2014 | H | 1 | 0.31 | 0.31 | Composição auxiliar | SINAPI | 88826
| A | S88827 | BETONEIRA CAPACIDADE NOMINAL DE 400 L. CAPACIDADE DE MISTURA 280 L. MOTOR ELÉTRICO TRIFÁSICO POTÊNCIA DE 2 CV. SEM CARREGADOR - JUROS. AF_10/2014 | H | 1 | 0.04 | 0.04 | Composição auxiliar | SINAPI | 88827
|  |  | Leis Sociais | % | 111.86 | 0 | 0
|  |  | Custo Direto Total | R$ |  |  | 0.35
|  |  | BDI | % | 24.18 |  | 0.08
|  |  | Total da Composição | R$ |  |  | 0.43
S94970 | CONCRETO FCK = 20MPA. TRAÇO 1:2.7:3 (EM MASSA SECA DE CIMENTO/ AREIA MÉDIA/ BRITA 1) - PREPARO MECÂNICO COM BETONEIRA 600 L. AF_05/2021 |  |  | M3 | / / |  |  | Serviço | SINAPI | 94970
| 2 | MT0100AA02 | AREIA MEDIA - POSTO JAZIDA/FORNECEDOR (RETIRADO NA JAZIDA, SEM TRANSPORTE) | M3 | 0.7609 | 75 | 57.07 | Materiais | SINAPI | 370
| 2 | MT01012B02 | CIMENTO PORTLAND COMPOSTO CP II-32 | KG | 325.1589 | 0.76 | 247.12 | Materiais | SINAPI | 1379
| 2 | MT0103N502 | PEDRA BRITADA N. 1 (9,5 a 19 MM) POSTO PEDREIRA/FORNECEDOR, SEM FRETE | M3 | 0.5912 | 179.06 | 105.86 | Materiais | SINAPI | 4721
| A | S88316 | SERVENTE COM ENCARGOS COMPLEMENTARES | H | 2.0267 | 17.42 | 35.31 | Composição auxiliar | SINAPI | 88316
| A | S88377 | OPERADOR DE BETONEIRA ESTACIONÁRIA/MISTURADOR COM ENCARGOS COMPLEMENTARES | H | 1.2768 | 18.41 | 23.51 | Composição auxiliar | SINAPI | 88377
| A | S89225 | BETONEIRA CAPACIDADE NOMINAL DE 600 L. CAPACIDADE DE MISTURA 360 L. MOTOR ELÉTRICO TRIFÁSICO POTÊNCIA DE 4 CV. SEM CARREGADOR - CHP DIURNO. AF_11/2014 | CHP | 0.6572 | 5.31 | 3.49 | Composição auxiliar | SINAPI | 89225
| A | S89226 | BETONEIRA CAPACIDADE NOMINAL DE 600 L. CAPACIDADE DE MISTURA 360 L. MOTOR ELÉTRICO TRIFÁSICO POTÊNCIA DE 4 CV. SEM CARREGADOR - CHI DIURNO. AF_11/2014 | CHI | 0.6197 | 1.43 | 0.89 | Composição auxiliar | SINAPI | 89226
|  |  | Leis Sociais | % | 111.86 | 0 | 0
|  |  | Custo Direto Total | R$ |  |  | 473.25
|  |  | BDI | % | 24.18 |  | 114.43
|  |  | Total da Composição | R$ |  |  | 587.68
S89225 | BETONEIRA CAPACIDADE NOMINAL DE 600 L. CAPACIDADE DE MISTURA 360 L. MOTOR ELÉTRICO TRIFÁSICO POTÊNCIA DE 4 CV. SEM CARREGADOR - CHP DIURNO. AF_11/2014 |  |  | CHP | / / |  |  | Serviço | SINAPI | 89225
| A | S89221 | BETONEIRA CAPACIDADE NOMINAL DE 600 L. CAPACIDADE DE MISTURA 360 L. MOTOR ELÉTRICO TRIFÁSICO POTÊNCIA DE 4 CV. SEM CARREGADOR - DEPRECIAÇÃO. AF_11/2014 | H | 1 | 1.28 | 1.28 | Composição auxiliar | SINAPI | 89221
| A | S89222 | BETONEIRA CAPACIDADE NOMINAL DE 600 L. CAPACIDADE DE MISTURA 360 L. MOTOR ELÉTRICO TRIFÁSICO POTÊNCIA DE 4 CV. SEM CARREGADOR - JUROS. AF_11/2014 | H | 1 | 0.15 | 0.15 | Composição auxiliar | SINAPI | 89222
| A | S89223 | BETONEIRA CAPACIDADE NOMINAL DE 600 L. CAPACIDADE DE MISTURA 360 L. MOTOR ELÉTRICO TRIFÁSICO POTÊNCIA DE 4 CV. SEM CARREGADOR - MANUTENÇÃO. AF_11/2014 | H | 1 | 1.4 | 1.4 | Composição auxiliar | SINAPI | 89223
| A | S89224 | BETONEIRA CAPACIDADE NOMINAL DE 600 L. CAPACIDADE DE MISTURA 360 L. MOTOR ELÉTRICO TRIFÁSICO POTÊNCIA DE 4 CV. SEM CARREGADOR - MATERIAIS NA OPERAÇÃO. AF_11/2014 | H | 1 | 2.48 | 2.48 | Composição auxiliar | SINAPI | 89224
|  |  | Leis Sociais | % | 111.86 | 0 | 0
|  |  | Custo Direto Total | R$ |  |  | 5.31
|  |  | BDI | % | 24.18 |  | 1.28
|  |  | Total da Composição | R$ |  |  | 6.59
S89221 | BETONEIRA CAPACIDADE NOMINAL DE 600 L. CAPACIDADE DE MISTURA 360 L. MOTOR ELÉTRICO TRIFÁSICO POTÊNCIA DE 4 CV. SEM CARREGADOR - DEPRECIAÇÃO. AF_11/2014 |  |  | H | / / |  |  | Serviço | SINAPI | 89221
| 3 | EQ010S3102 | BETONEIRA, CAPACIDADE NOMINAL 600 L, CAPACIDADE DE MISTURA 360L, MOTOR ELETRICO TRIFASICO 220/380V, POTENCIA 4CV, EXCLUSO CARREGADOR | UN | 6.4e-05 | 20009.49 | 1.28 | Equipamentos | SINAPI | 36397
|  |  | Leis Sociais | % | 111.86 | 0 | 0
|  |  | Custo Direto Total | R$ |  |  | 1.28
|  |  | BDI | % | 24.18 |  | 0.31
|  |  | Total da Composição | R$ |  |  | 1.59
S89222 | BETONEIRA CAPACIDADE NOMINAL DE 600 L. CAPACIDADE DE MISTURA 360 L. MOTOR ELÉTRICO TRIFÁSICO POTÊNCIA DE 4 CV. SEM CARREGADOR - JUROS. AF_11/2014 |  |  | H | / / |  |  | Serviço | SINAPI | 89222
| 3 | EQ010S3102 | BETONEIRA, CAPACIDADE NOMINAL 600 L, CAPACIDADE DE MISTURA 360L, MOTOR ELETRICO TRIFASICO 220/380V, POTENCIA 4CV, EXCLUSO CARREGADOR | UN | 7.6e-06 | 20009.49 | 0.15 | Equipamentos | SINAPI | 36397
|  |  | Leis Sociais | % | 111.86 | 0 | 0
|  |  | Custo Direto Total | R$ |  |  | 0.15
|  |  | BDI | % | 24.18 |  | 0.04
|  |  | Total da Composição | R$ |  |  | 0.19
S89223 | BETONEIRA CAPACIDADE NOMINAL DE 600 L. CAPACIDADE DE MISTURA 360 L. MOTOR ELÉTRICO TRIFÁSICO POTÊNCIA DE 4 CV. SEM CARREGADOR - MANUTENÇÃO. AF_11/2014 |  |  | H | / / |  |  | Serviço | SINAPI | 89223
| 3 | EQ010S3102 | BETONEIRA, CAPACIDADE NOMINAL 600 L, CAPACIDADE DE MISTURA 360L, MOTOR ELETRICO TRIFASICO 220/380V, POTENCIA 4CV, EXCLUSO CARREGADOR | UN | 7e-05 | 20009.49 | 1.4 | Equipamentos | SINAPI | 36397
|  |  | Leis Sociais | % | 111.86 | 0 | 0
|  |  | Custo Direto Total | R$ |  |  | 1.4
|  |  | BDI | % | 24.18 |  | 0.34
|  |  | Total da Composição | R$ |  |  | 1.74
S89224 | BETONEIRA CAPACIDADE NOMINAL DE 600 L. CAPACIDADE DE MISTURA 360 L. MOTOR ELÉTRICO TRIFÁSICO POTÊNCIA DE 4 CV. SEM CARREGADOR - MATERIAIS NA OPERAÇÃO. AF_11/2014 |  |  | H | / / |  |  | Serviço | SINAPI | 89224
| 4 | SV01023502 | ENERGIA ELETRICA ATE 2000 KWH INDUSTRIAL, SEM DEMANDA | KWH | 2.5 | 0.99 | 2.48 | Serviços terceirizados | SINAPI | 2705
|  |  | Leis Sociais | % | 111.86 | 0 | 0
|  |  | Custo Direto Total | R$ |  |  | 2.48
|  |  | BDI | % | 24.18 |  | 0.6
|  |  | Total da Composição | R$ |  |  | 3.08
S89226 | BETONEIRA CAPACIDADE NOMINAL DE 600 L. CAPACIDADE DE MISTURA 360 L. MOTOR ELÉTRICO TRIFÁSICO POTÊNCIA DE 4 CV. SEM CARREGADOR - CHI DIURNO. AF_11/2014 |  |  | CHI | / / |  |  | Serviço | SINAPI | 89226
| A | S89221 | BETONEIRA CAPACIDADE NOMINAL DE 600 L. CAPACIDADE DE MISTURA 360 L. MOTOR ELÉTRICO TRIFÁSICO POTÊNCIA DE 4 CV. SEM CARREGADOR - DEPRECIAÇÃO. AF_11/2014 | H | 1 | 1.28 | 1.28 | Composição auxiliar | SINAPI | 89221
| A | S89222 | BETONEIRA CAPACIDADE NOMINAL DE 600 L. CAPACIDADE DE MISTURA 360 L. MOTOR ELÉTRICO TRIFÁSICO POTÊNCIA DE 4 CV. SEM CARREGADOR - JUROS. AF_11/2014 | H | 1 | 0.15 | 0.15 | Composição auxiliar | SINAPI | 89222
|  |  | Leis Sociais | % | 111.86 | 0 | 0
|  |  | Custo Direto Total | R$ |  |  | 1.43
|  |  | BDI | % | 24.18 |  | 0.35
|  |  | Total da Composição | R$ |  |  | 1.78
S97736 | PEÇA RETANGULAR PRÉ-MOLDADA. VOLUME DE CONCRETO ACIMA DE 100 LITROS. TAXA DE AÇO APROXIMADA DE 30KG/M³. AF_01/2018 |  |  | M3 | / / |  |  | Serviço | SINAPI | 97736
| 2 | MT01011Q02 | CHAPA/PAINEL DE MADEIRA COMPENSADA RESINADA (MADEIRITE RESINADO ROSA) PARA FORMA DE CONCRETO, DE 2200 x 1100 MM, E = 17 MM | M2 | 0.7583 | 59.98 | 45.48 | Materiais | SINAPI | 1358
| 2 | MT01022S02 | DESMOLDANTE PROTETOR PARA FORMAS DE MADEIRA, DE BASE OLEOSA EMULSIONADA EM AGUA | L | 0.0334 | 9.14 | 0.31 | Materiais | SINAPI | 2692
| 2 | MT0103HH02 | SARRAFO *2,5 X 7,5* CM EM PINUS, MISTA OU EQUIVALENTE DA REGIAO - BRUTA | M | 2.8316 | 3.29 | 9.32 | Materiais | SINAPI | 4517
| 2 | MT010FMF02 | PREGO DE ACO POLIDO COM CABECA 15 X 15 (1 1/4 X 13) | KG | 0.0601 | 24.5 | 1.47 | Materiais | SINAPI | 20247
| 2 | MT010UUZ02 | POLIESTIRENO EXPANDIDO/EPS (ISOPOR), TIPO 2F, BLOCO | M3 | 0.1854 | 334.71 | 62.06 | Materiais | SINAPI | 39995
| A | S88239 | AJUDANTE DE CARPINTEIRO COM ENCARGOS COMPLEMENTARES | H | 0.1865 | 18.13 | 3.38 | Composição auxiliar | SINAPI | 88239
| A | S88261 | CARPINTEIRO DE ESQUADRIA COM ENCARGOS COMPLEMENTARES | H | 0.9326 | 21.36 | 19.92 | Composição auxiliar | SINAPI | 88261
| A | S88309 | PEDREIRO COM ENCARGOS COMPLEMENTARES | H | 6.748 | 22.36 | 150.89 | Composição auxiliar | SINAPI | 88309
| A | S88316 | SERVENTE COM ENCARGOS COMPLEMENTARES | H | 6.748 | 17.42 | 117.55 | Composição auxiliar | SINAPI | 88316
| A | S90586 | VIBRADOR DE IMERSÃO. DIÂMETRO DE PONTEIRA 45MM. MOTOR ELÉTRICO TRIFÁSICO POTÊNCIA DE 2 CV - CHP DIURNO. AF_06/2015 | CHP | 0.8677 | 1.44 | 1.25 | Composição auxiliar | SINAPI | 90586
| A | S90587 | VIBRADOR DE IMERSÃO. DIÂMETRO DE PONTEIRA 45MM. MOTOR ELÉTRICO TRIFÁSICO POTÊNCIA DE 2 CV - CHI DIURNO. AF_06/2015 | CHI | 2.386 | 0.55 | 1.31 | Composição auxiliar | SINAPI | 90587
| A | S91692 | SERRA CIRCULAR DE BANCADA COM MOTOR ELÉTRICO POTÊNCIA DE 5HP. COM COIFA PARA DISCO 10" - CHP DIURNO. AF_08/2015 | CHP | 0.0894 | 24.46 | 2.19 | Composição auxiliar | SINAPI | 91692
| A | S91693 | SERRA CIRCULAR DE BANCADA COM MOTOR ELÉTRICO POTÊNCIA DE 5HP. COM COIFA PARA DISCO 10" - CHI DIURNO. AF_08/2015 | CHI | 0.0971 | 23.04 | 2.24 | Composição auxiliar | SINAPI | 91693
| A | S92784 | ARMAÇÃO DE LAJE DE UMA ESTRUTURA CONVENCIONAL DE CONCRETO ARMADO EM UMA EDIFICAÇÃO TÉRREA OU SOBRADO UTILIZANDO AÇO CA-60 DE 5.0 MM - MONTAGEM. AF_12/2015 | KG | 31.7318 | 15.66 | 496.92 | Composição auxiliar | SINAPI | 92784
| A | S94972 | CONCRETO FCK = 30MPA. TRAÇO 1:2.1:2.5 (EM MASSA SECA DE CIMENTO/ AREIA MÉDIA/ BRITA 1) - PREPARO MECÂNICO COM BETONEIRA 600 L. AF_05/2021 | M3 | 1.103 | 518.09 | 571.45 | Composição auxiliar | SINAPI | 94972
|  |  | Leis Sociais | % | 111.86 | 0 | 0
|  |  | Custo Direto Total | R$ |  |  | 1485.74
|  |  | BDI | % | 24.18 |  | 359.25
|  |  | Total da Composição | R$ |  |  | 1844.99
S88261 | CARPINTEIRO DE ESQUADRIA COM ENCARGOS COMPLEMENTARES |  |  | H | / / |  |  | Serviço | SINAPI | 88261
| 1 | MO0100XQ02 | CARPINTEIRO DE ESQUADRIAS (HORISTA) | H | 1 | 7.3681 | 7.37 | Mão de obra | SINAPI | 1214
| 5 | OU010XJ702 | FERRAMENTAS - FAMILIA CARPINTEIRO DE FORMAS - HORISTA (ENCARGOS COMPLEMENTARES - COLETADO CAIXA) | H | 1 | 0.45 | 0.45 | Outros | SINAPI | 43459
| 5 | OU010XJV02 | EPI - FAMILIA CARPINTEIRO DE FORMAS - HORISTA (ENCARGOS COMPLEMENTARES - COLETADO CAIXA) | H | 1 | 1.26 | 1.26 | Outros | SINAPI | 43483
| 4 | SV010SU202 | ALIMENTACAO - HORISTA (COLETADO CAIXA) | H | 1 | 2.29 | 2.29 | Serviços terceirizados | SINAPI | 37370
| 4 | SV010SU302 | TRANSPORTE - HORISTA (COLETADO CAIXA) | H | 1 | 0.69 | 0.69 | Serviços terceirizados | SINAPI | 37371
| 4 | SV010SU402 | EXAMES - HORISTA (COLETADO CAIXA) | H | 1 | 0.81 | 0.81 | Serviços terceirizados | SINAPI | 37372
| 4 | SV010SU502 | SEGURO - HORISTA (COLETADO CAIXA) | H | 1 | 0.06 | 0.06 | Serviços terceirizados | SINAPI | 37373
| A | S95329 | CURSO DE CAPACITAÇÃO PARA CARPINTEIRO DE ESQUADRIA (ENCARGOS COMPLEMENTARES) - HORISTA | H | 1 | 0.19 | 0.19 | Composição auxiliar | SINAPI | 95329
|  |  | Leis Sociais | % | 111.86 | 7.37 | 8.24
|  |  | Custo Direto Total | R$ |  |  | 21.36
|  |  | BDI | % | 24.18 |  | 5.16
|  |  | Total da Composição | R$ |  |  | 26.52
S95329 | CURSO DE CAPACITAÇÃO PARA CARPINTEIRO DE ESQUADRIA (ENCARGOS COMPLEMENTARES) - HORISTA |  |  | H | / / |  |  | Serviço | SINAPI | 95329
| 1 | MO0100XQ02 | CARPINTEIRO DE ESQUADRIAS (HORISTA) | H | 0.012 | 7.3681 | 0.09 | Mão de obra | SINAPI | 1214
|  |  | Leis Sociais | % | 111.86 | 0.09 | 0.1
|  |  | Custo Direto Total | R$ |  |  | 0.19
|  |  | BDI | % | 24.18 |  | 0.05
|  |  | Total da Composição | R$ |  |  | 0.24
S92784 | ARMAÇÃO DE LAJE DE UMA ESTRUTURA CONVENCIONAL DE CONCRETO ARMADO EM UMA EDIFICAÇÃO TÉRREA OU SOBRADO UTILIZANDO AÇO CA-60 DE 5.0 MM - MONTAGEM. AF_12/2015 |  |  | KG | / / |  |  | Serviço | SINAPI | 92784
| 2 | MT010U3T02 | ESPACADOR / DISTANCIADOR CIRCULAR COM ENTRADA LATERAL, EM PLASTICO, PARA VERGALHAO *4,2 A 12,5* MM, COBRIMENTO 20 MM | UN | 2.118 | 0.22 | 0.47 | Materiais | SINAPI | 39017
| 2 | MT010XA402 | ARAME RECOZIDO 16 BWG, D = 1,65 MM (0,016 KG/M) OU 18 BWG, D = 1,25 MM (0,01 KG/M) | KG | 0.025 | 21.33 | 0.53 | Materiais | SINAPI | 43132
| A | S88238 | AJUDANTE DE ARMADOR COM ENCARGOS COMPLEMENTARES | H | 0.0253 | 17.42 | 0.44 | Composição auxiliar | SINAPI | 88238
| A | S88245 | ARMADOR COM ENCARGOS COMPLEMENTARES | H | 0.1547 | 22.23 | 3.44 | Composição auxiliar | SINAPI | 88245
| A | S92800 | CORTE E DOBRA DE AÇO CA-60. DIÂMETRO DE 5.0 MM. UTILIZADO EM LAJE. AF_12/2015 | KG | 1 | 10.78 | 10.78 | Composição auxiliar | SINAPI | 92800
|  |  | Leis Sociais | % | 111.86 | 0 | 0
|  |  | Custo Direto Total | R$ |  |  | 15.66
|  |  | BDI | % | 24.18 |  | 3.79
|  |  | Total da Composição | R$ |  |  | 19.45
S92800 | CORTE E DOBRA DE AÇO CA-60. DIÂMETRO DE 5.0 MM. UTILIZADO EM LAJE. AF_12/2015 |  |  | KG | / / |  |  | Serviço | SINAPI | 92800
| 2 | MT010X8302 | ACO CA-60, 4,2 MM, OU 5,0 MM, OU 6,0 MM, OU 7,0 MM, VERGALHAO | KG | 1.07 | 8.74 | 9.35 | Materiais | SINAPI | 43059
| A | S88238 | AJUDANTE DE ARMADOR COM ENCARGOS COMPLEMENTARES | H | 0.0082 | 17.42 | 0.14 | Composição auxiliar | SINAPI | 88238
| A | S88245 | ARMADOR COM ENCARGOS COMPLEMENTARES | H | 0.0581 | 22.23 | 1.29 | Composição auxiliar | SINAPI | 88245
|  |  | Leis Sociais | % | 111.86 | 0 | 0
|  |  | Custo Direto Total | R$ |  |  | 10.78
|  |  | BDI | % | 24.18 |  | 2.61
|  |  | Total da Composição | R$ |  |  | 13.39
S94972 | CONCRETO FCK = 30MPA. TRAÇO 1:2.1:2.5 (EM MASSA SECA DE CIMENTO/ AREIA MÉDIA/ BRITA 1) - PREPARO MECÂNICO COM BETONEIRA 600 L. AF_05/2021 |  |  | M3 | / / |  |  | Serviço | SINAPI | 94972
| 2 | MT0100AA02 | AREIA MEDIA - POSTO JAZIDA/FORNECEDOR (RETIRADO NA JAZIDA, SEM TRANSPORTE) | M3 | 0.7119 | 75 | 53.39 | Materiais | SINAPI | 370
| 2 | MT01012B02 | CIMENTO PORTLAND COMPOSTO CP II-32 | KG | 391.1663 | 0.76 | 297.29 | Materiais | SINAPI | 1379
| 2 | MT0103N502 | PEDRA BRITADA N. 1 (9,5 a 19 MM) POSTO PEDREIRA/FORNECEDOR, SEM FRETE | M3 | 0.5927 | 179.06 | 106.13 | Materiais | SINAPI | 4721
| A | S88316 | SERVENTE COM ENCARGOS COMPLEMENTARES | H | 1.9633 | 17.42 | 34.2 | Composição auxiliar | SINAPI | 88316
| A | S88377 | OPERADOR DE BETONEIRA ESTACIONÁRIA/MISTURADOR COM ENCARGOS COMPLEMENTARES | H | 1.24 | 18.41 | 22.83 | Composição auxiliar | SINAPI | 88377
| A | S89225 | BETONEIRA CAPACIDADE NOMINAL DE 600 L. CAPACIDADE DE MISTURA 360 L. MOTOR ELÉTRICO TRIFÁSICO POTÊNCIA DE 4 CV. SEM CARREGADOR - CHP DIURNO. AF_11/2014 | CHP | 0.6382 | 5.31 | 3.39 | Composição auxiliar | SINAPI | 89225
| A | S89226 | BETONEIRA CAPACIDADE NOMINAL DE 600 L. CAPACIDADE DE MISTURA 360 L. MOTOR ELÉTRICO TRIFÁSICO POTÊNCIA DE 4 CV. SEM CARREGADOR - CHI DIURNO. AF_11/2014 | CHI | 0.6018 | 1.43 | 0.86 | Composição auxiliar | SINAPI | 89226
|  |  | Leis Sociais | % | 111.86 | 0 | 0
|  |  | Custo Direto Total | R$ |  |  | 518.09
|  |  | BDI | % | 24.18 |  | 125.27
|  |  | Total da Composição | R$ |  |  | 643.36
O2311 | Pintura de acabamento com lixamento. aplicação de 01 demão de tinta à base de zarcão e 02 demãos de tinta esmalte |  |  | m2 | / / |  |  | Serviço | ORSE | 2311
| A | O2304 | Pintura de proteção sobre superfícies metálicas com aplicação de 01 demão de tinta anti-corrosiva zarcão - R2 | m2 | 1 | 7.98 | 7.98 | Composição auxiliar | ORSE | 2304
| A | O2306 | Pintura de acabamento com aplicação de 02 demãos de esmalte sintético sobre superfícies metálicas - R1 | m2 | 1 | 20.03 | 20.03 | Composição auxiliar | ORSE | 2306
|  |  | Leis Sociais | % | 111.86 | 0 | 0
|  |  | Custo Direto Total | R$ |  |  | 28.01
|  |  | BDI | % | 24.18 |  | 6.77
|  |  | Total da Composição | R$ |  |  | 34.78
O2304 | Pintura de proteção sobre superfícies metálicas com aplicação de 01 demão de tinta anti-corrosiva zarcão - R2 |  |  | m2 | / / |  |  | Serviço | ORSE | 2304
| 2 | MT0101VY01 | Zarcão anticorrosivo | l | 0.09 | 14.94 | 1.34 | Materiais | ORSE | 2446
| 2 | MT0102WN02 | LIXA EM FOLHA PARA PAREDE OU MADEIRA, NUMERO 120, COR VERMELHA | UN | 0.25 | 0.87 | 0.22 | Materiais | SINAPI | 3767
| A | S88310 | PINTOR COM ENCARGOS COMPLEMENTARES | H | 0.2 | 23.42 | 4.68 | Composição auxiliar | SINAPI | 88310
| A | S88316 | SERVENTE COM ENCARGOS COMPLEMENTARES | H | 0.1 | 17.42 | 1.74 | Composição auxiliar | SINAPI | 88316
|  |  | Leis Sociais | % | 111.86 | 0 | 0
|  |  | Custo Direto Total | R$ |  |  | 7.98
|  |  | BDI | % | 24.18 |  | 1.93
|  |  | Total da Composição | R$ |  |  | 9.91
S88310 | PINTOR COM ENCARGOS COMPLEMENTARES |  |  | H | / / |  |  | Serviço | SINAPI | 88310
| 1 | MO0103OV02 | PINTOR (HORISTA) | H | 1 | 7.7362 | 7.74 | Mão de obra | SINAPI | 4783
| 5 | OU010XJE02 | FERRAMENTAS - FAMILIA PINTOR - HORISTA (ENCARGOS COMPLEMENTARES - COLETADO CAIXA) | H | 1 | 1.48 | 1.48 | Outros | SINAPI | 43466
| 5 | OU010XK202 | EPI - FAMILIA PINTOR - HORISTA (ENCARGOS COMPLEMENTARES - COLETADO CAIXA) | H | 1 | 1.5 | 1.5 | Outros | SINAPI | 43490
| 4 | SV010SU202 | ALIMENTACAO - HORISTA (COLETADO CAIXA) | H | 1 | 2.29 | 2.29 | Serviços terceirizados | SINAPI | 37370
| 4 | SV010SU302 | TRANSPORTE - HORISTA (COLETADO CAIXA) | H | 1 | 0.69 | 0.69 | Serviços terceirizados | SINAPI | 37371
| 4 | SV010SU402 | EXAMES - HORISTA (COLETADO CAIXA) | H | 1 | 0.81 | 0.81 | Serviços terceirizados | SINAPI | 37372
| 4 | SV010SU502 | SEGURO - HORISTA (COLETADO CAIXA) | H | 1 | 0.06 | 0.06 | Serviços terceirizados | SINAPI | 37373
| A | S95372 | CURSO DE CAPACITAÇÃO PARA PINTOR (ENCARGOS COMPLEMENTARES) - HORISTA | H | 1 | 0.19 | 0.19 | Composição auxiliar | SINAPI | 95372
|  |  | Leis Sociais | % | 111.86 | 7.74 | 8.66
|  |  | Custo Direto Total | R$ |  |  | 23.42
|  |  | BDI | % | 24.18 |  | 5.66
|  |  | Total da Composição | R$ |  |  | 29.08
S95372 | CURSO DE CAPACITAÇÃO PARA PINTOR (ENCARGOS COMPLEMENTARES) - HORISTA |  |  | H | / / |  |  | Serviço | SINAPI | 95372
| 1 | MO0103OV02 | PINTOR (HORISTA) | H | 0.012 | 7.7362 | 0.09 | Mão de obra | SINAPI | 4783
|  |  | Leis Sociais | % | 111.86 | 0.09 | 0.1
|  |  | Custo Direto Total | R$ |  |  | 0.19
|  |  | BDI | % | 24.18 |  | 0.05
|  |  | Total da Composição | R$ |  |  | 0.24
O2306 | Pintura de acabamento com aplicação de 02 demãos de esmalte sintético sobre superfícies metálicas - R1 |  |  | m2 | / / |  |  | Serviço | ORSE | 2306
| 2 | MT0101PU01 | Tinta esmalte sintético (coralit ou similar) | l | 0.18 | 35.56 | 6.4 | Materiais | ORSE | 2226
| 2 | MT0102WO02 | LIXA EM FOLHA PARA FERRO, NUMERO 150 | UN | 0.3 | 2.6 | 0.78 | Materiais | SINAPI | 3768
| A | S88310 | PINTOR COM ENCARGOS COMPLEMENTARES | H | 0.4 | 23.42 | 9.37 | Composição auxiliar | SINAPI | 88310
| A | S88316 | SERVENTE COM ENCARGOS COMPLEMENTARES | H | 0.2 | 17.42 | 3.48 | Composição auxiliar | SINAPI | 88316
|  |  | Leis Sociais | % | 111.86 | 0 | 0
|  |  | Custo Direto Total | R$ |  |  | 20.03
|  |  | BDI | % | 24.18 |  | 4.84
|  |  | Total da Composição | R$ |  |  | 24.87
S88317 | SOLDADOR COM ENCARGOS COMPLEMENTARES |  |  | H | / / |  |  | Serviço | SINAPI | 88317
| 1 | MO0104R402 | SOLDADOR (HORISTA) | H | 1 | 7.7362 | 7.74 | Mão de obra | SINAPI | 6160
| 5 | OU010XJG02 | FERRAMENTAS - FAMILIA SOLDADOR - HORISTA (ENCARGOS COMPLEMENTARES - COLETADO CAIXA) | H | 1 | 1.07 | 1.07 | Outros | SINAPI | 43468
| 5 | OU010XK402 | EPI - FAMILIA SOLDADOR - HORISTA (ENCARGOS COMPLEMENTARES - COLETADO CAIXA) | H | 1 | 1.58 | 1.58 | Outros | SINAPI | 43492
| 4 | SV010SU202 | ALIMENTACAO - HORISTA (COLETADO CAIXA) | H | 1 | 2.29 | 2.29 | Serviços terceirizados | SINAPI | 37370
| 4 | SV010SU302 | TRANSPORTE - HORISTA (COLETADO CAIXA) | H | 1 | 0.69 | 0.69 | Serviços terceirizados | SINAPI | 37371
| 4 | SV010SU402 | EXAMES - HORISTA (COLETADO CAIXA) | H | 1 | 0.81 | 0.81 | Serviços terceirizados | SINAPI | 37372
| 4 | SV010SU502 | SEGURO - HORISTA (COLETADO CAIXA) | H | 1 | 0.06 | 0.06 | Serviços terceirizados | SINAPI | 37373
| A | S95379 | CURSO DE CAPACITAÇÃO PARA SOLDADOR (ENCARGOS COMPLEMENTARES) - HORISTA | H | 1 | 0.15 | 0.15 | Composição auxiliar | SINAPI | 95379
|  |  | Leis Sociais | % | 111.86 | 7.74 | 8.66
|  |  | Custo Direto Total | R$ |  |  | 23.05
|  |  | BDI | % | 24.18 |  | 5.57
|  |  | Total da Composição | R$ |  |  | 28.62
S95379 | CURSO DE CAPACITAÇÃO PARA SOLDADOR (ENCARGOS COMPLEMENTARES) - HORISTA |  |  | H | / / |  |  | Serviço | SINAPI | 95379
| 1 | MO0104R402 | SOLDADOR (HORISTA) | H | 0.0094 | 7.7362 | 0.07 | Mão de obra | SINAPI | 6160
|  |  | Leis Sociais | % | 111.86 | 0.07 | 0.08
|  |  | Custo Direto Total | R$ |  |  | 0.15
|  |  | BDI | % | 24.18 |  | 0.04
|  |  | Total da Composição | R$ |  |  | 0.19
S88246 | ASSENTADOR DE TUBOS COM ENCARGOS COMPLEMENTARES |  |  | H | / / |  |  | Serviço | SINAPI | 88246
| 1 | MO010V4B02 | ASSENTADOR DE MANILHAS | H | 1 | 7.9864 | 7.99 | Mão de obra | SINAPI | 40331
| 5 | OU010XJC02 | FERRAMENTAS - FAMILIA OPERADOR ESCAVADEIRA - HORISTA (ENCARGOS COMPLEMENTARES - COLETADO CAIXA) | H | 1 | 0.01 | 0.01 | Outros | SINAPI | 43464
| 5 | OU010XK002 | EPI - FAMILIA OPERADOR ESCAVADEIRA - HORISTA (ENCARGOS COMPLEMENTARES - COLETADO CAIXA) | H | 1 | 0.76 | 0.76 | Outros | SINAPI | 43488
| 4 | SV010SU202 | ALIMENTACAO - HORISTA (COLETADO CAIXA) | H | 1 | 2.29 | 2.29 | Serviços terceirizados | SINAPI | 37370
| 4 | SV010SU302 | TRANSPORTE - HORISTA (COLETADO CAIXA) | H | 1 | 0.69 | 0.69 | Serviços terceirizados | SINAPI | 37371
| 4 | SV010SU402 | EXAMES - HORISTA (COLETADO CAIXA) | H | 1 | 0.81 | 0.81 | Serviços terceirizados | SINAPI | 37372
| 4 | SV010SU502 | SEGURO - HORISTA (COLETADO CAIXA) | H | 1 | 0.06 | 0.06 | Serviços terceirizados | SINAPI | 37373
| A | S95315 | CURSO DE CAPACITAÇÃO PARA ASSENTADOR DE TUBOS (ENCARGOS COMPLEMENTARES) - HORISTA | H | 1 | 0.21 | 0.21 | Composição auxiliar | SINAPI | 95315
|  |  | Leis Sociais | % | 111.86 | 7.99 | 8.94
|  |  | Custo Direto Total | R$ |  |  | 21.76
|  |  | BDI | % | 24.18 |  | 5.26
|  |  | Total da Composição | R$ |  |  | 27.02
S95315 | CURSO DE CAPACITAÇÃO PARA ASSENTADOR DE TUBOS (ENCARGOS COMPLEMENTARES) - HORISTA |  |  | H | / / |  |  | Serviço | SINAPI | 95315
| 1 | MO010V4B02 | ASSENTADOR DE MANILHAS | H | 0.012 | 7.9864 | 0.1 | Mão de obra | SINAPI | 40331
|  |  | Leis Sociais | % | 111.86 | 0.1 | 0.11
|  |  | Custo Direto Total | R$ |  |  | 0.21
|  |  | BDI | % | 24.18 |  | 0.05
|  |  | Total da Composição | R$ |  |  | 0.26
O3094 | Equipe de montagem hidromecânica |  |  | h | / / |  |  | Serviço | ORSE | 3094
| A | S88279 | MONTADOR ELETROMECÃNICO COM ENCARGOS COMPLEMENTARES | H | 1 | 26.44 | 26.44 | Composição auxiliar | SINAPI | 88279
| A | S88316 | SERVENTE COM ENCARGOS COMPLEMENTARES | H | 3 | 17.42 | 52.26 | Composição auxiliar | SINAPI | 88316
|  |  | Leis Sociais | % | 111.86 | 0 | 0
|  |  | Custo Direto Total | R$ |  |  | 78.7
|  |  | BDI | % | 24.18 |  | 19.03
|  |  | Total da Composição | R$ |  |  | 97.73
S88279 | MONTADOR ELETROMECÃNICO COM ENCARGOS COMPLEMENTARES |  |  | H | / / |  |  | Serviço | SINAPI | 88279
| 1 | MO0101VP02 | MONTADOR DE MAQUINAS (HORISTA) | H | 1 | 9.5488 | 9.55 | Mão de obra | SINAPI | 2437
| 5 | OU010XJ802 | FERRAMENTAS - FAMILIA ELETRICISTA - HORISTA (ENCARGOS COMPLEMENTARES - COLETADO CAIXA) | H | 1 | 0.78 | 0.78 | Outros | SINAPI | 43460
| 5 | OU010XJW02 | EPI - FAMILIA ELETRICISTA - HORISTA (ENCARGOS COMPLEMENTARES - COLETADO CAIXA) | H | 1 | 1.07 | 1.07 | Outros | SINAPI | 43484
| 4 | SV010SU202 | ALIMENTACAO - HORISTA (COLETADO CAIXA) | H | 1 | 2.29 | 2.29 | Serviços terceirizados | SINAPI | 37370
| 4 | SV010SU302 | TRANSPORTE - HORISTA (COLETADO CAIXA) | H | 1 | 0.69 | 0.69 | Serviços terceirizados | SINAPI | 37371
| 4 | SV010SU402 | EXAMES - HORISTA (COLETADO CAIXA) | H | 1 | 0.81 | 0.81 | Serviços terceirizados | SINAPI | 37372
| 4 | SV010SU502 | SEGURO - HORISTA (COLETADO CAIXA) | H | 1 | 0.06 | 0.06 | Serviços terceirizados | SINAPI | 37373
| A | S95345 | CURSO DE CAPACITAÇÃO PARA MONTADOR ELETROMECÂNICO (ENCARGOS COMPLEMENTARES) - HORISTA | H | 1 | 0.51 | 0.51 | Composição auxiliar | SINAPI | 95345
|  |  | Leis Sociais | % | 111.86 | 9.55 | 10.68
|  |  | Custo Direto Total | R$ |  |  | 26.44
|  |  | BDI | % | 24.18 |  | 6.39
|  |  | Total da Composição | R$ |  |  | 32.83
S95345 | CURSO DE CAPACITAÇÃO PARA MONTADOR ELETROMECÂNICO (ENCARGOS COMPLEMENTARES) - HORISTA |  |  | H | / / |  |  | Serviço | SINAPI | 95345
| 1 | MO0101VP02 | MONTADOR DE MAQUINAS (HORISTA) | H | 0.025 | 9.5488 | 0.24 | Mão de obra | SINAPI | 2437
|  |  | Leis Sociais | % | 111.86 | 0.24 | 0.27
|  |  | Custo Direto Total | R$ |  |  | 0.51
|  |  | BDI | % | 24.18 |  | 0.12
|  |  | Total da Composição | R$ |  |  | 0.63
S87292 | ARGAMASSA TRAÇO 1:2:8 (EM VOLUME DE CIMENTO. CAL E AREIA MÉDIA ÚMIDA) PARA EMBOÇO/MASSA ÚNICA/ASSENTAMENTO DE ALVENARIA DE VEDAÇÃO. PREPARO MECÂNICO COM BETONEIRA 400 L. AF_08/2019 |  |  | M3 | / / |  |  | Serviço | SINAPI | 87292
| 2 | MT0100AA02 | AREIA MEDIA - POSTO JAZIDA/FORNECEDOR (RETIRADO NA JAZIDA, SEM TRANSPORTE) | M3 | 1.16 | 75 | 87 | Materiais | SINAPI | 370
| 2 | MT0100UQ02 | CAL HIDRATADA CH-I PARA ARGAMASSAS | KG | 174.1 | 0.86 | 149.73 | Materiais | SINAPI | 1106
| 2 | MT01012B02 | CIMENTO PORTLAND COMPOSTO CP II-32 | KG | 195.86 | 0.76 | 148.85 | Materiais | SINAPI | 1379
| A | S88377 | OPERADOR DE BETONEIRA ESTACIONÁRIA/MISTURADOR COM ENCARGOS COMPLEMENTARES | H | 4.5 | 18.41 | 82.85 | Composição auxiliar | SINAPI | 88377
| A | S88830 | BETONEIRA CAPACIDADE NOMINAL DE 400 L. CAPACIDADE DE MISTURA 280 L. MOTOR ELÉTRICO TRIFÁSICO POTÊNCIA DE 2 CV. SEM CARREGADOR - CHP DIURNO. AF_10/2014 | CHP | 1.05 | 1.93 | 2.03 | Composição auxiliar | SINAPI | 88830
| A | S88831 | BETONEIRA CAPACIDADE NOMINAL DE 400 L. CAPACIDADE DE MISTURA 280 L. MOTOR ELÉTRICO TRIFÁSICO POTÊNCIA DE 2 CV. SEM CARREGADOR - CHI DIURNO. AF_10/2014 | CHI | 3.45 | 0.35 | 1.21 | Composição auxiliar | SINAPI | 88831
|  |  | Leis Sociais | % | 111.86 | 0 | 0
|  |  | Custo Direto Total | R$ |  |  | 471.67
|  |  | BDI | % | 24.18 |  | 114.05
|  |  | Total da Composição | R$ |  |  | 585.72
S100489 | ARGAMASSA TRAÇO 1:3 (EM VOLUME DE CIMENTO E AREIA MÉDIA ÚMIDA). PREPARO MECÂNICO COM BETONEIRA 600 L. AF_08/2019 |  |  | M3 | / / |  |  | Serviço | SINAPI | 100489
| 2 | MT0100AA02 | AREIA MEDIA - POSTO JAZIDA/FORNECEDOR (RETIRADO NA JAZIDA, SEM TRANSPORTE) | M3 | 1.07 | 75 | 80.25 | Materiais | SINAPI | 370
| 2 | MT01012B02 | CIMENTO PORTLAND COMPOSTO CP II-32 | KG | 483.72 | 0.76 | 367.63 | Materiais | SINAPI | 1379
| A | S88316 | SERVENTE COM ENCARGOS COMPLEMENTARES | H | 0.75 | 17.42 | 13.07 | Composição auxiliar | SINAPI | 88316
| A | S88377 | OPERADOR DE BETONEIRA ESTACIONÁRIA/MISTURADOR COM ENCARGOS COMPLEMENTARES | H | 2.44 | 18.41 | 44.92 | Composição auxiliar | SINAPI | 88377
| A | S89225 | BETONEIRA CAPACIDADE NOMINAL DE 600 L. CAPACIDADE DE MISTURA 360 L. MOTOR ELÉTRICO TRIFÁSICO POTÊNCIA DE 4 CV. SEM CARREGADOR - CHP DIURNO. AF_11/2014 | CHP | 0.57 | 5.31 | 3.03 | Composição auxiliar | SINAPI | 89225
| A | S89226 | BETONEIRA CAPACIDADE NOMINAL DE 600 L. CAPACIDADE DE MISTURA 360 L. MOTOR ELÉTRICO TRIFÁSICO POTÊNCIA DE 4 CV. SEM CARREGADOR - CHI DIURNO. AF_11/2014 | CHI | 1.87 | 1.43 | 2.67 | Composição auxiliar | SINAPI | 89226
|  |  | Leis Sociais | % | 111.86 | 0 | 0
|  |  | Custo Direto Total | R$ |  |  | 511.57
|  |  | BDI | % | 24.18 |  | 123.7
|  |  | Total da Composição | R$ |  |  | 635.27
S87298 | ARGAMASSA TRAÇO 1:3 (EM VOLUME DE CIMENTO E AREIA MÉDIA ÚMIDA) PARA CONTRAPISO. PREPARO MECÂNICO COM BETONEIRA 400 L. AF_08/2019 |  |  | M3 | / / |  |  | Serviço | SINAPI | 87298
| 2 | MT0100AA02 | AREIA MEDIA - POSTO JAZIDA/FORNECEDOR (RETIRADO NA JAZIDA, SEM TRANSPORTE) | M3 | 1.27 | 75 | 95.25 | Materiais | SINAPI | 370
| 2 | MT01012B02 | CIMENTO PORTLAND COMPOSTO CP II-32 | KG | 573.61 | 0.76 | 435.94 | Materiais | SINAPI | 1379
| A | S88377 | OPERADOR DE BETONEIRA ESTACIONÁRIA/MISTURADOR COM ENCARGOS COMPLEMENTARES | H | 4.42 | 18.41 | 81.37 | Composição auxiliar | SINAPI | 88377
| A | S88830 | BETONEIRA CAPACIDADE NOMINAL DE 400 L. CAPACIDADE DE MISTURA 280 L. MOTOR ELÉTRICO TRIFÁSICO POTÊNCIA DE 2 CV. SEM CARREGADOR - CHP DIURNO. AF_10/2014 | CHP | 1.03 | 1.93 | 1.99 | Composição auxiliar | SINAPI | 88830
| A | S88831 | BETONEIRA CAPACIDADE NOMINAL DE 400 L. CAPACIDADE DE MISTURA 280 L. MOTOR ELÉTRICO TRIFÁSICO POTÊNCIA DE 2 CV. SEM CARREGADOR - CHI DIURNO. AF_10/2014 | CHI | 3.39 | 0.35 | 1.19 | Composição auxiliar | SINAPI | 88831
|  |  | Leis Sociais | % | 111.86 | 0 | 0
|  |  | Custo Direto Total | R$ |  |  | 615.74
|  |  | BDI | % | 24.18 |  | 148.89
|  |  | Total da Composição | R$ |  |  | 764.63
S94964 | CONCRETO FCK = 20MPA. TRAÇO 1:2.7:3 (EM MASSA SECA DE CIMENTO/ AREIA MÉDIA/ BRITA 1) - PREPARO MECÂNICO COM BETONEIRA 400 L. AF_05/2021 |  |  | M3 | / / |  |  | Serviço | SINAPI | 94964
| 2 | MT0100AA02 | AREIA MEDIA - POSTO JAZIDA/FORNECEDOR (RETIRADO NA JAZIDA, SEM TRANSPORTE) | M3 | 0.7558 | 75 | 56.69 | Materiais | SINAPI | 370
| 2 | MT01012B02 | CIMENTO PORTLAND COMPOSTO CP II-32 | KG | 322.9777 | 0.76 | 245.46 | Materiais | SINAPI | 1379
| 2 | MT0103N502 | PEDRA BRITADA N. 1 (9,5 a 19 MM) POSTO PEDREIRA/FORNECEDOR, SEM FRETE | M3 | 0.5872 | 179.06 | 105.14 | Materiais | SINAPI | 4721
| A | S88316 | SERVENTE COM ENCARGOS COMPLEMENTARES | H | 2.5333 | 17.42 | 44.13 | Composição auxiliar | SINAPI | 88316
| A | S88377 | OPERADOR DE BETONEIRA ESTACIONÁRIA/MISTURADOR COM ENCARGOS COMPLEMENTARES | H | 1.6046 | 18.41 | 29.54 | Composição auxiliar | SINAPI | 88377
| A | S88830 | BETONEIRA CAPACIDADE NOMINAL DE 400 L. CAPACIDADE DE MISTURA 280 L. MOTOR ELÉTRICO TRIFÁSICO POTÊNCIA DE 2 CV. SEM CARREGADOR - CHP DIURNO. AF_10/2014 | CHP | 0.8259 | 1.93 | 1.59 | Composição auxiliar | SINAPI | 88830
| A | S88831 | BETONEIRA CAPACIDADE NOMINAL DE 400 L. CAPACIDADE DE MISTURA 280 L. MOTOR ELÉTRICO TRIFÁSICO POTÊNCIA DE 2 CV. SEM CARREGADOR - CHI DIURNO. AF_10/2014 | CHI | 0.7787 | 0.35 | 0.27 | Composição auxiliar | SINAPI | 88831
|  |  | Leis Sociais | % | 111.86 | 0 | 0
|  |  | Custo Direto Total | R$ |  |  | 482.82
|  |  | BDI | % | 24.18 |  | 116.75
|  |  | Total da Composição | R$ |  |  | 599.57
S5684 | ROLO COMPACTADOR VIBRATÓRIO DE UM CILINDRO AÇO LISO. POTÊNCIA 80 HP. PESO OPERACIONAL MÁXIMO 8.1 T. IMPACTO DINÂMICO 16.15 / 9.5 T. LARGURA DE TRABALHO 1.68 M - CHP DIURNO. AF_06/2014 |  |  | CHP | / / |  |  | Serviço | SINAPI | 5684
| A | S53788 | ROLO COMPACTADOR VIBRATÓRIO DE UM CILINDRO AÇO LISO. POTÊNCIA 80 HP. PESO OPERACIONAL MÁXIMO 8.1 T. IMPACTO DINÂMICO 16.15 / 9.5 T. LARGURA DE TRABALHO 1.68 M - MATERIAIS NA OPERAÇÃO. AF_06/2014 | H | 1 | 67.33 | 67.33 | Composição auxiliar | SINAPI | 53788
| A | S5674 | ROLO COMPACTADOR VIBRATÓRIO DE UM CILINDRO AÇO LISO. POTÊNCIA 80 HP. PESO OPERACIONAL MÁXIMO 8.1 T. IMPACTO DINÂMICO 16.15 / 9.5 T. LARGURA DE TRABALHO 1.68 M - MANUTENÇÃO. AF_06/2014 | H | 1 | 38.94 | 38.94 | Composição auxiliar | SINAPI | 5674
| A | S88303 | OPERADOR DE ROLO COMPACTADOR COM ENCARGOS COMPLEMENTARES | H | 1 | 21.15 | 21.15 | Composição auxiliar | SINAPI | 88303
| A | S89210 | ROLO COMPACTADOR VIBRATÓRIO DE UM CILINDRO AÇO LISO. POTÊNCIA 80 HP. PESO OPERACIONAL MÁXIMO 8.1 T. IMPACTO DINÂMICO 16.15 / 9.5 T. LARGURA DE TRABALHO 1.68 M - DEPRECIAÇÃO. AF_06/2014 | H | 1 | 31.12 | 31.12 | Composição auxiliar | SINAPI | 89210
| A | S89211 | ROLO COMPACTADOR VIBRATÓRIO DE UM CILINDRO AÇO LISO. POTÊNCIA 80 HP. PESO OPERACIONAL MÁXIMO 8.1 T. IMPACTO DINÂMICO 16.15 / 9.5 T. LARGURA DE TRABALHO 1.68 M - JUROS. AF_06/2014 | H | 1 | 4.32 | 4.32 | Composição auxiliar | SINAPI | 89211
|  |  | Leis Sociais | % | 111.86 | 0 | 0
|  |  | Custo Direto Total | R$ |  |  | 162.86
|  |  | BDI | % | 24.18 |  | 39.38
|  |  | Total da Composição | R$ |  |  | 202.24
S53788 | ROLO COMPACTADOR VIBRATÓRIO DE UM CILINDRO AÇO LISO. POTÊNCIA 80 HP. PESO OPERACIONAL MÁXIMO 8.1 T. IMPACTO DINÂMICO 16.15 / 9.5 T. LARGURA DE TRABALHO 1.68 M - MATERIAIS NA OPERAÇÃO. AF_06/2014 |  |  | H | / / |  |  | Serviço | SINAPI | 53788
| 2 | MT01039902 | OLEO DIESEL COMBUSTIVEL COMUM | L | 9.55 | 7.05 | 67.33 | Materiais | SINAPI | 4221
|  |  | Leis Sociais | % | 111.86 | 0 | 0
|  |  | Custo Direto Total | R$ |  |  | 67.33
|  |  | BDI | % | 24.18 |  | 16.28
|  |  | Total da Composição | R$ |  |  | 83.61
S5674 | ROLO COMPACTADOR VIBRATÓRIO DE UM CILINDRO AÇO LISO. POTÊNCIA 80 HP. PESO OPERACIONAL MÁXIMO 8.1 T. IMPACTO DINÂMICO 16.15 / 9.5 T. LARGURA DE TRABALHO 1.68 M - MANUTENÇÃO. AF_06/2014 |  |  | H | / / |  |  | Serviço | SINAPI | 5674
| 3 | EQ01087Q02 | ROLO COMPACTADOR VIBRATORIO DE UM CILINDRO, ACO LISO, POTENCIA 80 HP, PESO OPERACIONAL MAXIMO 8,1 T, IMPACTO DINAMICO 16,15/9,5 T, LARGURA TRABALHO 1,68 M | UN | 6.67e-05 | 583869.42 | 38.94 | Equipamentos | SINAPI | 10646
|  |  | Leis Sociais | % | 111.86 | 0 | 0
|  |  | Custo Direto Total | R$ |  |  | 38.94
|  |  | BDI | % | 24.18 |  | 9.42
|  |  | Total da Composição | R$ |  |  | 48.36
S89210 | ROLO COMPACTADOR VIBRATÓRIO DE UM CILINDRO AÇO LISO. POTÊNCIA 80 HP. PESO OPERACIONAL MÁXIMO 8.1 T. IMPACTO DINÂMICO 16.15 / 9.5 T. LARGURA DE TRABALHO 1.68 M - DEPRECIAÇÃO. AF_06/2014 |  |  | H | / / |  |  | Serviço | SINAPI | 89210
| 3 | EQ01087Q02 | ROLO COMPACTADOR VIBRATORIO DE UM CILINDRO, ACO LISO, POTENCIA 80 HP, PESO OPERACIONAL MAXIMO 8,1 T, IMPACTO DINAMICO 16,15/9,5 T, LARGURA TRABALHO 1,68 M | UN | 5.33e-05 | 583869.42 | 31.12 | Equipamentos | SINAPI | 10646
|  |  | Leis Sociais | % | 111.86 | 0 | 0
|  |  | Custo Direto Total | R$ |  |  | 31.12
|  |  | BDI | % | 24.18 |  | 7.52
|  |  | Total da Composição | R$ |  |  | 38.64
S89211 | ROLO COMPACTADOR VIBRATÓRIO DE UM CILINDRO AÇO LISO. POTÊNCIA 80 HP. PESO OPERACIONAL MÁXIMO 8.1 T. IMPACTO DINÂMICO 16.15 / 9.5 T. LARGURA DE TRABALHO 1.68 M - JUROS. AF_06/2014 |  |  | H | / / |  |  | Serviço | SINAPI | 89211
| 3 | EQ01087Q02 | ROLO COMPACTADOR VIBRATORIO DE UM CILINDRO, ACO LISO, POTENCIA 80 HP, PESO OPERACIONAL MAXIMO 8,1 T, IMPACTO DINAMICO 16,15/9,5 T, LARGURA TRABALHO 1,68 M | UN | 7.4e-06 | 583869.42 | 4.32 | Equipamentos | SINAPI | 10646
|  |  | Leis Sociais | % | 111.86 | 0 | 0
|  |  | Custo Direto Total | R$ |  |  | 4.32
|  |  | BDI | % | 24.18 |  | 1.04
|  |  | Total da Composição | R$ |  |  | 5.36
S5685 | ROLO COMPACTADOR VIBRATÓRIO DE UM CILINDRO AÇO LISO. POTÊNCIA 80 HP. PESO OPERACIONAL MÁXIMO 8.1 T. IMPACTO DINÂMICO 16.15 / 9.5 T. LARGURA DE TRABALHO 1.68 M - CHI DIURNO. AF_06/2014 |  |  | CHI | / / |  |  | Serviço | SINAPI | 5685
| A | S88303 | OPERADOR DE ROLO COMPACTADOR COM ENCARGOS COMPLEMENTARES | H | 1 | 21.15 | 21.15 | Composição auxiliar | SINAPI | 88303
| A | S89210 | ROLO COMPACTADOR VIBRATÓRIO DE UM CILINDRO AÇO LISO. POTÊNCIA 80 HP. PESO OPERACIONAL MÁXIMO 8.1 T. IMPACTO DINÂMICO 16.15 / 9.5 T. LARGURA DE TRABALHO 1.68 M - DEPRECIAÇÃO. AF_06/2014 | H | 1 | 31.12 | 31.12 | Composição auxiliar | SINAPI | 89210
| A | S89211 | ROLO COMPACTADOR VIBRATÓRIO DE UM CILINDRO AÇO LISO. POTÊNCIA 80 HP. PESO OPERACIONAL MÁXIMO 8.1 T. IMPACTO DINÂMICO 16.15 / 9.5 T. LARGURA DE TRABALHO 1.68 M - JUROS. AF_06/2014 | H | 1 | 4.32 | 4.32 | Composição auxiliar | SINAPI | 89211
|  |  | Leis Sociais | % | 111.86 | 0 | 0
|  |  | Custo Direto Total | R$ |  |  | 56.59
|  |  | BDI | % | 24.18 |  | 13.68
|  |  | Total da Composição | R$ |  |  | 70.27
S5921 | GRADE DE DISCO REBOCÁVEL COM 20 DISCOS 24" X 6 MM COM PNEUS PARA TRANSPORTE - CHP DIURNO. AF_06/2014 |  |  | CHP | / / |  |  | Serviço | SINAPI | 5921
| A | S53840 | GRADE DE DISCO REBOCÁVEL COM 20 DISCOS 24" X 6 MM COM PNEUS PARA TRANSPORTE - DEPRECIAÇÃO. AF_06/2014 | H | 1 | 3.26 | 3.26 | Composição auxiliar | SINAPI | 53840
| A | S53841 | GRADE DE DISCO REBOCÁVEL COM 20 DISCOS 24" X 6 MM COM PNEUS PARA TRANSPORTE - MANUTENÇÃO. AF_06/2014 | H | 1 | 2.27 | 2.27 | Composição auxiliar | SINAPI | 53841
| A | S87026 | GRADE DE DISCO REBOCÁVEL COM 20 DISCOS 24" X 6 MM COM PNEUS PARA TRANSPORTE - JUROS. AF_06/2014 | H | 1 | 0.46 | 0.46 | Composição auxiliar | SINAPI | 87026
|  |  | Leis Sociais | % | 111.86 | 0 | 0
|  |  | Custo Direto Total | R$ |  |  | 5.99
|  |  | BDI | % | 24.18 |  | 1.45
|  |  | Total da Composição | R$ |  |  | 7.44
S53840 | GRADE DE DISCO REBOCÁVEL COM 20 DISCOS 24" X 6 MM COM PNEUS PARA TRANSPORTE - DEPRECIAÇÃO. AF_06/2014 |  |  | H | / / |  |  | Serviço | SINAPI | 53840
| 3 | EQ0102K602 | GRADE DE DISCOS MECANICA 20X24" COM 20 DISCOS 24" X 6MM COM PNEUS PARA TRANSPORTE | UN | 5.14e-05 | 63500 | 3.26 | Equipamentos | SINAPI | 3318
|  |  | Leis Sociais | % | 111.86 | 0 | 0
|  |  | Custo Direto Total | R$ |  |  | 3.26
|  |  | BDI | % | 24.18 |  | 0.79
|  |  | Total da Composição | R$ |  |  | 4.05
S53841 | GRADE DE DISCO REBOCÁVEL COM 20 DISCOS 24" X 6 MM COM PNEUS PARA TRANSPORTE - MANUTENÇÃO. AF_06/2014 |  |  | H | / / |  |  | Serviço | SINAPI | 53841
| 3 | EQ0102K602 | GRADE DE DISCOS MECANICA 20X24" COM 20 DISCOS 24" X 6MM COM PNEUS PARA TRANSPORTE | UN | 3.57e-05 | 63500 | 2.27 | Equipamentos | SINAPI | 3318
|  |  | Leis Sociais | % | 111.86 | 0 | 0
|  |  | Custo Direto Total | R$ |  |  | 2.27
|  |  | BDI | % | 24.18 |  | 0.55
|  |  | Total da Composição | R$ |  |  | 2.82
S87026 | GRADE DE DISCO REBOCÁVEL COM 20 DISCOS 24" X 6 MM COM PNEUS PARA TRANSPORTE - JUROS. AF_06/2014 |  |  | H | / / |  |  | Serviço | SINAPI | 87026
| 3 | EQ0102K602 | GRADE DE DISCOS MECANICA 20X24" COM 20 DISCOS 24" X 6MM COM PNEUS PARA TRANSPORTE | UN | 7.2e-06 | 63500 | 0.46 | Equipamentos | SINAPI | 3318
|  |  | Leis Sociais | % | 111.86 | 0 | 0
|  |  | Custo Direto Total | R$ |  |  | 0.46
|  |  | BDI | % | 24.18 |  | 0.11
|  |  | Total da Composição | R$ |  |  | 0.57
S5923 | GRADE DE DISCO REBOCÁVEL COM 20 DISCOS 24" X 6 MM COM PNEUS PARA TRANSPORTE - CHI DIURNO. AF_06/2014 |  |  | CHI | / / |  |  | Serviço | SINAPI | 5923
| A | S53840 | GRADE DE DISCO REBOCÁVEL COM 20 DISCOS 24" X 6 MM COM PNEUS PARA TRANSPORTE - DEPRECIAÇÃO. AF_06/2014 | H | 1 | 3.26 | 3.26 | Composição auxiliar | SINAPI | 53840
| A | S87026 | GRADE DE DISCO REBOCÁVEL COM 20 DISCOS 24" X 6 MM COM PNEUS PARA TRANSPORTE - JUROS. AF_06/2014 | H | 1 | 0.46 | 0.46 | Composição auxiliar | SINAPI | 87026
|  |  | Leis Sociais | % | 111.86 | 0 | 0
|  |  | Custo Direto Total | R$ |  |  | 3.72
|  |  | BDI | % | 24.18 |  | 0.9
|  |  | Total da Composição | R$ |  |  | 4.62
S89035 | TRATOR DE PNEUS. POTÊNCIA 85 CV. TRAÇÃO 4X4. PESO COM LASTRO DE 4.675 KG - CHP DIURNO. AF_06/2014 |  |  | CHP | / / |  |  | Serviço | SINAPI | 89035
| A | S5714 | TRATOR DE PNEUS. POTÊNCIA 85 CV. TRAÇÃO 4X4. PESO COM LASTRO DE 4.675 KG - MANUTENÇÃO. AF_06/2014 | H | 1 | 15.01 | 15.01 | Composição auxiliar | SINAPI | 5714
| A | S5715 | TRATOR DE PNEUS. POTÊNCIA 85 CV. TRAÇÃO 4X4. PESO COM LASTRO DE 4.675 KG - MATERIAIS NA OPERAÇÃO. AF_06/2014 | H | 1 | 79.38 | 79.38 | Composição auxiliar | SINAPI | 5715
| A | S88324 | TRATORISTA COM ENCARGOS COMPLEMENTARES | H | 1 | 24.85 | 24.85 | Composição auxiliar | SINAPI | 88324
| A | S89033 | TRATOR DE PNEUS. POTÊNCIA 85 CV. TRAÇÃO 4X4. PESO COM LASTRO DE 4.675 KG - DEPRECIAÇÃO. AF_06/2014 | H | 1 | 13.72 | 13.72 | Composição auxiliar | SINAPI | 89033
| A | S89034 | TRATOR DE PNEUS. POTÊNCIA 85 CV. TRAÇÃO 4X4. PESO COM LASTRO DE 4.675 KG - JUROS. AF_06/2014 | H | 1 | 1.91 | 1.91 | Composição auxiliar | SINAPI | 89034
|  |  | Leis Sociais | % | 111.86 | 0 | 0
|  |  | Custo Direto Total | R$ |  |  | 134.87
|  |  | BDI | % | 24.18 |  | 32.61
|  |  | Total da Composição | R$ |  |  | 167.48
S5714 | TRATOR DE PNEUS. POTÊNCIA 85 CV. TRAÇÃO 4X4. PESO COM LASTRO DE 4.675 KG - MANUTENÇÃO. AF_06/2014 |  |  | H | / / |  |  | Serviço | SINAPI | 5714
| 3 | EQ0105W802 | TRATOR DE PNEUS COM POTENCIA DE 85 CV, TRACAO 4 X 4, PESO COM LASTRO DE 4675 KG | UN | 5.83e-05 | 257495 | 15.01 | Equipamentos | SINAPI | 7640
|  |  | Leis Sociais | % | 111.86 | 0 | 0
|  |  | Custo Direto Total | R$ |  |  | 15.01
|  |  | BDI | % | 24.18 |  | 3.63
|  |  | Total da Composição | R$ |  |  | 18.64
S5715 | TRATOR DE PNEUS. POTÊNCIA 85 CV. TRAÇÃO 4X4. PESO COM LASTRO DE 4.675 KG - MATERIAIS NA OPERAÇÃO. AF_06/2014 |  |  | H | / / |  |  | Serviço | SINAPI | 5715
| 2 | MT01039902 | OLEO DIESEL COMBUSTIVEL COMUM | L | 11.26 | 7.05 | 79.38 | Materiais | SINAPI | 4221
|  |  | Leis Sociais | % | 111.86 | 0 | 0
|  |  | Custo Direto Total | R$ |  |  | 79.38
|  |  | BDI | % | 24.18 |  | 19.19
|  |  | Total da Composição | R$ |  |  | 98.57
S88324 | TRATORISTA COM ENCARGOS COMPLEMENTARES |  |  | H | / / |  |  | Serviço | SINAPI | 88324
| 1 | MO01039P02 | OPERADOR DE TRATOR - EXCLUSIVE AGROPECUARIA | H | 1 | 9.4591 | 9.46 | Mão de obra | SINAPI | 4237
| 5 | OU010XJC02 | FERRAMENTAS - FAMILIA OPERADOR ESCAVADEIRA - HORISTA (ENCARGOS COMPLEMENTARES - COLETADO CAIXA) | H | 1 | 0.01 | 0.01 | Outros | SINAPI | 43464
| 5 | OU010XK002 | EPI - FAMILIA OPERADOR ESCAVADEIRA - HORISTA (ENCARGOS COMPLEMENTARES - COLETADO CAIXA) | H | 1 | 0.76 | 0.76 | Outros | SINAPI | 43488
| 4 | SV010SU202 | ALIMENTACAO - HORISTA (COLETADO CAIXA) | H | 1 | 2.29 | 2.29 | Serviços terceirizados | SINAPI | 37370
| 4 | SV010SU302 | TRANSPORTE - HORISTA (COLETADO CAIXA) | H | 1 | 0.69 | 0.69 | Serviços terceirizados | SINAPI | 37371
| 4 | SV010SU402 | EXAMES - HORISTA (COLETADO CAIXA) | H | 1 | 0.81 | 0.81 | Serviços terceirizados | SINAPI | 37372
| 4 | SV010SU502 | SEGURO - HORISTA (COLETADO CAIXA) | H | 1 | 0.06 | 0.06 | Serviços terceirizados | SINAPI | 37373
| A | S95386 | CURSO DE CAPACITAÇÃO PARA TRATORISTA (ENCARGOS COMPLEMENTARES) - HORISTA | H | 1 | 0.19 | 0.19 | Composição auxiliar | SINAPI | 95386
|  |  | Leis Sociais | % | 111.86 | 9.46 | 10.58
|  |  | Custo Direto Total | R$ |  |  | 24.85
|  |  | BDI | % | 24.18 |  | 6.01
|  |  | Total da Composição | R$ |  |  | 30.86
S95386 | CURSO DE CAPACITAÇÃO PARA TRATORISTA (ENCARGOS COMPLEMENTARES) - HORISTA |  |  | H | / / |  |  | Serviço | SINAPI | 95386
| 1 | MO01039P02 | OPERADOR DE TRATOR - EXCLUSIVE AGROPECUARIA | H | 0.0094 | 9.4591 | 0.09 | Mão de obra | SINAPI | 4237
|  |  | Leis Sociais | % | 111.86 | 0.09 | 0.1
|  |  | Custo Direto Total | R$ |  |  | 0.19
|  |  | BDI | % | 24.18 |  | 0.05
|  |  | Total da Composição | R$ |  |  | 0.24
S89033 | TRATOR DE PNEUS. POTÊNCIA 85 CV. TRAÇÃO 4X4. PESO COM LASTRO DE 4.675 KG - DEPRECIAÇÃO. AF_06/2014 |  |  | H | / / |  |  | Serviço | SINAPI | 89033
| 3 | EQ0105W802 | TRATOR DE PNEUS COM POTENCIA DE 85 CV, TRACAO 4 X 4, PESO COM LASTRO DE 4675 KG | UN | 5.33e-05 | 257495 | 13.72 | Equipamentos | SINAPI | 7640
|  |  | Leis Sociais | % | 111.86 | 0 | 0
|  |  | Custo Direto Total | R$ |  |  | 13.72
|  |  | BDI | % | 24.18 |  | 3.32
|  |  | Total da Composição | R$ |  |  | 17.04
S89034 | TRATOR DE PNEUS. POTÊNCIA 85 CV. TRAÇÃO 4X4. PESO COM LASTRO DE 4.675 KG - JUROS. AF_06/2014 |  |  | H | / / |  |  | Serviço | SINAPI | 89034
| 3 | EQ0105W802 | TRATOR DE PNEUS COM POTENCIA DE 85 CV, TRACAO 4 X 4, PESO COM LASTRO DE 4675 KG | UN | 7.4e-06 | 257495 | 1.91 | Equipamentos | SINAPI | 7640
|  |  | Leis Sociais | % | 111.86 | 0 | 0
|  |  | Custo Direto Total | R$ |  |  | 1.91
|  |  | BDI | % | 24.18 |  | 0.46
|  |  | Total da Composição | R$ |  |  | 2.37
S89036 | TRATOR DE PNEUS. POTÊNCIA 85 CV. TRAÇÃO 4X4. PESO COM LASTRO DE 4.675 KG - CHI DIURNO. AF_06/2014 |  |  | CHI | / / |  |  | Serviço | SINAPI | 89036
| A | S88324 | TRATORISTA COM ENCARGOS COMPLEMENTARES | H | 1 | 24.85 | 24.85 | Composição auxiliar | SINAPI | 88324
| A | S89033 | TRATOR DE PNEUS. POTÊNCIA 85 CV. TRAÇÃO 4X4. PESO COM LASTRO DE 4.675 KG - DEPRECIAÇÃO. AF_06/2014 | H | 1 | 13.72 | 13.72 | Composição auxiliar | SINAPI | 89033
| A | S89034 | TRATOR DE PNEUS. POTÊNCIA 85 CV. TRAÇÃO 4X4. PESO COM LASTRO DE 4.675 KG - JUROS. AF_06/2014 | H | 1 | 1.91 | 1.91 | Composição auxiliar | SINAPI | 89034
|  |  | Leis Sociais | % | 111.86 | 0 | 0
|  |  | Custo Direto Total | R$ |  |  | 40.48
|  |  | BDI | % | 24.18 |  | 9.79
|  |  | Total da Composição | R$ |  |  | 50.27
S96463 | ROLO COMPACTADOR DE PNEUS. ESTATICO. PRESSAO VARIAVEL. POTENCIA 110 HP. PESO SEM/COM LASTRO 10.8/27 T. LARGURA DE ROLAGEM 2.30 M - CHP DIURNO. AF_06/2017 |  |  | CHP | / / |  |  | Serviço | SINAPI | 96463
| A | S88303 | OPERADOR DE ROLO COMPACTADOR COM ENCARGOS COMPLEMENTARES | H | 1 | 21.15 | 21.15 | Composição auxiliar | SINAPI | 88303
| A | S96457 | ROLO COMPACTADOR DE PNEUS. ESTATICO. PRESSAO VARIAVEL. POTENCIA 110 HP. PESO SEM/COM LASTRO 10.8/27 T. LARGURA DE ROLAGEM 2.30 M - MATERIAIS NA OPERACAO. AF_06/2017 | H | 1 | 75.22 | 75.22 | Composição auxiliar | SINAPI | 96457
| A | S96458 | ROLO COMPACTADOR DE PNEUS. ESTATICO. PRESSAO VARIAVEL. POTENCIA 110 HP. PESO SEM/COM LASTRO 10.8/27 T. LARGURA DE ROLAGEM 2.30 M - MANUTENCAO. AF_06/2017 | H | 1 | 64.61 | 64.61 | Composição auxiliar | SINAPI | 96458
| A | S96459 | ROLO COMPACTADOR DE PNEUS. ESTATICO. PRESSAO VARIAVEL. POTENCIA 110 HP. PESO SEM/COM LASTRO 10.8/27 T. LARGURA DE ROLAGEM 2.30 M - JUROS. AF_06/2017 | H | 1 | 7.17 | 7.17 | Composição auxiliar | SINAPI | 96459
| A | S96460 | ROLO COMPACTADOR DE PNEUS. ESTATICO. PRESSAO VARIAVEL. POTENCIA 110 HP. PESO SEM/COM LASTRO 10.8/27 T. LARGURA DE ROLAGEM 2.30 M - DEPRECIAÇÃO. AF_06/2017 | H | 1 | 51.63 | 51.63 | Composição auxiliar | SINAPI | 96460
|  |  | Leis Sociais | % | 111.86 | 0 | 0
|  |  | Custo Direto Total | R$ |  |  | 219.78
|  |  | BDI | % | 24.18 |  | 53.14
|  |  | Total da Composição | R$ |  |  | 272.92
S96457 | ROLO COMPACTADOR DE PNEUS. ESTATICO. PRESSAO VARIAVEL. POTENCIA 110 HP. PESO SEM/COM LASTRO 10.8/27 T. LARGURA DE ROLAGEM 2.30 M - MATERIAIS NA OPERACAO. AF_06/2017 |  |  | H | / / |  |  | Serviço | SINAPI | 96457
| 2 | MT01039902 | OLEO DIESEL COMBUSTIVEL COMUM | L | 10.67 | 7.05 | 75.22 | Materiais | SINAPI | 4221
|  |  | Leis Sociais | % | 111.86 | 0 | 0
|  |  | Custo Direto Total | R$ |  |  | 75.22
|  |  | BDI | % | 24.18 |  | 18.19
|  |  | Total da Composição | R$ |  |  | 93.41
S96458 | ROLO COMPACTADOR DE PNEUS. ESTATICO. PRESSAO VARIAVEL. POTENCIA 110 HP. PESO SEM/COM LASTRO 10.8/27 T. LARGURA DE ROLAGEM 2.30 M - MANUTENCAO. AF_06/2017 |  |  | H | / / |  |  | Serviço | SINAPI | 96458
| 3 | EQ010B7302 | ROLO COMPACTADOR DE PNEUS, ESTATICO, PRESSAO VARIAVEL, POTENCIA 110 HP, PESO SEM/COM LASTRO 10,8/27 T, LARGURA DE ROLAGEM 2,30 M | UN | 6.67e-05 | 968633.71 | 64.61 | Equipamentos | SINAPI | 14511
|  |  | Leis Sociais | % | 111.86 | 0 | 0
|  |  | Custo Direto Total | R$ |  |  | 64.61
|  |  | BDI | % | 24.18 |  | 15.62
|  |  | Total da Composição | R$ |  |  | 80.23
S96459 | ROLO COMPACTADOR DE PNEUS. ESTATICO. PRESSAO VARIAVEL. POTENCIA 110 HP. PESO SEM/COM LASTRO 10.8/27 T. LARGURA DE ROLAGEM 2.30 M - JUROS. AF_06/2017 |  |  | H | / / |  |  | Serviço | SINAPI | 96459
| 3 | EQ010B7302 | ROLO COMPACTADOR DE PNEUS, ESTATICO, PRESSAO VARIAVEL, POTENCIA 110 HP, PESO SEM/COM LASTRO 10,8/27 T, LARGURA DE ROLAGEM 2,30 M | UN | 7.4e-06 | 968633.71 | 7.17 | Equipamentos | SINAPI | 14511
|  |  | Leis Sociais | % | 111.86 | 0 | 0
|  |  | Custo Direto Total | R$ |  |  | 7.17
|  |  | BDI | % | 24.18 |  | 1.73
|  |  | Total da Composição | R$ |  |  | 8.9
S96460 | ROLO COMPACTADOR DE PNEUS. ESTATICO. PRESSAO VARIAVEL. POTENCIA 110 HP. PESO SEM/COM LASTRO 10.8/27 T. LARGURA DE ROLAGEM 2.30 M - DEPRECIAÇÃO. AF_06/2017 |  |  | H | / / |  |  | Serviço | SINAPI | 96460
| 3 | EQ010B7302 | ROLO COMPACTADOR DE PNEUS, ESTATICO, PRESSAO VARIAVEL, POTENCIA 110 HP, PESO SEM/COM LASTRO 10,8/27 T, LARGURA DE ROLAGEM 2,30 M | UN | 5.33e-05 | 968633.71 | 51.63 | Equipamentos | SINAPI | 14511
|  |  | Leis Sociais | % | 111.86 | 0 | 0
|  |  | Custo Direto Total | R$ |  |  | 51.63
|  |  | BDI | % | 24.18 |  | 12.48
|  |  | Total da Composição | R$ |  |  | 64.11
S96464 | ROLO COMPACTADOR DE PNEUS. ESTATICO. PRESSAO VARIAVEL. POTENCIA 110 HP. PESO SEM/COM LASTRO 10.8/27 T. LARGURA DE ROLAGEM 2.30 M - CHI DIURNO. AF_06/2017 |  |  | CHI | / / |  |  | Serviço | SINAPI | 96464
| A | S88303 | OPERADOR DE ROLO COMPACTADOR COM ENCARGOS COMPLEMENTARES | H | 1 | 21.15 | 21.15 | Composição auxiliar | SINAPI | 88303
| A | S96459 | ROLO COMPACTADOR DE PNEUS. ESTATICO. PRESSAO VARIAVEL. POTENCIA 110 HP. PESO SEM/COM LASTRO 10.8/27 T. LARGURA DE ROLAGEM 2.30 M - JUROS. AF_06/2017 | H | 1 | 7.17 | 7.17 | Composição auxiliar | SINAPI | 96459
| A | S96460 | ROLO COMPACTADOR DE PNEUS. ESTATICO. PRESSAO VARIAVEL. POTENCIA 110 HP. PESO SEM/COM LASTRO 10.8/27 T. LARGURA DE ROLAGEM 2.30 M - DEPRECIAÇÃO. AF_06/2017 | H | 1 | 51.63 | 51.63 | Composição auxiliar | SINAPI | 96460
|  |  | Leis Sociais | % | 111.86 | 0 | 0
|  |  | Custo Direto Total | R$ |  |  | 79.95
|  |  | BDI | % | 24.18 |  | 19.33
|  |  | Total da Composição | R$ |  |  | 99.28
O8495 | Dobradiça de ferro 65x47mm em barra chata 2 1/2" x 1/4" e pino aço 1/2" (exceto mão de obra) |  |  | un | / / |  |  | Serviço | ORSE | 8495
| 2 | MT0106SP01 | Barra chata de ferro 2.1/2" x 1/4" (3,17 kg/m) | kg | 0.355 | 15.74 | 5.59 | Materiais | ORSE | 8809
| 2 | MT0106SQ01 | Barra chata de ferro 3/4" x 1/4" (0,95 kg/m) | kg | 0.105 | 15.74 | 1.65 | Materiais | ORSE | 8810
| 2 | MT0106SR01 | Barra redonda de aço mecanico laminado 1/2" (0,99 kg/m) | m | 0.18 | 14.33 | 2.58 | Materiais | ORSE | 8811
|  |  | Leis Sociais | % | 111.86 | 0 | 0
|  |  | Custo Direto Total | R$ |  |  | 9.82
|  |  | BDI | % | 24.18 |  | 2.37
|  |  | Total da Composição | R$ |  |  | 12.19
S88315 | SERRALHEIRO COM ENCARGOS COMPLEMENTARES |  |  | H | / / |  |  | Serviço | SINAPI | 88315
| 1 | MO0104PQ02 | SERRALHEIRO (HORISTA) | H | 1 | 7.7362 | 7.74 | Mão de obra | SINAPI | 6110
| 5 | OU010XJD02 | FERRAMENTAS - FAMILIA PEDREIRO - HORISTA (ENCARGOS COMPLEMENTARES - COLETADO CAIXA) | H | 1 | 0.74 | 0.74 | Outros | SINAPI | 43465
| 5 | OU010XK102 | EPI - FAMILIA PEDREIRO - HORISTA (ENCARGOS COMPLEMENTARES - COLETADO CAIXA) | H | 1 | 1.09 | 1.09 | Outros | SINAPI | 43489
| 4 | SV010SU202 | ALIMENTACAO - HORISTA (COLETADO CAIXA) | H | 1 | 2.29 | 2.29 | Serviços terceirizados | SINAPI | 37370
| 4 | SV010SU302 | TRANSPORTE - HORISTA (COLETADO CAIXA) | H | 1 | 0.69 | 0.69 | Serviços terceirizados | SINAPI | 37371
| 4 | SV010SU402 | EXAMES - HORISTA (COLETADO CAIXA) | H | 1 | 0.81 | 0.81 | Serviços terceirizados | SINAPI | 37372
| 4 | SV010SU502 | SEGURO - HORISTA (COLETADO CAIXA) | H | 1 | 0.06 | 0.06 | Serviços terceirizados | SINAPI | 37373
| A | S95377 | CURSO DE CAPACITAÇÃO PARA SERRALHEIRO (ENCARGOS COMPLEMENTARES) - HORISTA | H | 1 | 0.15 | 0.15 | Composição auxiliar | SINAPI | 95377
|  |  | Leis Sociais | % | 111.86 | 7.74 | 8.66
|  |  | Custo Direto Total | R$ |  |  | 22.23
|  |  | BDI | % | 24.18 |  | 5.38
|  |  | Total da Composição | R$ |  |  | 27.61
S95377 | CURSO DE CAPACITAÇÃO PARA SERRALHEIRO (ENCARGOS COMPLEMENTARES) - HORISTA |  |  | H | / / |  |  | Serviço | SINAPI | 95377
| 1 | MO0104PQ02 | SERRALHEIRO (HORISTA) | H | 0.0094 | 7.7362 | 0.07 | Mão de obra | SINAPI | 6110
|  |  | Leis Sociais | % | 111.86 | 0.07 | 0.08
|  |  | Custo Direto Total | R$ |  |  | 0.15
|  |  | BDI | % | 24.18 |  | 0.04
|  |  | Total da Composição | R$ |  |  | 0.19
S88264 | ELETRICISTA COM ENCARGOS COMPLEMENTARES |  |  | H | / / |  |  | Serviço | SINAPI | 88264
| 1 | MO0101VO02 | ELETRICISTA (HORISTA) | H | 1 | 7.7362 | 7.74 | Mão de obra | SINAPI | 2436
| 5 | OU010XJ802 | FERRAMENTAS - FAMILIA ELETRICISTA - HORISTA (ENCARGOS COMPLEMENTARES - COLETADO CAIXA) | H | 1 | 0.78 | 0.78 | Outros | SINAPI | 43460
| 5 | OU010XJW02 | EPI - FAMILIA ELETRICISTA - HORISTA (ENCARGOS COMPLEMENTARES - COLETADO CAIXA) | H | 1 | 1.07 | 1.07 | Outros | SINAPI | 43484
| 4 | SV010SU202 | ALIMENTACAO - HORISTA (COLETADO CAIXA) | H | 1 | 2.29 | 2.29 | Serviços terceirizados | SINAPI | 37370
| 4 | SV010SU302 | TRANSPORTE - HORISTA (COLETADO CAIXA) | H | 1 | 0.69 | 0.69 | Serviços terceirizados | SINAPI | 37371
| 4 | SV010SU402 | EXAMES - HORISTA (COLETADO CAIXA) | H | 1 | 0.81 | 0.81 | Serviços terceirizados | SINAPI | 37372
| 4 | SV010SU502 | SEGURO - HORISTA (COLETADO CAIXA) | H | 1 | 0.06 | 0.06 | Serviços terceirizados | SINAPI | 37373
| A | S95332 | CURSO DE CAPACITAÇÃO PARA ELETRICISTA (ENCARGOS COMPLEMENTARES) - HORISTA | H | 1 | 0.49 | 0.49 | Composição auxiliar | SINAPI | 95332
|  |  | Leis Sociais | % | 111.86 | 7.74 | 8.66
|  |  | Custo Direto Total | R$ |  |  | 22.59
|  |  | BDI | % | 24.18 |  | 5.46
|  |  | Total da Composição | R$ |  |  | 28.05
S95332 | CURSO DE CAPACITAÇÃO PARA ELETRICISTA (ENCARGOS COMPLEMENTARES) - HORISTA |  |  | H | / / |  |  | Serviço | SINAPI | 95332
| 1 | MO0101VO02 | ELETRICISTA (HORISTA) | H | 0.0302 | 7.7362 | 0.23 | Mão de obra | SINAPI | 2436
|  |  | Leis Sociais | % | 111.86 | 0.23 | 0.26
|  |  | Custo Direto Total | R$ |  |  | 0.49
|  |  | BDI | % | 24.18 |  | 0.12
|  |  | Total da Composição | R$ |  |  | 0.61
S88267 | ENCANADOR OU BOMBEIRO HIDRÁULICO COM ENCARGOS COMPLEMENTARES |  |  | H | / / |  |  | Serviço | SINAPI | 88267
| 1 | MO01022W02 | ENCANADOR OU BOMBEIRO HIDRAULICO (HORISTA) | H | 1 | 7.7362 | 7.74 | Mão de obra | SINAPI | 2696
| 5 | OU010XJ902 | FERRAMENTAS - FAMILIA ENCANADOR - HORISTA (ENCARGOS COMPLEMENTARES - COLETADO CAIXA) | H | 1 | 0.32 | 0.32 | Outros | SINAPI | 43461
| 5 | OU010XJX02 | EPI - FAMILIA ENCANADOR - HORISTA (ENCARGOS COMPLEMENTARES - COLETADO CAIXA) | H | 1 | 0.94 | 0.94 | Outros | SINAPI | 43485
| 4 | SV010SU202 | ALIMENTACAO - HORISTA (COLETADO CAIXA) | H | 1 | 2.29 | 2.29 | Serviços terceirizados | SINAPI | 37370
| 4 | SV010SU302 | TRANSPORTE - HORISTA (COLETADO CAIXA) | H | 1 | 0.69 | 0.69 | Serviços terceirizados | SINAPI | 37371
| 4 | SV010SU402 | EXAMES - HORISTA (COLETADO CAIXA) | H | 1 | 0.81 | 0.81 | Serviços terceirizados | SINAPI | 37372
| 4 | SV010SU502 | SEGURO - HORISTA (COLETADO CAIXA) | H | 1 | 0.06 | 0.06 | Serviços terceirizados | SINAPI | 37373
| A | S95335 | CURSO DE CAPACITAÇÃO PARA ENCANADOR OU BOMBEIRO HIDRÁULICO (ENCARGOS COMPLEMENTARES) - HORISTA | H | 1 | 0.23 | 0.23 | Composição auxiliar | SINAPI | 95335
|  |  | Leis Sociais | % | 111.86 | 7.74 | 8.66
|  |  | Custo Direto Total | R$ |  |  | 21.74
|  |  | BDI | % | 24.18 |  | 5.26
|  |  | Total da Composição | R$ |  |  | 27
S95335 | CURSO DE CAPACITAÇÃO PARA ENCANADOR OU BOMBEIRO HIDRÁULICO (ENCARGOS COMPLEMENTARES) - HORISTA |  |  | H | / / |  |  | Serviço | SINAPI | 95335
| 1 | MO01022W02 | ENCANADOR OU BOMBEIRO HIDRAULICO (HORISTA) | H | 0.0146 | 7.7362 | 0.11 | Mão de obra | SINAPI | 2696
|  |  | Leis Sociais | % | 111.86 | 0.11 | 0.12
|  |  | Custo Direto Total | R$ |  |  | 0.23
|  |  | BDI | % | 24.18 |  | 0.06
|  |  | Total da Composição | R$ |  |  | 0.29
S88277 | MONTADOR (TUBO AÇO/EQUIPAMENTOS) COM ENCARGOS COMPLEMENTARES |  |  | H | / / |  |  | Serviço | SINAPI | 88277
| 1 | MO01023102 | INSTALADOR DE TUBULACOES (TUBOS/EQUIPAMENTOS) | H | 1 | 8.6567 | 8.66 | Mão de obra | SINAPI | 2701
| 5 | OU010XJC02 | FERRAMENTAS - FAMILIA OPERADOR ESCAVADEIRA - HORISTA (ENCARGOS COMPLEMENTARES - COLETADO CAIXA) | H | 1 | 0.01 | 0.01 | Outros | SINAPI | 43464
| 5 | OU010XK002 | EPI - FAMILIA OPERADOR ESCAVADEIRA - HORISTA (ENCARGOS COMPLEMENTARES - COLETADO CAIXA) | H | 1 | 0.76 | 0.76 | Outros | SINAPI | 43488
| 4 | SV010SU202 | ALIMENTACAO - HORISTA (COLETADO CAIXA) | H | 1 | 2.29 | 2.29 | Serviços terceirizados | SINAPI | 37370
| 4 | SV010SU302 | TRANSPORTE - HORISTA (COLETADO CAIXA) | H | 1 | 0.69 | 0.69 | Serviços terceirizados | SINAPI | 37371
| 4 | SV010SU402 | EXAMES - HORISTA (COLETADO CAIXA) | H | 1 | 0.81 | 0.81 | Serviços terceirizados | SINAPI | 37372
| 4 | SV010SU502 | SEGURO - HORISTA (COLETADO CAIXA) | H | 1 | 0.06 | 0.06 | Serviços terceirizados | SINAPI | 37373
| A | S95343 | CURSO DE CAPACITAÇÃO PARA MONTADOR DE TUBO AÇO/EQUIPAMENTOS (ENCARGOS COMPLEMENTARES) - HORISTA | H | 1 | 0.21 | 0.21 | Composição auxiliar | SINAPI | 95343
|  |  | Leis Sociais | % | 111.86 | 8.66 | 9.69
|  |  | Custo Direto Total | R$ |  |  | 23.18
|  |  | BDI | % | 24.18 |  | 5.6
|  |  | Total da Composição | R$ |  |  | 28.78
S95343 | CURSO DE CAPACITAÇÃO PARA MONTADOR DE TUBO AÇO/EQUIPAMENTOS (ENCARGOS COMPLEMENTARES) - HORISTA |  |  | H | / / |  |  | Serviço | SINAPI | 95343
| 1 | MO01023102 | INSTALADOR DE TUBULACOES (TUBOS/EQUIPAMENTOS) | H | 0.012 | 8.6567 | 0.1 | Mão de obra | SINAPI | 2701
|  |  | Leis Sociais | % | 111.86 | 0.1 | 0.11
|  |  | Custo Direto Total | R$ |  |  | 0.21
|  |  | BDI | % | 24.18 |  | 0.05
|  |  | Total da Composição | R$ |  |  | 0.26
S95139 | TALHA MANUAL DE CORRENTE. CAPACIDADE DE 2 TON. COM ELEVAÇÃO DE 3 M - CHP DIURNO. AF_07/2016 |  |  | CHP | / / |  |  | Serviço | SINAPI | 95139
| A | S95136 | TALHA MANUAL DE CORRENTE. CAPACIDADE DE 2 TON. COM ELEVAÇÃO DE 3 M - DEPRECIAÇÃO. AF_07/2016 | H | 1 | 0.04 | 0.04 | Composição auxiliar | SINAPI | 95136
| A | S95137 | TALHA MANUAL DE CORRENTE. CAPACIDADE DE 2 TON. COM ELEVAÇÃO DE 3 M - JUROS. AF_07/2016 | H | 1 | 0.01 | 0.01 | Composição auxiliar | SINAPI | 95137
| A | S95138 | TALHA MANUAL DE CORRENTE. CAPACIDADE DE 2 TON. COM ELEVAÇÃO DE 3 M - MANUTENÇÃO. AF_07/2016 | H | 1 | 0.03 | 0.03 | Composição auxiliar | SINAPI | 95138
|  |  | Leis Sociais | % | 111.86 | 0 | 0
|  |  | Custo Direto Total | R$ |  |  | 0.08
|  |  | BDI | % | 24.18 |  | 0.02
|  |  | Total da Composição | R$ |  |  | 0.1
S95136 | TALHA MANUAL DE CORRENTE. CAPACIDADE DE 2 TON. COM ELEVAÇÃO DE 3 M - DEPRECIAÇÃO. AF_07/2016 |  |  | H | / / |  |  | Serviço | SINAPI | 95136
| 3 | EQ0108AE02 | TALHA MANUAL DE CORRENTE, CAPACIDADE DE 2 T COM ELEVACAO DE 3 M | UN | 3.2e-05 | 1128.85 | 0.04 | Equipamentos | SINAPI | 10742
|  |  | Leis Sociais | % | 111.86 | 0 | 0
|  |  | Custo Direto Total | R$ |  |  | 0.04
|  |  | BDI | % | 24.18 |  | 0.01
|  |  | Total da Composição | R$ |  |  | 0.05
S95137 | TALHA MANUAL DE CORRENTE. CAPACIDADE DE 2 TON. COM ELEVAÇÃO DE 3 M - JUROS. AF_07/2016 |  |  | H | / / |  |  | Serviço | SINAPI | 95137
| 3 | EQ0108AE02 | TALHA MANUAL DE CORRENTE, CAPACIDADE DE 2 T COM ELEVACAO DE 3 M | UN | 6.9e-06 | 1128.85 | 0.01 | Equipamentos | SINAPI | 10742
|  |  | Leis Sociais | % | 111.86 | 0 | 0
|  |  | Custo Direto Total | R$ |  |  | 0.01
|  |  | BDI | % | 24.18 |  | 0
|  |  | Total da Composição | R$ |  |  | 0.01
S95138 | TALHA MANUAL DE CORRENTE. CAPACIDADE DE 2 TON. COM ELEVAÇÃO DE 3 M - MANUTENÇÃO. AF_07/2016 |  |  | H | / / |  |  | Serviço | SINAPI | 95138
| 3 | EQ0108AE02 | TALHA MANUAL DE CORRENTE, CAPACIDADE DE 2 T COM ELEVACAO DE 3 M | UN | 2.5e-05 | 1128.85 | 0.03 | Equipamentos | SINAPI | 10742
|  |  | Leis Sociais | % | 111.86 | 0 | 0
|  |  | Custo Direto Total | R$ |  |  | 0.03
|  |  | BDI | % | 24.18 |  | 0.01
|  |  | Total da Composição | R$ |  |  | 0.04
S95606 | UMIDIFICAÇÃO DE MATERIAL PARA VALAS COM CAMINHÃO PIPA 10000L. AF_11/2016 |  |  | M3 | / / |  |  | Serviço | SINAPI | 95606
| A | S5901 | CAMINHÃO PIPA 10.000 L TRUCADO. PESO BRUTO TOTAL 23.000 KG. CARGA ÚTIL MÁXIMA 15.935 KG. DISTÂNCIA ENTRE EIXOS 4.8 M. POTÊNCIA 230 CV. INCLUSIVE TANQUE DE AÇO PARA TRANSPORTE DE ÁGUA - CHP DIURNO. AF_ | CHP | 0.006 | 323.31 | 1.94 | Composição auxiliar | SINAPI | 5901
| A | S5903 | CAMINHÃO PIPA 10.000 L TRUCADO. PESO BRUTO TOTAL 23.000 KG. CARGA ÚTIL MÁXIMA 15.935 KG. DISTÂNCIA ENTRE EIXOS 4.8 M. POTÊNCIA 230 CV. INCLUSIVE TANQUE DE AÇO PARA TRANSPORTE DE ÁGUA - CHI DIURNO. AF_ | CHI | 0.003 | 53.51 | 0.16 | Composição auxiliar | SINAPI | 5903
| A | S88316 | SERVENTE COM ENCARGOS COMPLEMENTARES | H | 0.009 | 17.42 | 0.16 | Composição auxiliar | SINAPI | 88316
|  |  | Leis Sociais | % | 111.86 | 0 | 0
|  |  | Custo Direto Total | R$ |  |  | 2.26
|  |  | BDI | % | 24.18 |  | 0.55
|  |  | Total da Composição | R$ |  |  | 2.81
S88247 | AUXILIAR DE ELETRICISTA COM ENCARGOS COMPLEMENTARES |  |  | H | / / |  |  | Serviço | SINAPI | 88247
| 1 | MO01006V02 | AJUDANTE DE ELETRICISTA (HORISTA) | H | 1 | 5.8576 | 5.86 | Mão de obra | SINAPI | 247
| 5 | OU010XJ802 | FERRAMENTAS - FAMILIA ELETRICISTA - HORISTA (ENCARGOS COMPLEMENTARES - COLETADO CAIXA) | H | 1 | 0.78 | 0.78 | Outros | SINAPI | 43460
| 5 | OU010XJW02 | EPI - FAMILIA ELETRICISTA - HORISTA (ENCARGOS COMPLEMENTARES - COLETADO CAIXA) | H | 1 | 1.07 | 1.07 | Outros | SINAPI | 43484
| 4 | SV010SU202 | ALIMENTACAO - HORISTA (COLETADO CAIXA) | H | 1 | 2.29 | 2.29 | Serviços terceirizados | SINAPI | 37370
| 4 | SV010SU302 | TRANSPORTE - HORISTA (COLETADO CAIXA) | H | 1 | 0.69 | 0.69 | Serviços terceirizados | SINAPI | 37371
| 4 | SV010SU402 | EXAMES - HORISTA (COLETADO CAIXA) | H | 1 | 0.81 | 0.81 | Serviços terceirizados | SINAPI | 37372
| 4 | SV010SU502 | SEGURO - HORISTA (COLETADO CAIXA) | H | 1 | 0.06 | 0.06 | Serviços terceirizados | SINAPI | 37373
| A | S95316 | CURSO DE CAPACITAÇÃO PARA AUXILIAR DE ELETRICISTA (ENCARGOS COMPLEMENTARES) - HORISTA | H | 1 | 0.38 | 0.38 | Composição auxiliar | SINAPI | 95316
|  |  | Leis Sociais | % | 111.86 | 5.86 | 6.55
|  |  | Custo Direto Total | R$ |  |  | 18.49
|  |  | BDI | % | 24.18 |  | 4.47
|  |  | Total da Composição | R$ |  |  | 22.96
S95316 | CURSO DE CAPACITAÇÃO PARA AUXILIAR DE ELETRICISTA (ENCARGOS COMPLEMENTARES) - HORISTA |  |  | H | / / |  |  | Serviço | SINAPI | 95316
| 1 | MO01006V02 | AJUDANTE DE ELETRICISTA (HORISTA) | H | 0.0302 | 5.8576 | 0.18 | Mão de obra | SINAPI | 247
|  |  | Leis Sociais | % | 111.86 | 0.18 | 0.2
|  |  | Custo Direto Total | R$ |  |  | 0.38
|  |  | BDI | % | 24.18 |  | 0.09
|  |  | Total da Composição | R$ |  |  | 0.47
S97734 | PEÇA RETANGULAR PRÉ-MOLDADA. VOLUME DE CONCRETO DE 10 A 30 LITROS. TAXA DE AÇO APROXIMADA DE 30KG/M³. AF_01/2018 |  |  | M3 | / / |  |  | Serviço | SINAPI | 97734
| 2 | MT01011Q02 | CHAPA/PAINEL DE MADEIRA COMPENSADA RESINADA (MADEIRITE RESINADO ROSA) PARA FORMA DE CONCRETO, DE 2200 x 1100 MM, E = 17 MM | M2 | 1.9404 | 59.98 | 116.39 | Materiais | SINAPI | 1358
| 2 | MT01022S02 | DESMOLDANTE PROTETOR PARA FORMAS DE MADEIRA, DE BASE OLEOSA EMULSIONADA EM AGUA | L | 0.0833 | 9.14 | 0.76 | Materiais | SINAPI | 2692
| 2 | MT0103HH02 | SARRAFO *2,5 X 7,5* CM EM PINUS, MISTA OU EQUIVALENTE DA REGIAO - BRUTA | M | 5.6283 | 3.29 | 18.52 | Materiais | SINAPI | 4517
| 2 | MT010FMF02 | PREGO DE ACO POLIDO COM CABECA 15 X 15 (1 1/4 X 13) | KG | 0.4365 | 24.5 | 10.69 | Materiais | SINAPI | 20247
| A | S88239 | AJUDANTE DE CARPINTEIRO COM ENCARGOS COMPLEMENTARES | H | 1.192 | 18.13 | 21.61 | Composição auxiliar | SINAPI | 88239
| A | S88261 | CARPINTEIRO DE ESQUADRIA COM ENCARGOS COMPLEMENTARES | H | 5.96 | 21.36 | 127.31 | Composição auxiliar | SINAPI | 88261
| A | S88309 | PEDREIRO COM ENCARGOS COMPLEMENTARES | H | 31.5459 | 22.36 | 705.37 | Composição auxiliar | SINAPI | 88309
| A | S88316 | SERVENTE COM ENCARGOS COMPLEMENTARES | H | 31.5459 | 17.42 | 549.53 | Composição auxiliar | SINAPI | 88316
| A | S90586 | VIBRADOR DE IMERSÃO. DIÂMETRO DE PONTEIRA 45MM. MOTOR ELÉTRICO TRIFÁSICO POTÊNCIA DE 2 CV - CHP DIURNO. AF_06/2015 | CHP | 6.635 | 1.44 | 9.55 | Composição auxiliar | SINAPI | 90586
| A | S90587 | VIBRADOR DE IMERSÃO. DIÂMETRO DE PONTEIRA 45MM. MOTOR ELÉTRICO TRIFÁSICO POTÊNCIA DE 2 CV - CHI DIURNO. AF_06/2015 | CHI | 18.2462 | 0.55 | 10.04 | Composição auxiliar | SINAPI | 90587
| A | S91692 | SERRA CIRCULAR DE BANCADA COM MOTOR ELÉTRICO POTÊNCIA DE 5HP. COM COIFA PARA DISCO 10" - CHP DIURNO. AF_08/2015 | CHP | 0.4877 | 24.46 | 11.93 | Composição auxiliar | SINAPI | 91692
| A | S91693 | SERRA CIRCULAR DE BANCADA COM MOTOR ELÉTRICO POTÊNCIA DE 5HP. COM COIFA PARA DISCO 10" - CHI DIURNO. AF_08/2015 | CHI | 0.7043 | 23.04 | 16.23 | Composição auxiliar | SINAPI | 91693
| A | S92783 | ARMAÇÃO DE LAJE DE UMA ESTRUTURA CONVENCIONAL DE CONCRETO ARMADO EM UMA EDIFICAÇÃO TÉRREA OU SOBRADO UTILIZANDO AÇO CA-60 DE 4.2 MM - MONTAGEM. AF_12/2015 | KG | 27.8988 | 17.55 | 489.62 | Composição auxiliar | SINAPI | 92783
| A | S94971 | CONCRETO FCK = 25MPA. TRAÇO 1:2.3:2.7 (EM MASSA SECA DE CIMENTO/ AREIA MÉDIA/ BRITA 1) - PREPARO MECÂNICO COM BETONEIRA 600 L. AF_05/2021 | M3 | 1.2 | 500.63 | 600.76 | Composição auxiliar | SINAPI | 94971
|  |  | Leis Sociais | % | 111.86 | 0 | 0
|  |  | Custo Direto Total | R$ |  |  | 2688.31
|  |  | BDI | % | 24.18 |  | 650.03
|  |  | Total da Composição | R$ |  |  | 3338.34
S94971 | CONCRETO FCK = 25MPA. TRAÇO 1:2.3:2.7 (EM MASSA SECA DE CIMENTO/ AREIA MÉDIA/ BRITA 1) - PREPARO MECÂNICO COM BETONEIRA 600 L. AF_05/2021 |  |  | M3 | / / |  |  | Serviço | SINAPI | 94971
| 2 | MT0100AA02 | AREIA MEDIA - POSTO JAZIDA/FORNECEDOR (RETIRADO NA JAZIDA, SEM TRANSPORTE) | M3 | 0.7275 | 75 | 54.56 | Materiais | SINAPI | 370
| 2 | MT01012B02 | CIMENTO PORTLAND COMPOSTO CP II-32 | KG | 364.9433 | 0.76 | 277.36 | Materiais | SINAPI | 1379
| 2 | MT0103N502 | PEDRA BRITADA N. 1 (9,5 a 19 MM) POSTO PEDREIRA/FORNECEDOR, SEM FRETE | M3 | 0.5972 | 179.06 | 106.93 | Materiais | SINAPI | 4721
| A | S88316 | SERVENTE COM ENCARGOS COMPLEMENTARES | H | 1.9792 | 17.42 | 34.48 | Composição auxiliar | SINAPI | 88316
| A | S88377 | OPERADOR DE BETONEIRA ESTACIONÁRIA/MISTURADOR COM ENCARGOS COMPLEMENTARES | H | 1.2501 | 18.41 | 23.01 | Composição auxiliar | SINAPI | 88377
| A | S89225 | BETONEIRA CAPACIDADE NOMINAL DE 600 L. CAPACIDADE DE MISTURA 360 L. MOTOR ELÉTRICO TRIFÁSICO POTÊNCIA DE 4 CV. SEM CARREGADOR - CHP DIURNO. AF_11/2014 | CHP | 0.6434 | 5.31 | 3.42 | Composição auxiliar | SINAPI | 89225
| A | S89226 | BETONEIRA CAPACIDADE NOMINAL DE 600 L. CAPACIDADE DE MISTURA 360 L. MOTOR ELÉTRICO TRIFÁSICO POTÊNCIA DE 4 CV. SEM CARREGADOR - CHI DIURNO. AF_11/2014 | CHI | 0.6067 | 1.43 | 0.87 | Composição auxiliar | SINAPI | 89226
|  |  | Leis Sociais | % | 111.86 | 0 | 0
|  |  | Custo Direto Total | R$ |  |  | 500.63
|  |  | BDI | % | 24.18 |  | 121.05
|  |  | Total da Composição | R$ |  |  | 621.68
S98463 | SUPORTE ISOLADOR PARA CORDOALHA DE COBRE - FORNECIMENTO E INSTALAÇÃO. AF_12/2017 |  |  | UN | / / |  |  | Serviço | SINAPI | 98463
| 2 | MT0103D002 | PARAFUSO DE ACO ZINCADO COM ROSCA SOBERBA, CABECA CHATA E FENDA SIMPLES, DIAMETRO 4,8 MM, COMPRIMENTO 45 MM | UN | 2 | 0.28 | 0.56 | Materiais | SINAPI | 4356
| 2 | MT0105UC02 | SUPORTE ISOLADOR REFORCADO DIAMETRO NOMINAL 5/16", COM ROSCA SOBERBA E BUCHA | UN | 1 | 6.84 | 6.84 | Materiais | SINAPI | 7572
| A | S88247 | AUXILIAR DE ELETRICISTA COM ENCARGOS COMPLEMENTARES | H | 0.3164 | 18.5 | 5.85 | Composição auxiliar | SINAPI | 88247
| A | S88264 | ELETRICISTA COM ENCARGOS COMPLEMENTARES | H | 0.3164 | 22.59 | 7.15 | Composição auxiliar | SINAPI | 88264
|  |  | Leis Sociais | % | 111.86 | 0 | 0
|  |  | Custo Direto Total | R$ |  |  | 20.4
|  |  | BDI | % | 24.18 |  | 4.93
|  |  | Total da Composição | R$ |  |  | 25.33
O126 | Concreto simples fabricado na obra. fck=15 mpa. lançado e adensado |  |  | m3 | / / |  |  | Serviço | ORSE | 126
| A | O125 | Concreto simples fck= 15 MPA (b1/b2). fabricado na obra. sem lançamento e adensamento | m3 | 1 | 546.85 | 546.85 | Composição auxiliar | ORSE | 125
| A | O7692 | Lançamento de concreto simples fabricado na obra. inclusive adensamento e acabamento em peças da superestrutura | m3 | 1 | 48.23 | 48.23 | Composição auxiliar | ORSE | 7692
|  |  | Leis Sociais | % | 111.86 | 0 | 0
|  |  | Custo Direto Total | R$ |  |  | 595.08
|  |  | BDI | % | 24.18 |  | 143.89
|  |  | Total da Composição | R$ |  |  | 738.97
O125 | Concreto simples fck= 15 MPA (b1/b2). fabricado na obra. sem lançamento e adensamento |  |  | m3 | / / |  |  | Serviço | ORSE | 125
| 2 | MT0100A702 | AREIA GROSSA - POSTO JAZIDA/FORNECEDOR (RETIRADO NA JAZIDA, SEM TRANSPORTE) | M3 | 0.913 | 75.98 | 69.37 | Materiais | SINAPI | 367
| 2 | MT01012B02 | CIMENTO PORTLAND COMPOSTO CP II-32 | KG | 293 | 0.76 | 222.68 | Materiais | SINAPI | 1379
| 2 | MT0103N202 | PEDRA BRITADA N. 2 (19 A 38 MM) POSTO PEDREIRA/FORNECEDOR, SEM FRETE | M3 | 0.627 | 180 | 112.86 | Materiais | SINAPI | 4718
| 2 | MT0103N502 | PEDRA BRITADA N. 1 (9,5 a 19 MM) POSTO PEDREIRA/FORNECEDOR, SEM FRETE | M3 | 0.209 | 179.06 | 37.42 | Materiais | SINAPI | 4721
| A | S88316 | SERVENTE COM ENCARGOS COMPLEMENTARES | H | 6 | 17.42 | 104.52 | Composição auxiliar | SINAPI | 88316
|  |  | Leis Sociais | % | 111.86 | 0 | 0
|  |  | Custo Direto Total | R$ |  |  | 546.85
|  |  | BDI | % | 24.18 |  | 132.23
|  |  | Total da Composição | R$ |  |  | 679.08
O141 | Aço CA - 60 Ø 4.2 a 9.5mm. inclusive corte. dobragem. montagem e colocacao de ferragens nas formas. para superestruturas e fundações - R1 |  |  | kg | / / |  |  | Serviço | ORSE | 141
| 2 | MT010U3T02 | ESPACADOR / DISTANCIADOR CIRCULAR COM ENTRADA LATERAL, EM PLASTICO, PARA VERGALHAO *4,2 A 12,5* MM, COBRIMENTO 20 MM | UN | 0.4 | 0.22 | 0.09 | Materiais | SINAPI | 39017
| 2 | MT010UC302 | ESPACADOR / DISTANCIADOR TIPO GARRA DUPLA, EM PLASTICO, COBRIMENTO *20* MM, PARA FERRAGENS DE LAJES E FUNDO DE VIGAS | UN | 0.4 | 0.35 | 0.14 | Materiais | SINAPI | 39315
| 2 | MT010X8302 | ACO CA-60, 4,2 MM, OU 5,0 MM, OU 6,0 MM, OU 7,0 MM, VERGALHAO | KG | 1 | 8.74 | 8.74 | Materiais | SINAPI | 43059
| 2 | MT010XA402 | ARAME RECOZIDO 16 BWG, D = 1,65 MM (0,016 KG/M) OU 18 BWG, D = 1,25 MM (0,01 KG/M) | KG | 0.02 | 21.33 | 0.43 | Materiais | SINAPI | 43132
| A | S88245 | ARMADOR COM ENCARGOS COMPLEMENTARES | H | 0.07 | 22.23 | 1.56 | Composição auxiliar | SINAPI | 88245
| A | S88316 | SERVENTE COM ENCARGOS COMPLEMENTARES | H | 0.07 | 17.42 | 1.22 | Composição auxiliar | SINAPI | 88316
|  |  | Leis Sociais | % | 111.86 | 0 | 0
|  |  | Custo Direto Total | R$ |  |  | 12.18
|  |  | BDI | % | 24.18 |  | 2.95
|  |  | Total da Composição | R$ |  |  | 15.13
O155 | Alvenaria tijolo cerâmico maciço (5x9x19). esp = 0.09m (singela). com argamassa traço t5 - 1:2:8 (cimento / cal / areia) c/ junta de 2.0cm - R1 |  |  | m2 | / / |  |  | Serviço | ORSE | 155
| 2 | MT0101PG01 | Tijolo cerâmico maciço 5 x 9 x 19cm | un | 68 | 0.5 | 34 | Materiais | ORSE | 2212
| A | O3308 | Argamassa em volume - cimento. cal e areia traço t-5 (1:2:8) - 1 saco cimento 50 kg / 2 sacos cal 20 kg / 8 padiolas de areia dim 0.35 x 0.45 x 0.13 m - Confecção mecânica e transporte | m3 | 0.032 | 456.91 | 14.62 | Composição auxiliar | ORSE | 3308
| A | S88309 | PEDREIRO COM ENCARGOS COMPLEMENTARES | H | 1.52 | 22.36 | 33.99 | Composição auxiliar | SINAPI | 88309
| A | S88316 | SERVENTE COM ENCARGOS COMPLEMENTARES | H | 0.91 | 17.42 | 15.85 | Composição auxiliar | SINAPI | 88316
|  |  | Leis Sociais | % | 111.86 | 0 | 0
|  |  | Custo Direto Total | R$ |  |  | 98.46
|  |  | BDI | % | 24.18 |  | 23.81
|  |  | Total da Composição | R$ |  |  | 122.27
O3318 | Reboco especial de parede 2cm com argamassa traço t3 - 1:3 cimento / areia / vedacit |  |  | m2 | / / |  |  | Serviço | ORSE | 3318
| A | O1905 | Argamassa cimento e areia traço t-3 (1:3). com aditivo vedacit ou similar- 1 saco cimento 50kg / 3 padiolas areia dim. 0.35x0.45x0.23m / 2kg aditivo vedacit - Confecção mecânica e transporte | m3 | 0.02 | 656.75 | 13.14 | Composição auxiliar | ORSE | 1905
| A | S88309 | PEDREIRO COM ENCARGOS COMPLEMENTARES | H | 0.6 | 22.36 | 13.42 | Composição auxiliar | SINAPI | 88309
| A | S88316 | SERVENTE COM ENCARGOS COMPLEMENTARES | H | 0.6 | 17.42 | 10.45 | Composição auxiliar | SINAPI | 88316
|  |  | Leis Sociais | % | 111.86 | 0 | 0
|  |  | Custo Direto Total | R$ |  |  | 37.01
|  |  | BDI | % | 24.18 |  | 8.95
|  |  | Total da Composição | R$ |  |  | 45.96
O1905 | Argamassa cimento e areia traço t-3 (1:3). com aditivo vedacit ou similar- 1 saco cimento 50kg / 3 padiolas areia dim. 0.35x0.45x0.23m / 2kg aditivo vedacit - Confecção mecânica e transporte |  |  | m3 | / / |  |  | Serviço | ORSE | 1905
| 2 | MT0100AA02 | AREIA MEDIA - POSTO JAZIDA/FORNECEDOR (RETIRADO NA JAZIDA, SEM TRANSPORTE) | M3 | 1.08 | 75 | 81 | Materiais | SINAPI | 370
| 2 | MT0100UX01 | Impermeabilizante para concretos e argamassas Vedacit ou similar | kg | 20 | 8.12 | 162.4 | Materiais | ORSE | 1113
| 2 | MT01012B02 | CIMENTO PORTLAND COMPOSTO CP II-32 | KG | 452.2 | 0.76 | 343.67 | Materiais | SINAPI | 1379
| A | S88316 | SERVENTE COM ENCARGOS COMPLEMENTARES | H | 4 | 17.42 | 69.68 | Composição auxiliar | SINAPI | 88316
|  |  | Leis Sociais | % | 111.86 | 0 | 0
|  |  | Custo Direto Total | R$ |  |  | 656.75
|  |  | BDI | % | 24.18 |  | 158.8
|  |  | Total da Composição | R$ |  |  | 815.55
O85 | Forma plana para fundações. em compensado resinado 12mm. 03 usos |  |  | m2 | / / |  |  | Serviço | ORSE | 85
| 2 | MT0100HI01 | Compensado resinado 12mm - Madeirit ou similar | m2 | 0.37 | 43.8 | 16.21 | Materiais | ORSE | 630
| 2 | MT01017L01 | Madeira mista serrada (barrote) 6 x 6cm - 0,0036 m3/m (angelim, louro) | m | 0.33 | 10.13 | 3.34 | Materiais | ORSE | 1569
| 2 | MT01022S02 | DESMOLDANTE PROTETOR PARA FORMAS DE MADEIRA, DE BASE OLEOSA EMULSIONADA EM AGUA | L | 0.015 | 9.14 | 0.14 | Materiais | SINAPI | 2692
| 2 | MT0103H902 | SARRAFO *2,5 X 10* CM EM PINUS, MISTA OU EQUIVALENTE DA REGIAO - BRUTA | M | 1.33 | 4.77 | 6.34 | Materiais | SINAPI | 4509
| 2 | MT0103WR02 | PREGO DE ACO POLIDO COM CABECA 16 X 24 (2 1/4 X 12) | KG | 0.3 | 23.58 | 7.07 | Materiais | SINAPI | 5067
| 2 | MT010XA202 | ARAME GALVANIZADO 12 BWG, D = 2,76 MM (0,048 KG/M) OU 14 BWG, D = 2,11 MM (0,026 KG/M) | KG | 0.15 | 21.33 | 3.2 | Materiais | SINAPI | 43130
| A | S88262 | CARPINTEIRO DE FORMAS COM ENCARGOS COMPLEMENTARES | H | 1.4 | 22.11 | 30.95 | Composição auxiliar | SINAPI | 88262
| A | S88316 | SERVENTE COM ENCARGOS COMPLEMENTARES | H | 1.4 | 17.42 | 24.39 | Composição auxiliar | SINAPI | 88316
|  |  | Leis Sociais | % | 111.86 | 0 | 0
|  |  | Custo Direto Total | R$ |  |  | 91.64
|  |  | BDI | % | 24.18 |  | 22.16
|  |  | Total da Composição | R$ |  |  | 113.8
O115 | Forma plana para estruturas. em compensado resinado de 12mm. 02 usos. inclusive escoramento - Rev 02_04/2022 |  |  | m2 | / / |  |  | Serviço | ORSE | 115
| 2 | MT0100HI01 | Compensado resinado 12mm - Madeirit ou similar | m2 | 0.584 | 43.8 | 25.58 | Materiais | ORSE | 630
| 2 | MT01017L01 | Madeira mista serrada (barrote) 6 x 6cm - 0,0036 m3/m (angelim, louro) | m | 3.067 | 10.13 | 31.07 | Materiais | ORSE | 1569
| 2 | MT01022S02 | DESMOLDANTE PROTETOR PARA FORMAS DE MADEIRA, DE BASE OLEOSA EMULSIONADA EM AGUA | L | 0.02 | 9.14 | 0.18 | Materiais | SINAPI | 2692
| 2 | MT0103H902 | SARRAFO *2,5 X 10* CM EM PINUS, MISTA OU EQUIVALENTE DA REGIAO - BRUTA | M | 2.722 | 4.77 | 12.98 | Materiais | SINAPI | 4509
| 2 | MT0103WS02 | PREGO DE ACO POLIDO COM CABECA 17 X 21 (2 X 11) | KG | 0.025 | 22.13 | 0.55 | Materiais | SINAPI | 5068
| 2 | MT0103WT02 | PREGO DE ACO POLIDO COM CABECA 17 X 27 (2 1/2 X 11) | KG | 0.1 | 22.55 | 2.26 | Materiais | SINAPI | 5069
| 2 | MT0104S102 | TABUA NAO APARELHADA *2,5 X 20* CM, EM MACARANDUBA, ANGELIM OU EQUIVALENTE DA REGIAO - BRUTA | M | 0.306 | 9.53 | 2.92 | Materiais | SINAPI | 6193
| 2 | MT010XA202 | ARAME GALVANIZADO 12 BWG, D = 2,76 MM (0,048 KG/M) OU 14 BWG, D = 2,11 MM (0,026 KG/M) | KG | 0.15 | 21.33 | 3.2 | Materiais | SINAPI | 43130
| A | S88262 | CARPINTEIRO DE FORMAS COM ENCARGOS COMPLEMENTARES | H | 1.333 | 22.11 | 29.47 | Composição auxiliar | SINAPI | 88262
| A | S88316 | SERVENTE COM ENCARGOS COMPLEMENTARES | H | 1.5 | 17.42 | 26.13 | Composição auxiliar | SINAPI | 88316
|  |  | Leis Sociais | % | 111.86 | 0 | 0
|  |  | Custo Direto Total | R$ |  |  | 134.34
|  |  | BDI | % | 24.18 |  | 32.48
|  |  | Total da Composição | R$ |  |  | 166.82
O160 | Alvenaria bloco concreto vedação 9x19x39cm. e= 0.09m. com argamassa traço t5 - 1:2:8 (cimento/cal/areia). junta de 1.0cm - Rev.06 |  |  | m2 | / / |  |  | Serviço | ORSE | 160
| 2 | MT0100I202 | BLOCO DE VEDACAO DE CONCRETO, 9 X 19 X 39 CM (CLASSE C - NBR 6136) | UN | 13.5 | 2.5 | 33.75 | Materiais | SINAPI | 650
| A | O3308 | Argamassa em volume - cimento. cal e areia traço t-5 (1:2:8) - 1 saco cimento 50 kg / 2 sacos cal 20 kg / 8 padiolas de areia dim 0.35 x 0.45 x 0.13 m - Confecção mecânica e transporte | m3 | 0.0147 | 456.91 | 6.72 | Composição auxiliar | ORSE | 3308
| A | S88309 | PEDREIRO COM ENCARGOS COMPLEMENTARES | H | 0.71 | 22.36 | 15.88 | Composição auxiliar | SINAPI | 88309
| A | S88316 | SERVENTE COM ENCARGOS COMPLEMENTARES | H | 0.43 | 17.42 | 7.49 | Composição auxiliar | SINAPI | 88316
|  |  | Leis Sociais | % | 111.86 | 0 | 0
|  |  | Custo Direto Total | R$ |  |  | 63.84
|  |  | BDI | % | 24.18 |  | 15.44
|  |  | Total da Composição | R$ |  |  | 79.28
O3316 | Reboco ou emboço externo. de parede. com argamassa traço t5 - 1:2:8 (cimento / cal / areia). espessura 2.5 cm |  |  | m2 | / / |  |  | Serviço | ORSE | 3316
| A | O3308 | Argamassa em volume - cimento. cal e areia traço t-5 (1:2:8) - 1 saco cimento 50 kg / 2 sacos cal 20 kg / 8 padiolas de areia dim 0.35 x 0.45 x 0.13 m - Confecção mecânica e transporte | m3 | 0.025 | 456.91 | 11.42 | Composição auxiliar | ORSE | 3308
| A | S88309 | PEDREIRO COM ENCARGOS COMPLEMENTARES | H | 0.6 | 22.36 | 13.42 | Composição auxiliar | SINAPI | 88309
| A | S88316 | SERVENTE COM ENCARGOS COMPLEMENTARES | H | 0.6 | 17.42 | 10.45 | Composição auxiliar | SINAPI | 88316
|  |  | Leis Sociais | % | 111.86 | 0 | 0
|  |  | Custo Direto Total | R$ |  |  | 35.29
|  |  | BDI | % | 24.18 |  | 8.53
|  |  | Total da Composição | R$ |  |  | 43.82
O91 | Alvenaria pedra calcárea argamassada c/ cimento e areia traço t-4 (1:5) - 1 saco cimento 50kg / 5 padiolas areia dim. 0.35z0.45x0.23m - Confecção mecânica e transporte |  |  | m3 | / / |  |  | Serviço | ORSE | 91
| 2 | MT0103NE02 | PEDRA DE MAO OU PEDRA RACHAO PARA ARRIMO/FUNDACAO (POSTO PEDREIRA/FORNECEDOR, SEM FRETE) | M3 | 1.2 | 168.3 | 201.96 | Materiais | SINAPI | 4730
| A | O1906 | Argamassa cimento e areia traço t-4 (1:5) - 1 saco cimento 50kg / 5 padiolas areia dim. 0.35z0.45x0.23m - Confecção mecânica e transporte | m3 | 0.3 | 378.68 | 113.6 | Composição auxiliar | ORSE | 1906
| A | S88309 | PEDREIRO COM ENCARGOS COMPLEMENTARES | H | 6 | 22.36 | 134.16 | Composição auxiliar | SINAPI | 88309
| A | S88316 | SERVENTE COM ENCARGOS COMPLEMENTARES | H | 6 | 17.42 | 104.52 | Composição auxiliar | SINAPI | 88316
|  |  | Leis Sociais | % | 111.86 | 0 | 0
|  |  | Custo Direto Total | R$ |  |  | 554.24
|  |  | BDI | % | 24.18 |  | 134.02
|  |  | Total da Composição | R$ |  |  | 688.26
O1906 | Argamassa cimento e areia traço t-4 (1:5) - 1 saco cimento 50kg / 5 padiolas areia dim. 0.35z0.45x0.23m - Confecção mecânica e transporte |  |  | m3 | / / |  |  | Serviço | ORSE | 1906
| 2 | MT0100AA02 | AREIA MEDIA - POSTO JAZIDA/FORNECEDOR (RETIRADO NA JAZIDA, SEM TRANSPORTE) | M3 | 1.08 | 75 | 81 | Materiais | SINAPI | 370
| 2 | MT01012B02 | CIMENTO PORTLAND COMPOSTO CP II-32 | KG | 300 | 0.76 | 228 | Materiais | SINAPI | 1379
| A | S88316 | SERVENTE COM ENCARGOS COMPLEMENTARES | H | 4 | 17.42 | 69.68 | Composição auxiliar | SINAPI | 88316
|  |  | Leis Sociais | % | 111.86 | 0 | 0
|  |  | Custo Direto Total | R$ |  |  | 378.68
|  |  | BDI | % | 24.18 |  | 91.56
|  |  | Total da Composição | R$ |  |  | 470.24
O96 | Concreto simples usinado fck=15mpa. bombeado. lançado e adensado em superestrura |  |  | m3 | / / |  |  | Serviço | ORSE | 96
| 2 | MT0100HM01 | Concreto usinado bombeavel b0-b1 fck=15mpa | m3 | 1 | 335.87 | 335.87 | Materiais | ORSE | 634
| 2 | MT010YD302 | SERVICO DE BOMBEAMENTO DE CONCRETO COM CONSUMO MINIMO DE 40 M3 | M3 | 1 | 45.85 | 45.85 | Materiais | SINAPI | 44535
| A | O128 | Lançamento de concreto usinado. bombeado. em peças armadas da superestrutura. inclusive colocação. adensamento e acabamento | m3 | 1 | 48.23 | 48.23 | Composição auxiliar | ORSE | 128
|  |  | Leis Sociais | % | 111.86 | 0 | 0
|  |  | Custo Direto Total | R$ |  |  | 429.95
|  |  | BDI | % | 24.18 |  | 103.96
|  |  | Total da Composição | R$ |  |  | 533.91
S87367 | ARGAMASSA TRAÇO 1:1:6 (EM VOLUME DE CIMENTO. CAL E AREIA MÉDIA ÚMIDA) PARA EMBOÇO/MASSA ÚNICA/ASSENTAMENTO DE ALVENARIA DE VEDAÇÃO. PREPARO MANUAL. AF_08/2019 |  |  | M3 | / / |  |  | Serviço | SINAPI | 87367
| 2 | MT0100AA02 | AREIA MEDIA - POSTO JAZIDA/FORNECEDOR (RETIRADO NA JAZIDA, SEM TRANSPORTE) | M3 | 1.16 | 75 | 87 | Materiais | SINAPI | 370
| 2 | MT0100UQ02 | CAL HIDRATADA CH-I PARA ARGAMASSAS | KG | 116.4 | 0.86 | 100.1 | Materiais | SINAPI | 1106
| 2 | MT01012B02 | CIMENTO PORTLAND COMPOSTO CP II-32 | KG | 261.89 | 0.76 | 199.04 | Materiais | SINAPI | 1379
| A | S88316 | SERVENTE COM ENCARGOS COMPLEMENTARES | H | 11.23 | 17.42 | 195.63 | Composição auxiliar | SINAPI | 88316
|  |  | Leis Sociais | % | 111.86 | 0 | 0
|  |  | Custo Direto Total | R$ |  |  | 581.77
|  |  | BDI | % | 24.18 |  | 140.67
|  |  | Total da Composição | R$ |  |  | 722.44
O1908 | Reboco ou emboço externo. de parede. com argamassa traço t5 - 1:2:8 (cimento / cal / areia). espessura 2.0 cm |  |  | m2 | / / |  |  | Serviço | ORSE | 1908
| A | O3308 | Argamassa em volume - cimento. cal e areia traço t-5 (1:2:8) - 1 saco cimento 50 kg / 2 sacos cal 20 kg / 8 padiolas de areia dim 0.35 x 0.45 x 0.13 m - Confecção mecânica e transporte | m3 | 0.02 | 456.91 | 9.14 | Composição auxiliar | ORSE | 3308
| A | S88309 | PEDREIRO COM ENCARGOS COMPLEMENTARES | H | 0.6 | 22.36 | 13.42 | Composição auxiliar | SINAPI | 88309
| A | S88316 | SERVENTE COM ENCARGOS COMPLEMENTARES | H | 0.6 | 17.42 | 10.45 | Composição auxiliar | SINAPI | 88316
|  |  | Leis Sociais | % | 111.86 | 0 | 0
|  |  | Custo Direto Total | R$ |  |  | 33.01
|  |  | BDI | % | 24.18 |  | 7.98
|  |  | Total da Composição | R$ |  |  | 40.99
S91173 | FIXAÇÃO DE TUBOS VERTICAIS DE PPR DIÂMETROS MENORES OU IGUAIS A 40 MM COM ABRAÇADEIRA METÁLICA RÍGIDA TIPO D 1/2". FIXADA EM PERFILADO EM ALVENARIA. AF_05/2015 |  |  | M | / / |  |  | Serviço | SINAPI | 91173
| 2 | MT0100AW02 | ABRACADEIRA EM ACO PARA AMARRACAO DE ELETRODUTOS, TIPO D, COM 1/2" E PARAFUSO DE FIXACAO | UN | 0.333 | 1.38 | 0.46 | Materiais | SINAPI | 392
| A | S88248 | AUXILIAR DE ENCANADOR OU BOMBEIRO HIDRÁULICO COM ENCARGOS COMPLEMENTARES | H | 0.005 | 17.72 | 0.09 | Composição auxiliar | SINAPI | 88248
| A | S88267 | ENCANADOR OU BOMBEIRO HIDRÁULICO COM ENCARGOS COMPLEMENTARES | H | 0.035 | 21.74 | 0.76 | Composição auxiliar | SINAPI | 88267
|  |  | Leis Sociais | % | 111.86 | 0 | 0
|  |  | Custo Direto Total | R$ |  |  | 1.31
|  |  | BDI | % | 24.18 |  | 0.32
|  |  | Total da Composição | R$ |  |  | 1.63
S88248 | AUXILIAR DE ENCANADOR OU BOMBEIRO HIDRÁULICO COM ENCARGOS COMPLEMENTARES |  |  | H | / / |  |  | Serviço | SINAPI | 88248
| 1 | MO01006U02 | AUXILIAR DE ENCANADOR OU BOMBEIRO HIDRAULICO (HORISTA) | H | 1 | 5.8576 | 5.86 | Mão de obra | SINAPI | 246
| 5 | OU010XJ902 | FERRAMENTAS - FAMILIA ENCANADOR - HORISTA (ENCARGOS COMPLEMENTARES - COLETADO CAIXA) | H | 1 | 0.32 | 0.32 | Outros | SINAPI | 43461
| 5 | OU010XJX02 | EPI - FAMILIA ENCANADOR - HORISTA (ENCARGOS COMPLEMENTARES - COLETADO CAIXA) | H | 1 | 0.94 | 0.94 | Outros | SINAPI | 43485
| 4 | SV010SU202 | ALIMENTACAO - HORISTA (COLETADO CAIXA) | H | 1 | 2.29 | 2.29 | Serviços terceirizados | SINAPI | 37370
| 4 | SV010SU302 | TRANSPORTE - HORISTA (COLETADO CAIXA) | H | 1 | 0.69 | 0.69 | Serviços terceirizados | SINAPI | 37371
| 4 | SV010SU402 | EXAMES - HORISTA (COLETADO CAIXA) | H | 1 | 0.81 | 0.81 | Serviços terceirizados | SINAPI | 37372
| 4 | SV010SU502 | SEGURO - HORISTA (COLETADO CAIXA) | H | 1 | 0.06 | 0.06 | Serviços terceirizados | SINAPI | 37373
| A | S95317 | CURSO DE CAPACITAÇÃO PARA AUXILIAR DE ENCANADOR OU BOMBEIRO HIDRÁULICO (ENCARGOS COMPLEMENTARES) - HORISTA | H | 1 | 0.19 | 0.19 | Composição auxiliar | SINAPI | 95317
|  |  | Leis Sociais | % | 111.86 | 5.86 | 6.55
|  |  | Custo Direto Total | R$ |  |  | 17.71
|  |  | BDI | % | 24.18 |  | 4.28
|  |  | Total da Composição | R$ |  |  | 21.99
S95317 | CURSO DE CAPACITAÇÃO PARA AUXILIAR DE ENCANADOR OU BOMBEIRO HIDRÁULICO (ENCARGOS COMPLEMENTARES) - HORISTA |  |  | H | / / |  |  | Serviço | SINAPI | 95317
| 1 | MO01006U02 | AUXILIAR DE ENCANADOR OU BOMBEIRO HIDRAULICO (HORISTA) | H | 0.0146 | 5.8576 | 0.09 | Mão de obra | SINAPI | 246
|  |  | Leis Sociais | % | 111.86 | 0.09 | 0.1
|  |  | Custo Direto Total | R$ |  |  | 0.19
|  |  | BDI | % | 24.18 |  | 0.05
|  |  | Total da Composição | R$ |  |  | 0.24
S95760 | LUVA DE EMENDA PARA ELETRODUTO. AÇO GALVANIZADO. DN 40 MM (1 1/2''). APARENTE. INSTALADA EM PAREDE - FORNECIMENTO E INSTALAÇÃO. AF_11/2016_P |  |  | UN | / / |  |  | Serviço | SINAPI | 95760
| 2 | MT01021G02 | LUVA PARA ELETRODUTO, EM ACO GALVANIZADO ELETROLITICO, DIAMETRO DE 40 MM (1 1/2") | UN | 1 | 7.41 | 7.41 | Materiais | SINAPI | 2644
| A | S88247 | AUXILIAR DE ELETRICISTA COM ENCARGOS COMPLEMENTARES | H | 0.2651 | 18.5 | 4.9 | Composição auxiliar | SINAPI | 88247
| A | S88264 | ELETRICISTA COM ENCARGOS COMPLEMENTARES | H | 0.2651 | 22.59 | 5.99 | Composição auxiliar | SINAPI | 88264
|  |  | Leis Sociais | % | 111.86 | 0 | 0
|  |  | Custo Direto Total | R$ |  |  | 18.3
|  |  | BDI | % | 24.18 |  | 4.42
|  |  | Total da Composição | R$ |  |  | 22.72
S89031 | TRATOR DE ESTEIRAS. POTÊNCIA 100 HP. PESO OPERACIONAL 9.4 T. COM LÂMINA 2.19 M3 - CHI DIURNO. AF_06/2014 |  |  | CHI | / / |  |  | Serviço | SINAPI | 89031
| A | S88324 | TRATORISTA COM ENCARGOS COMPLEMENTARES | H | 1 | 24.85 | 24.85 | Composição auxiliar | SINAPI | 88324
| A | S89029 | TRATOR DE ESTEIRAS. POTÊNCIA 100 HP. PESO OPERACIONAL 9.4 T. COM LÂMINA 2.19 M3 - DEPRECIAÇÃO. AF_06/2014 | H | 1 | 31.67 | 31.67 | Composição auxiliar | SINAPI | 89029
| A | S89030 | TRATOR DE ESTEIRAS. POTÊNCIA 100 HP. PESO OPERACIONAL 9.4 T. COM LÂMINA 2.19 M3 - JUROS. AF_06/2014 | H | 1 | 7.13 | 7.13 | Composição auxiliar | SINAPI | 89030
|  |  | Leis Sociais | % | 111.86 | 0 | 0
|  |  | Custo Direto Total | R$ |  |  | 63.65
|  |  | BDI | % | 24.18 |  | 15.39
|  |  | Total da Composição | R$ |  |  | 79.04
S89029 | TRATOR DE ESTEIRAS. POTÊNCIA 100 HP. PESO OPERACIONAL 9.4 T. COM LÂMINA 2.19 M3 - DEPRECIAÇÃO. AF_06/2014 |  |  | H | / / |  |  | Serviço | SINAPI | 89029
| 3 | EQ0105VQ02 | TRATOR DE ESTEIRAS, POTENCIA DE 100 HP, PESO OPERACIONAL DE 9,4 T, COM LAMINA COM CAPACIDADE DE 2,19 M3 | UN | 3.11e-05 | 1018208.4 | 31.67 | Equipamentos | SINAPI | 7622
|  |  | Leis Sociais | % | 111.86 | 0 | 0
|  |  | Custo Direto Total | R$ |  |  | 31.67
|  |  | BDI | % | 24.18 |  | 7.66
|  |  | Total da Composição | R$ |  |  | 39.33
S89030 | TRATOR DE ESTEIRAS. POTÊNCIA 100 HP. PESO OPERACIONAL 9.4 T. COM LÂMINA 2.19 M3 - JUROS. AF_06/2014 |  |  | H | / / |  |  | Serviço | SINAPI | 89030
| 3 | EQ0105VQ02 | TRATOR DE ESTEIRAS, POTENCIA DE 100 HP, PESO OPERACIONAL DE 9,4 T, COM LAMINA COM CAPACIDADE DE 2,19 M3 | UN | 7e-06 | 1018208.4 | 7.13 | Equipamentos | SINAPI | 7622
|  |  | Leis Sociais | % | 111.86 | 0 | 0
|  |  | Custo Direto Total | R$ |  |  | 7.13
|  |  | BDI | % | 24.18 |  | 1.72
|  |  | Total da Composição | R$ |  |  | 8.85
S89032 | TRATOR DE ESTEIRAS. POTÊNCIA 100 HP. PESO OPERACIONAL 9.4 T. COM LÂMINA 2.19 M3 - CHP DIURNO. AF_06/2014 |  |  | CHP | / / |  |  | Serviço | SINAPI | 89032
| A | S53817 | TRATOR DE ESTEIRAS. POTÊNCIA 100 HP. PESO OPERACIONAL 9.4 T. COM LÂMINA 2.19 M3 - MATERIAIS NA OPERAÇÃO. AF_06/2014 | H | 1 | 73.6 | 73.6 | Composição auxiliar | SINAPI | 53817
| A | S5724 | TRATOR DE ESTEIRAS. POTÊNCIA 100 HP. PESO OPERACIONAL 9.4 T. COM LÂMINA 2.19 M3 - MANUTENÇÃO. AF_06/2014 | H | 1 | 56.61 | 56.61 | Composição auxiliar | SINAPI | 5724
| A | S88324 | TRATORISTA COM ENCARGOS COMPLEMENTARES | H | 1 | 24.85 | 24.85 | Composição auxiliar | SINAPI | 88324
| A | S89029 | TRATOR DE ESTEIRAS. POTÊNCIA 100 HP. PESO OPERACIONAL 9.4 T. COM LÂMINA 2.19 M3 - DEPRECIAÇÃO. AF_06/2014 | H | 1 | 31.67 | 31.67 | Composição auxiliar | SINAPI | 89029
| A | S89030 | TRATOR DE ESTEIRAS. POTÊNCIA 100 HP. PESO OPERACIONAL 9.4 T. COM LÂMINA 2.19 M3 - JUROS. AF_06/2014 | H | 1 | 7.13 | 7.13 | Composição auxiliar | SINAPI | 89030
|  |  | Leis Sociais | % | 111.86 | 0 | 0
|  |  | Custo Direto Total | R$ |  |  | 193.86
|  |  | BDI | % | 24.18 |  | 46.88
|  |  | Total da Composição | R$ |  |  | 240.74
S53817 | TRATOR DE ESTEIRAS. POTÊNCIA 100 HP. PESO OPERACIONAL 9.4 T. COM LÂMINA 2.19 M3 - MATERIAIS NA OPERAÇÃO. AF_06/2014 |  |  | H | / / |  |  | Serviço | SINAPI | 53817
| 2 | MT01039902 | OLEO DIESEL COMBUSTIVEL COMUM | L | 10.44 | 7.05 | 73.6 | Materiais | SINAPI | 4221
|  |  | Leis Sociais | % | 111.86 | 0 | 0
|  |  | Custo Direto Total | R$ |  |  | 73.6
|  |  | BDI | % | 24.18 |  | 17.8
|  |  | Total da Composição | R$ |  |  | 91.4
S5724 | TRATOR DE ESTEIRAS. POTÊNCIA 100 HP. PESO OPERACIONAL 9.4 T. COM LÂMINA 2.19 M3 - MANUTENÇÃO. AF_06/2014 |  |  | H | / / |  |  | Serviço | SINAPI | 5724
| 3 | EQ0105VQ02 | TRATOR DE ESTEIRAS, POTENCIA DE 100 HP, PESO OPERACIONAL DE 9,4 T, COM LAMINA COM CAPACIDADE DE 2,19 M3 | UN | 5.56e-05 | 1018208.4 | 56.61 | Equipamentos | SINAPI | 7622
|  |  | Leis Sociais | % | 111.86 | 0 | 0
|  |  | Custo Direto Total | R$ |  |  | 56.61
|  |  | BDI | % | 24.18 |  | 13.69
|  |  | Total da Composição | R$ |  |  | 70.3
S102197 | PINTURA FUNDO NIVELADOR ALQUÍDICO BRANCO EM MADEIRA. AF_01/2021 |  |  | M2 | / / |  |  | Serviço | SINAPI | 102197
| 2 | MT0102WN02 | LIXA EM FOLHA PARA PAREDE OU MADEIRA, NUMERO 120, COR VERMELHA | UN | 0.4 | 0.87 | 0.35 | Materiais | SINAPI | 3767
| 2 | MT01043Q02 | DILUENTE AGUARRAS | L | 0.0276 | 24.4 | 0.67 | Materiais | SINAPI | 5318
| 2 | MT010XOL02 | FUNDO SINTETICO NIVELADOR BRANCO FOSCO PARA MADEIRA | L | 0.49608 | 25.38 | 12.59 | Materiais | SINAPI | 43653
| A | S88310 | PINTOR COM ENCARGOS COMPLEMENTARES | H | 0.2806 | 23.42 | 6.57 | Composição auxiliar | SINAPI | 88310
|  |  | Leis Sociais | % | 111.86 | 0 | 0
|  |  | Custo Direto Total | R$ |  |  | 20.18
|  |  | BDI | % | 24.18 |  | 4.88
|  |  | Total da Composição | R$ |  |  | 25.06
S102218 | PINTURA TINTA DE ACABAMENTO (PIGMENTADA) ESMALTE SINTÉTICO FOSCO EM MADEIRA. 2 DEMÃOS. AF_01/2021 |  |  | M2 | / / |  |  | Serviço | SINAPI | 102218
| 2 | MT01043Q02 | DILUENTE AGUARRAS | L | 0.013 | 24.4 | 0.32 | Materiais | SINAPI | 5318
| 2 | MT0105MG02 | TINTA ESMALTE SINTETICO PREMIUM FOSCO | L | 0.13 | 30.08 | 3.91 | Materiais | SINAPI | 7288
| A | S88310 | PINTOR COM ENCARGOS COMPLEMENTARES | H | 0.3805 | 23.42 | 8.91 | Composição auxiliar | SINAPI | 88310
|  |  | Leis Sociais | % | 111.86 | 0 | 0
|  |  | Custo Direto Total | R$ |  |  | 13.14
|  |  | BDI | % | 24.18 |  | 3.18
|  |  | Total da Composição | R$ |  |  | 16.32
S102486 | CONCRETO FCK = 15MPA. TRAÇO 1:3.4:3.4 (EM MASSA SECA DE CIMENTO/ AREIA MÉDIA/ SEIXO ROLADO) - PREPARO MANUAL. AF_05/2021 |  |  | M3 | / / |  |  | Serviço | SINAPI | 102486
| 2 | MT0100AA02 | AREIA MEDIA - POSTO JAZIDA/FORNECEDOR (RETIRADO NA JAZIDA, SEM TRANSPORTE) | M3 | 0.8348 | 75 | 62.61 | Materiais | SINAPI | 370
| 2 | MT01012B02 | CIMENTO PORTLAND COMPOSTO CP II-32 | KG | 283.3092 | 0.76 | 215.31 | Materiais | SINAPI | 1379
| 2 | MT0103NI02 | SEIXO ROLADO PARA APLICACAO EM CONCRETO (POSTO PEDREIRA/FORNECEDOR, SEM FRETE) | M3 | 0.5946 | 588.61 | 349.99 | Materiais | SINAPI | 4734
| A | S88316 | SERVENTE COM ENCARGOS COMPLEMENTARES | H | 6.2383 | 17.42 | 108.67 | Composição auxiliar | SINAPI | 88316
|  |  | Leis Sociais | % | 111.86 | 0 | 0
|  |  | Custo Direto Total | R$ |  |  | 736.58
|  |  | BDI | % | 24.18 |  | 178.11
|  |  | Total da Composição | R$ |  |  | 914.69
O2554 | Sinalização permanente. vertical. com placa retangular de aço 2.00x1.00m. padrão dner. com postes de madeira 3.50m fixado com base de concreto 40x40x50 |  |  | un | / / |  |  | Serviço | ORSE | 2554
| 2 | MT0101DG01 | Placa retangular padrão dner 2,00 x 1,00 m | un | 1 | 1381.8 | 1381.8 | Materiais | ORSE | 1780
|  |  | Leis Sociais | % | 111.86 | 0 | 0
|  |  | Custo Direto Total | R$ |  |  | 1381.8
|  |  | BDI | % | 24.18 |  | 334.12
|  |  | Total da Composição | R$ |  |  | 1715.92
S99061 | LOCAÇÃO COM CAVALETE COM ALTURA DE 0.50 M - 2 UTILIZAÇÕES. AF_10/2018 |  |  | UN | / / |  |  | Serviço | SINAPI | 99061
| 2 | MT0103F502 | CAIBRO NAO APARELHADO *7,5 X 7,5* CM, EM MACARANDUBA, ANGELIM OU EQUIVALENTE DA REGIAO - BRUTA | M | 1.1 | 13.2 | 14.52 | Materiais | SINAPI | 4433
| 2 | MT0103WS02 | PREGO DE ACO POLIDO COM CABECA 17 X 21 (2 X 11) | KG | 0.0452 | 22.13 | 1 | Materiais | SINAPI | 5068
| 2 | MT0105OC02 | TINTA LATEX ACRILICA PREMIUM, COR BRANCO FOSCO | L | 0.029 | 22.18 | 0.64 | Materiais | SINAPI | 7356
| 2 | MT01085J02 | TABUA *2,5 X 23* CM EM PINUS, MISTA OU EQUIVALENTE DA REGIAO - BRUTA | M | 0.8663 | 10.63 | 9.21 | Materiais | SINAPI | 10567
| A | S88239 | AJUDANTE DE CARPINTEIRO COM ENCARGOS COMPLEMENTARES | H | 0.8044 | 18.13 | 14.58 | Composição auxiliar | SINAPI | 88239
| A | S88262 | CARPINTEIRO DE FORMAS COM ENCARGOS COMPLEMENTARES | H | 1.6088 | 22.11 | 35.57 | Composição auxiliar | SINAPI | 88262
| A | S91692 | SERRA CIRCULAR DE BANCADA COM MOTOR ELÉTRICO POTÊNCIA DE 5HP. COM COIFA PARA DISCO 10" - CHP DIURNO. AF_08/2015 | CHP | 0.0066 | 24.46 | 0.16 | Composição auxiliar | SINAPI | 91692
| A | S91693 | SERRA CIRCULAR DE BANCADA COM MOTOR ELÉTRICO POTÊNCIA DE 5HP. COM COIFA PARA DISCO 10" - CHI DIURNO. AF_08/2015 | CHI | 0.0289 | 23.04 | 0.67 | Composição auxiliar | SINAPI | 91693
| A | S99062 | MARCAÇÃO DE PONTOS EM GABARITO OU CAVALETE. AF_10/2018 | UN | 1 | 2.1 | 2.1 | Composição auxiliar | SINAPI | 99062
|  |  | Leis Sociais | % | 111.86 | 0 | 0
|  |  | Custo Direto Total | R$ |  |  | 78.45
|  |  | BDI | % | 24.18 |  | 18.97
|  |  | Total da Composição | R$ |  |  | 97.42
S99062 | MARCAÇÃO DE PONTOS EM GABARITO OU CAVALETE. AF_10/2018 |  |  | UN | / / |  |  | Serviço | SINAPI | 99062
| 2 | MT0103WS02 | PREGO DE ACO POLIDO COM CABECA 17 X 21 (2 X 11) | KG | 0.0034 | 22.13 | 0.08 | Materiais | SINAPI | 5068
| A | S88239 | AJUDANTE DE CARPINTEIRO COM ENCARGOS COMPLEMENTARES | H | 0.0323 | 18.13 | 0.59 | Composição auxiliar | SINAPI | 88239
| A | S88262 | CARPINTEIRO DE FORMAS COM ENCARGOS COMPLEMENTARES | H | 0.0645 | 22.11 | 1.43 | Composição auxiliar | SINAPI | 88262
|  |  | Leis Sociais | % | 111.86 | 0 | 0
|  |  | Custo Direto Total | R$ |  |  | 2.1
|  |  | BDI | % | 24.18 |  | 0.51
|  |  | Total da Composição | R$ |  |  | 2.61
S5631 | ESCAVADEIRA HIDRÁULICA SOBRE ESTEIRAS. CAÇAMBA 0.80 M3. PESO OPERACIONAL 17 T. POTENCIA BRUTA 111 HP - CHP DIURNO. AF_06/2014 |  |  | CHP | / / |  |  | Serviço | SINAPI | 5631
| A | S5627 | ESCAVADEIRA HIDRÁULICA SOBRE ESTEIRAS. CAÇAMBA 0.80 M3. PESO OPERACIONAL 17 T. POTENCIA BRUTA 111 HP - DEPRECIAÇÃO. AF_06/2014 | H | 1 | 47.04 | 47.04 | Composição auxiliar | SINAPI | 5627
| A | S5628 | ESCAVADEIRA HIDRÁULICA SOBRE ESTEIRAS. CAÇAMBA 0.80 M3. PESO OPERACIONAL 17 T. POTENCIA BRUTA 111 HP - JUROS. AF_06/2014 | H | 1 | 6.38 | 6.38 | Composição auxiliar | SINAPI | 5628
| A | S5629 | ESCAVADEIRA HIDRÁULICA SOBRE ESTEIRAS. CAÇAMBA 0.80 M3. PESO OPERACIONAL 17 T. POTENCIA BRUTA 111 HP - MANUTENÇÃO. AF_06/2014 | H | 1 | 58.8 | 58.8 | Composição auxiliar | SINAPI | 5629
| A | S5630 | ESCAVADEIRA HIDRÁULICA SOBRE ESTEIRAS. CAÇAMBA 0.80 M3. PESO OPERACIONAL 17 T. POTENCIA BRUTA 111 HP - MATERIAIS NA OPERAÇÃO. AF_06/2014 | H | 1 | 75.93 | 75.93 | Composição auxiliar | SINAPI | 5630
| A | S88294 | OPERADOR DE ESCAVADEIRA COM ENCARGOS COMPLEMENTARES | H | 1 | 23.96 | 23.96 | Composição auxiliar | SINAPI | 88294
|  |  | Leis Sociais | % | 111.86 | 0 | 0
|  |  | Custo Direto Total | R$ |  |  | 212.11
|  |  | BDI | % | 24.18 |  | 51.29
|  |  | Total da Composição | R$ |  |  | 263.4
S5627 | ESCAVADEIRA HIDRÁULICA SOBRE ESTEIRAS. CAÇAMBA 0.80 M3. PESO OPERACIONAL 17 T. POTENCIA BRUTA 111 HP - DEPRECIAÇÃO. AF_06/2014 |  |  | H | / / |  |  | Serviço | SINAPI | 5627
| 3 | EQ01088T02 | ESCAVADEIRA HIDRAULICA SOBRE ESTEIRAS, CACAMBA 0,80M3, PESO OPERACIONAL 17T, POTENCIA BRUTA 111HP | UN | 5.6e-05 | 840000 | 47.04 | Equipamentos | SINAPI | 10685
|  |  | Leis Sociais | % | 111.86 | 0 | 0
|  |  | Custo Direto Total | R$ |  |  | 47.04
|  |  | BDI | % | 24.18 |  | 11.37
|  |  | Total da Composição | R$ |  |  | 58.41
S5628 | ESCAVADEIRA HIDRÁULICA SOBRE ESTEIRAS. CAÇAMBA 0.80 M3. PESO OPERACIONAL 17 T. POTENCIA BRUTA 111 HP - JUROS. AF_06/2014 |  |  | H | / / |  |  | Serviço | SINAPI | 5628
| 3 | EQ01088T02 | ESCAVADEIRA HIDRAULICA SOBRE ESTEIRAS, CACAMBA 0,80M3, PESO OPERACIONAL 17T, POTENCIA BRUTA 111HP | UN | 7.6e-06 | 840000 | 6.38 | Equipamentos | SINAPI | 10685
|  |  | Leis Sociais | % | 111.86 | 0 | 0
|  |  | Custo Direto Total | R$ |  |  | 6.38
|  |  | BDI | % | 24.18 |  | 1.54
|  |  | Total da Composição | R$ |  |  | 7.92
S5629 | ESCAVADEIRA HIDRÁULICA SOBRE ESTEIRAS. CAÇAMBA 0.80 M3. PESO OPERACIONAL 17 T. POTENCIA BRUTA 111 HP - MANUTENÇÃO. AF_06/2014 |  |  | H | / / |  |  | Serviço | SINAPI | 5629
| 3 | EQ01088T02 | ESCAVADEIRA HIDRAULICA SOBRE ESTEIRAS, CACAMBA 0,80M3, PESO OPERACIONAL 17T, POTENCIA BRUTA 111HP | UN | 7e-05 | 840000 | 58.8 | Equipamentos | SINAPI | 10685
|  |  | Leis Sociais | % | 111.86 | 0 | 0
|  |  | Custo Direto Total | R$ |  |  | 58.8
|  |  | BDI | % | 24.18 |  | 14.22
|  |  | Total da Composição | R$ |  |  | 73.02
S5630 | ESCAVADEIRA HIDRÁULICA SOBRE ESTEIRAS. CAÇAMBA 0.80 M3. PESO OPERACIONAL 17 T. POTENCIA BRUTA 111 HP - MATERIAIS NA OPERAÇÃO. AF_06/2014 |  |  | H | / / |  |  | Serviço | SINAPI | 5630
| 2 | MT01039902 | OLEO DIESEL COMBUSTIVEL COMUM | L | 10.77 | 7.05 | 75.93 | Materiais | SINAPI | 4221
|  |  | Leis Sociais | % | 111.86 | 0 | 0
|  |  | Custo Direto Total | R$ |  |  | 75.93
|  |  | BDI | % | 24.18 |  | 18.36
|  |  | Total da Composição | R$ |  |  | 94.29
S5632 | ESCAVADEIRA HIDRÁULICA SOBRE ESTEIRAS. CAÇAMBA 0.80 M3. PESO OPERACIONAL 17 T. POTENCIA BRUTA 111 HP - CHI DIURNO. AF_06/2014 |  |  | CHI | / / |  |  | Serviço | SINAPI | 5632
| A | S5627 | ESCAVADEIRA HIDRÁULICA SOBRE ESTEIRAS. CAÇAMBA 0.80 M3. PESO OPERACIONAL 17 T. POTENCIA BRUTA 111 HP - DEPRECIAÇÃO. AF_06/2014 | H | 1 | 47.04 | 47.04 | Composição auxiliar | SINAPI | 5627
| A | S5628 | ESCAVADEIRA HIDRÁULICA SOBRE ESTEIRAS. CAÇAMBA 0.80 M3. PESO OPERACIONAL 17 T. POTENCIA BRUTA 111 HP - JUROS. AF_06/2014 | H | 1 | 6.38 | 6.38 | Composição auxiliar | SINAPI | 5628
| A | S88294 | OPERADOR DE ESCAVADEIRA COM ENCARGOS COMPLEMENTARES | H | 1 | 23.96 | 23.96 | Composição auxiliar | SINAPI | 88294
|  |  | Leis Sociais | % | 111.86 | 0 | 0
|  |  | Custo Direto Total | R$ |  |  | 77.38
|  |  | BDI | % | 24.18 |  | 18.71
|  |  | Total da Composição | R$ |  |  | 96.09
S67826 | CAMINHÃO BASCULANTE 6 M3 TOCO. PESO BRUTO TOTAL 16.000 KG. CARGA ÚTIL MÁXIMA 11.130 KG. DISTÂNCIA ENTRE EIXOS 5.36 M. POTÊNCIA 185 CV. INCLUSIVE CAÇAMBA METÁLICA - CHP DIURNO. AF_06/2014 |  |  | CHP | / / |  |  | Serviço | SINAPI | 67826
| A | S7058 | CAMINHÃO BASCULANTE 6 M3 TOCO. PESO BRUTO TOTAL 16.000 KG. CARGA ÚTIL MÁXIMA 11.130 KG. DISTÂNCIA ENTRE EIXOS 5.36 M. POTÊNCIA 185 CV. INCLUSIVE CAÇAMBA METÁLICA - DEPRECIAÇÃO. AF_06/2014 | H | 1 | 20.76 | 20.76 | Composição auxiliar | SINAPI | 7058
| A | S7059 | CAMINHÃO BASCULANTE 6 M3 TOCO. PESO BRUTO TOTAL 16.000 KG. CARGA ÚTIL MÁXIMA 11.130 KG. DISTÂNCIA ENTRE EIXOS 5.36 M. POTÊNCIA 185 CV. INCLUSIVE CAÇAMBA METÁLICA - JUROS. AF_06/2014 | H | 1 | 3.93 | 3.93 | Composição auxiliar | SINAPI | 7059
| A | S7060 | CAMINHÃO BASCULANTE 6 M3 TOCO. PESO BRUTO TOTAL 16.000 KG. CARGA ÚTIL MÁXIMA 11.130 KG. DISTÂNCIA ENTRE EIXOS 5.36 M. POTÊNCIA 185 CV. INCLUSIVE CAÇAMBA METÁLICA - MANUTENÇÃO. AF_06/2014 | H | 1 | 36.61 | 36.61 | Composição auxiliar | SINAPI | 7060
| A | S7061 | CAMINHÃO BASCULANTE 6 M3 TOCO. PESO BRUTO TOTAL 16.000 KG. CARGA ÚTIL MÁXIMA 11.130 KG. DISTÂNCIA ENTRE EIXOS 5.36 M. POTÊNCIA 185 CV. INCLUSIVE CAÇAMBA METÁLICA - MATERIAIS NA OPERAÇÃO. AF_06/2014 | H | 1 | 96.02 | 96.02 | Composição auxiliar | SINAPI | 7061
| A | S88281 | MOTORISTA DE BASCULANTE COM ENCARGOS COMPLEMENTARES | H | 1 | 19.53 | 19.53 | Composição auxiliar | SINAPI | 88281
| A | S91402 | CAMINHÃO BASCULANTE 6 M3 TOCO. PESO BRUTO TOTAL 16.000 KG. CARGA ÚTIL MÁXIMA 11.130 KG. DISTÂNCIA ENTRE EIXOS 5.36 M. POTÊNCIA 185 CV. INCLUSIVE CAÇAMBA METÁLICA - IMPOSTOS E SEGUROS. AF_06/2014 | H | 1 | 3.11 | 3.11 | Composição auxiliar | SINAPI | 91402
|  |  | Leis Sociais | % | 111.86 | 0 | 0
|  |  | Custo Direto Total | R$ |  |  | 179.96
|  |  | BDI | % | 24.18 |  | 43.51
|  |  | Total da Composição | R$ |  |  | 223.47
S7058 | CAMINHÃO BASCULANTE 6 M3 TOCO. PESO BRUTO TOTAL 16.000 KG. CARGA ÚTIL MÁXIMA 11.130 KG. DISTÂNCIA ENTRE EIXOS 5.36 M. POTÊNCIA 185 CV. INCLUSIVE CAÇAMBA METÁLICA - DEPRECIAÇÃO. AF_06/2014 |  |  | H | / / |  |  | Serviço | SINAPI | 7058
| 3 | EQ010T4502 | CACAMBA METALICA BASCULANTE COM CAPACIDADE DE 6 M3 (INCLUI MONTAGEM, NAO INCLUI CAMINHAO) | UN | 6.03e-05 | 83636.36 | 5.04 | Equipamentos | SINAPI | 37733
| 3 | EQ010T4O02 | CAMINHAO TOCO, PESO BRUTO TOTAL 16000 KG, CARGA UTIL MAXIMA 11030 KG, DISTANCIA ENTRE EIXOS 5,41 M, POTENCIA 185 CV (INCLUI CABINE E CHASSI, NAO INCLUI CARROCERIA) | UN | 3.42e-05 | 459729.71 | 15.72 | Equipamentos | SINAPI | 37752
|  |  | Leis Sociais | % | 111.86 | 0 | 0
|  |  | Custo Direto Total | R$ |  |  | 20.76
|  |  | BDI | % | 24.18 |  | 5.02
|  |  | Total da Composição | R$ |  |  | 25.78
S7059 | CAMINHÃO BASCULANTE 6 M3 TOCO. PESO BRUTO TOTAL 16.000 KG. CARGA ÚTIL MÁXIMA 11.130 KG. DISTÂNCIA ENTRE EIXOS 5.36 M. POTÊNCIA 185 CV. INCLUSIVE CAÇAMBA METÁLICA - JUROS. AF_06/2014 |  |  | H | / / |  |  | Serviço | SINAPI | 7059
| 3 | EQ010T4502 | CACAMBA METALICA BASCULANTE COM CAPACIDADE DE 6 M3 (INCLUI MONTAGEM, NAO INCLUI CAMINHAO) | UN | 7.4e-06 | 83636.36 | 0.62 | Equipamentos | SINAPI | 37733
| 3 | EQ010T4O02 | CAMINHAO TOCO, PESO BRUTO TOTAL 16000 KG, CARGA UTIL MAXIMA 11030 KG, DISTANCIA ENTRE EIXOS 5,41 M, POTENCIA 185 CV (INCLUI CABINE E CHASSI, NAO INCLUI CARROCERIA) | UN | 7.2e-06 | 459729.71 | 3.31 | Equipamentos | SINAPI | 37752
|  |  | Leis Sociais | % | 111.86 | 0 | 0
|  |  | Custo Direto Total | R$ |  |  | 3.93
|  |  | BDI | % | 24.18 |  | 0.95
|  |  | Total da Composição | R$ |  |  | 4.88
S7060 | CAMINHÃO BASCULANTE 6 M3 TOCO. PESO BRUTO TOTAL 16.000 KG. CARGA ÚTIL MÁXIMA 11.130 KG. DISTÂNCIA ENTRE EIXOS 5.36 M. POTÊNCIA 185 CV. INCLUSIVE CAÇAMBA METÁLICA - MANUTENÇÃO. AF_06/2014 |  |  | H | / / |  |  | Serviço | SINAPI | 7060
| 3 | EQ010T4502 | CACAMBA METALICA BASCULANTE COM CAPACIDADE DE 6 M3 (INCLUI MONTAGEM, NAO INCLUI CAMINHAO) | UN | 8.49e-05 | 83636.36 | 7.1 | Equipamentos | SINAPI | 37733
| 3 | EQ010T4O02 | CAMINHAO TOCO, PESO BRUTO TOTAL 16000 KG, CARGA UTIL MAXIMA 11030 KG, DISTANCIA ENTRE EIXOS 5,41 M, POTENCIA 185 CV (INCLUI CABINE E CHASSI, NAO INCLUI CARROCERIA) | UN | 6.42e-05 | 459729.71 | 29.51 | Equipamentos | SINAPI | 37752
|  |  | Leis Sociais | % | 111.86 | 0 | 0
|  |  | Custo Direto Total | R$ |  |  | 36.61
|  |  | BDI | % | 24.18 |  | 8.85
|  |  | Total da Composição | R$ |  |  | 45.46
S7061 | CAMINHÃO BASCULANTE 6 M3 TOCO. PESO BRUTO TOTAL 16.000 KG. CARGA ÚTIL MÁXIMA 11.130 KG. DISTÂNCIA ENTRE EIXOS 5.36 M. POTÊNCIA 185 CV. INCLUSIVE CAÇAMBA METÁLICA - MATERIAIS NA OPERAÇÃO. AF_06/2014 |  |  | H | / / |  |  | Serviço | SINAPI | 7061
| 2 | MT01039902 | OLEO DIESEL COMBUSTIVEL COMUM | L | 13.62 | 7.05 | 96.02 | Materiais | SINAPI | 4221
|  |  | Leis Sociais | % | 111.86 | 0 | 0
|  |  | Custo Direto Total | R$ |  |  | 96.02
|  |  | BDI | % | 24.18 |  | 23.22
|  |  | Total da Composição | R$ |  |  | 119.24
S91402 | CAMINHÃO BASCULANTE 6 M3 TOCO. PESO BRUTO TOTAL 16.000 KG. CARGA ÚTIL MÁXIMA 11.130 KG. DISTÂNCIA ENTRE EIXOS 5.36 M. POTÊNCIA 185 CV. INCLUSIVE CAÇAMBA METÁLICA - IMPOSTOS E SEGUROS. AF_06/2014 |  |  | H | / / |  |  | Serviço | SINAPI | 91402
| 3 | EQ010T4502 | CACAMBA METALICA BASCULANTE COM CAPACIDADE DE 6 M3 (INCLUI MONTAGEM, NAO INCLUI CAMINHAO) | UN | 5.9e-06 | 83636.36 | 0.49 | Equipamentos | SINAPI | 37733
| 3 | EQ010T4O02 | CAMINHAO TOCO, PESO BRUTO TOTAL 16000 KG, CARGA UTIL MAXIMA 11030 KG, DISTANCIA ENTRE EIXOS 5,41 M, POTENCIA 185 CV (INCLUI CABINE E CHASSI, NAO INCLUI CARROCERIA) | UN | 5.7e-06 | 459729.71 | 2.62 | Equipamentos | SINAPI | 37752
|  |  | Leis Sociais | % | 111.86 | 0 | 0
|  |  | Custo Direto Total | R$ |  |  | 3.11
|  |  | BDI | % | 24.18 |  | 0.75
|  |  | Total da Composição | R$ |  |  | 3.86
S67827 | CAMINHÃO BASCULANTE 6 M3 TOCO. PESO BRUTO TOTAL 16.000 KG. CARGA ÚTIL MÁXIMA 11.130 KG. DISTÂNCIA ENTRE EIXOS 5.36 M. POTÊNCIA 185 CV. INCLUSIVE CAÇAMBA METÁLICA - CHI DIURNO. AF_06/2014 |  |  | CHI | / / |  |  | Serviço | SINAPI | 67827
| A | S7058 | CAMINHÃO BASCULANTE 6 M3 TOCO. PESO BRUTO TOTAL 16.000 KG. CARGA ÚTIL MÁXIMA 11.130 KG. DISTÂNCIA ENTRE EIXOS 5.36 M. POTÊNCIA 185 CV. INCLUSIVE CAÇAMBA METÁLICA - DEPRECIAÇÃO. AF_06/2014 | H | 1 | 20.76 | 20.76 | Composição auxiliar | SINAPI | 7058
| A | S7059 | CAMINHÃO BASCULANTE 6 M3 TOCO. PESO BRUTO TOTAL 16.000 KG. CARGA ÚTIL MÁXIMA 11.130 KG. DISTÂNCIA ENTRE EIXOS 5.36 M. POTÊNCIA 185 CV. INCLUSIVE CAÇAMBA METÁLICA - JUROS. AF_06/2014 | H | 1 | 3.93 | 3.93 | Composição auxiliar | SINAPI | 7059
| A | S88281 | MOTORISTA DE BASCULANTE COM ENCARGOS COMPLEMENTARES | H | 1 | 19.53 | 19.53 | Composição auxiliar | SINAPI | 88281
| A | S91402 | CAMINHÃO BASCULANTE 6 M3 TOCO. PESO BRUTO TOTAL 16.000 KG. CARGA ÚTIL MÁXIMA 11.130 KG. DISTÂNCIA ENTRE EIXOS 5.36 M. POTÊNCIA 185 CV. INCLUSIVE CAÇAMBA METÁLICA - IMPOSTOS E SEGUROS. AF_06/2014 | H | 1 | 3.11 | 3.11 | Composição auxiliar | SINAPI | 91402
|  |  | Leis Sociais | % | 111.86 | 0 | 0
|  |  | Custo Direto Total | R$ |  |  | 47.33
|  |  | BDI | % | 24.18 |  | 11.44
|  |  | Total da Composição | R$ |  |  | 58.77
O5957 | Caixa para registro. tipo I. para diâmetros de 50 a 100mm |  |  | un | / / |  |  | Serviço | ORSE | 5957
| 2 | MT0104DA01 | Tampão de ferro fundido para caixa de registro td-5 | un | 1 | 165.54 | 165.54 | Materiais | ORSE | 5662
| A | O157 | Alvenaria tijolo cerâmico maciço (5x9x19). esp = 0.19m (dobrada). com argamassa traço t5 - 1:2:8 (cimento / cal / areia) c/ junta de 2.0cm - R1 | m2 | 2.656 | 186.74 | 495.98 | Composição auxiliar | ORSE | 157
| A | O2497 | Escavação manual de vala ou cava em material de 1ª categoria. profundidade até 1.50m | m3 | 1.4688 | 52.26 | 76.76 | Composição auxiliar | ORSE | 2497
| A | O26 | Coleta e carga manuais de entulho | m3 | 1.02 | 17.42 | 17.77 | Composição auxiliar | ORSE | 26
| A | O3310 | Chapisco em parede com argamassa traço t1 - 1:3 (cimento / areia) - Revisado 08/2015 | m2 | 3.08 | 6.45 | 19.87 | Composição auxiliar | ORSE | 3310
| A | O3317 | Reboco especial de parede 2cm com argamassa traço t1 - 1:3 (cimento / areia) | m2 | 3.08 | 33.76 | 103.98 | Composição auxiliar | ORSE | 3317
| A | O6456 | Concreto Armado fck=21.0MPa. usinado. bombeado. adensado e lançado. para Uso Geral. com formas planas em compensado resinado 12mm (05 usos) | m3 | 0.12 | 2443.38 | 293.21 | Composição auxiliar | ORSE | 6456
| A | O76 | Reaterro manual de valas com espalhamento s/ compactação | m3 | 0.4488 | 17.42 | 7.82 | Composição auxiliar | ORSE | 76
| A | O95 | Concreto simples fabricado na obra. fck=13.5 mpa. lançado e adensado | m3 | 0.1 | 568.48 | 56.85 | Composição auxiliar | ORSE | 95
|  |  | Leis Sociais | % | 111.86 | 0 | 0
|  |  | Custo Direto Total | R$ |  |  | 1237.78
|  |  | BDI | % | 24.18 |  | 299.3
|  |  | Total da Composição | R$ |  |  | 1537.08
S90106 | ESCAVAÇÃO MECANIZADA DE VALA COM PROFUNDIDADE ATÉ 1.5 M (MÉDIA MONTANTE E JUSANTE/UMA COMPOSIÇÃO POR TRECHO). RETROESCAV. (0.26 M3). LARGURA DE 0.8 M A 1.5 M. EM SOLO DE 1A CATEGORIA. LOCAIS COM BAIXO |  |  | M3 | / / |  |  | Serviço | SINAPI | 90106
| A | S5678 | RETROESCAVADEIRA SOBRE RODAS COM CARREGADEIRA. TRAÇÃO 4X4. POTÊNCIA LÍQ. 88 HP. CAÇAMBA CARREG. CAP. MÍN. 1 M3. CAÇAMBA RETRO CAP. 0.26 M3. PESO OPERACIONAL MÍN. 6.674 KG. PROFUNDIDADE ESCAVAÇÃO MÁX. | CHP | 0.0276 | 141.92 | 3.92 | Composição auxiliar | SINAPI | 5678
| A | S5679 | RETROESCAVADEIRA SOBRE RODAS COM CARREGADEIRA. TRAÇÃO 4X4. POTÊNCIA LÍQ. 88 HP. CAÇAMBA CARREG. CAP. MÍN. 1 M3. CAÇAMBA RETRO CAP. 0.26 M3. PESO OPERACIONAL MÍN. 6.674 KG. PROFUNDIDADE ESCAVAÇÃO MÁX. | CHI | 0.0333 | 51.49 | 1.71 | Composição auxiliar | SINAPI | 5679
| A | S88316 | SERVENTE COM ENCARGOS COMPLEMENTARES | H | 0.0609 | 17.42 | 1.06 | Composição auxiliar | SINAPI | 88316
|  |  | Leis Sociais | % | 111.86 | 0 | 0
|  |  | Custo Direto Total | R$ |  |  | 6.69
|  |  | BDI | % | 24.18 |  | 1.62
|  |  | Total da Composição | R$ |  |  | 8.31
S96995 | REATERRO MANUAL APILOADO COM SOQUETE. AF_10/2017 |  |  | M3 | / / |  |  | Serviço | SINAPI | 96995
| A | S88316 | SERVENTE COM ENCARGOS COMPLEMENTARES | H | 2.3986 | 17.42 | 41.78 | Composição auxiliar | SINAPI | 88316
|  |  | Leis Sociais | % | 111.86 | 0 | 0
|  |  | Custo Direto Total | R$ |  |  | 41.78
|  |  | BDI | % | 24.18 |  | 10.1
|  |  | Total da Composição | R$ |  |  | 51.88
S5824 | CAMINHÃO TOCO. PBT 16.000 KG. CARGA ÚTIL MÁX. 10.685 KG. DIST. ENTRE EIXOS 4.8 M. POTÊNCIA 189 CV. INCLUSIVE CARROCERIA FIXA ABERTA DE MADEIRA P/ TRANSPORTE GERAL DE CARGA SECA. DIMEN. APROX. 2.5 X 7. |  |  | CHP | / / |  |  | Serviço | SINAPI | 5824
| A | S53797 | CAMINHÃO TOCO. PBT 16.000 KG. CARGA ÚTIL MÁX. 10.685 KG. DIST. ENTRE EIXOS 4.8 M. POTÊNCIA 189 CV. INCLUSIVE CARROCERIA FIXA ABERTA DE MADEIRA P/ TRANSPORTE GERAL DE CARGA SECA. DIMEN. APROX. 2.5 X 7. | H | 1 | 137.26 | 137.26 | Composição auxiliar | SINAPI | 53797
| A | S5705 | CAMINHÃO TOCO. PBT 16.000 KG. CARGA ÚTIL MÁX. 10.685 KG. DIST. ENTRE EIXOS 4.8 M. POTÊNCIA 189 CV. INCLUSIVE CARROCERIA FIXA ABERTA DE MADEIRA P/ TRANSPORTE GERAL DE CARGA SECA. DIMEN. APROX. 2.5 X 7. | H | 1 | 34.51 | 34.51 | Composição auxiliar | SINAPI | 5705
| A | S88282 | MOTORISTA DE CAMINHÃO COM ENCARGOS COMPLEMENTARES | H | 1 | 20.42 | 20.42 | Composição auxiliar | SINAPI | 88282
| A | S89264 | CAMINHÃO TOCO. PBT 16.000 KG. CARGA ÚTIL MÁX. 10.685 KG. DIST. ENTRE EIXOS 4.8 M. POTÊNCIA 189 CV. INCLUSIVE CARROCERIA FIXA ABERTA DE MADEIRA P/ TRANSPORTE GERAL DE CARGA SECA. DIMEN. APROX. 2.5 X 7. | H | 1 | 18.19 | 18.19 | Composição auxiliar | SINAPI | 89264
| A | S89265 | CAMINHÃO TOCO. PBT 16.000 KG. CARGA ÚTIL MÁX. 10.685 KG. DIST. ENTRE EIXOS 4.8 M. POTÊNCIA 189 CV. INCLUSIVE CARROCERIA FIXA ABERTA DE MADEIRA P/ TRANSPORTE GERAL DE CARGA SECA. DIMEN. APROX. 2.5 X 7. | H | 1 | 3.63 | 3.63 | Composição auxiliar | SINAPI | 89265
| A | S89266 | CAMINHÃO TOCO. PBT 16.000 KG. CARGA ÚTIL MÁX. 10.685 KG. DIST. ENTRE EIXOS 4.8 M. POTÊNCIA 189 CV. INCLUSIVE CARROCERIA FIXA ABERTA DE MADEIRA P/ TRANSPORTE GERAL DE CARGA SECA. DIMEN. APROX. 2.5 X 7. | H | 1 | 2.88 | 2.88 | Composição auxiliar | SINAPI | 89266
|  |  | Leis Sociais | % | 111.86 | 0 | 0
|  |  | Custo Direto Total | R$ |  |  | 216.89
|  |  | BDI | % | 24.18 |  | 52.44
|  |  | Total da Composição | R$ |  |  | 269.33
S53797 | CAMINHÃO TOCO. PBT 16.000 KG. CARGA ÚTIL MÁX. 10.685 KG. DIST. ENTRE EIXOS 4.8 M. POTÊNCIA 189 CV. INCLUSIVE CARROCERIA FIXA ABERTA DE MADEIRA P/ TRANSPORTE GERAL DE CARGA SECA. DIMEN. APROX. 2.5 X 7. |  |  | H | / / |  |  | Serviço | SINAPI | 53797
| 2 | MT01039902 | OLEO DIESEL COMBUSTIVEL COMUM | L | 19.47 | 7.05 | 137.26 | Materiais | SINAPI | 4221
|  |  | Leis Sociais | % | 111.86 | 0 | 0
|  |  | Custo Direto Total | R$ |  |  | 137.26
|  |  | BDI | % | 24.18 |  | 33.19
|  |  | Total da Composição | R$ |  |  | 170.45
S5705 | CAMINHÃO TOCO. PBT 16.000 KG. CARGA ÚTIL MÁX. 10.685 KG. DIST. ENTRE EIXOS 4.8 M. POTÊNCIA 189 CV. INCLUSIVE CARROCERIA FIXA ABERTA DE MADEIRA P/ TRANSPORTE GERAL DE CARGA SECA. DIMEN. APROX. 2.5 X 7. |  |  | H | / / |  |  | Serviço | SINAPI | 5705
| 3 | EQ010T4302 | CARROCERIA FIXA ABERTA DE MADEIRA PARA TRANSPORTE GERAL DE CARGA SECA DIMENSOES APROXIMADAS 2,5 X 7,00 X 0,50 M (INCLUI MONTAGEM, NAO INCLUI CAMINHAO) | UN | 6.43e-05 | 44000 | 2.83 | Equipamentos | SINAPI | 37731
| 3 | EQ010T4O02 | CAMINHAO TOCO, PESO BRUTO TOTAL 16000 KG, CARGA UTIL MAXIMA 11030 KG, DISTANCIA ENTRE EIXOS 5,41 M, POTENCIA 185 CV (INCLUI CABINE E CHASSI, NAO INCLUI CARROCERIA) | UN | 6.89e-05 | 459729.71 | 31.68 | Equipamentos | SINAPI | 37752
|  |  | Leis Sociais | % | 111.86 | 0 | 0
|  |  | Custo Direto Total | R$ |  |  | 34.51
|  |  | BDI | % | 24.18 |  | 8.34
|  |  | Total da Composição | R$ |  |  | 42.85
S89264 | CAMINHÃO TOCO. PBT 16.000 KG. CARGA ÚTIL MÁX. 10.685 KG. DIST. ENTRE EIXOS 4.8 M. POTÊNCIA 189 CV. INCLUSIVE CARROCERIA FIXA ABERTA DE MADEIRA P/ TRANSPORTE GERAL DE CARGA SECA. DIMEN. APROX. 2.5 X 7. |  |  | H | / / |  |  | Serviço | SINAPI | 89264
| 3 | EQ010T4302 | CARROCERIA FIXA ABERTA DE MADEIRA PARA TRANSPORTE GERAL DE CARGA SECA DIMENSOES APROXIMADAS 2,5 X 7,00 X 0,50 M (INCLUI MONTAGEM, NAO INCLUI CAMINHAO) | UN | 5.51e-05 | 44000 | 2.42 | Equipamentos | SINAPI | 37731
| 3 | EQ010T4O02 | CAMINHAO TOCO, PESO BRUTO TOTAL 16000 KG, CARGA UTIL MAXIMA 11030 KG, DISTANCIA ENTRE EIXOS 5,41 M, POTENCIA 185 CV (INCLUI CABINE E CHASSI, NAO INCLUI CARROCERIA) | UN | 3.43e-05 | 459729.71 | 15.77 | Equipamentos | SINAPI | 37752
|  |  | Leis Sociais | % | 111.86 | 0 | 0
|  |  | Custo Direto Total | R$ |  |  | 18.19
|  |  | BDI | % | 24.18 |  | 4.4
|  |  | Total da Composição | R$ |  |  | 22.59
S89265 | CAMINHÃO TOCO. PBT 16.000 KG. CARGA ÚTIL MÁX. 10.685 KG. DIST. ENTRE EIXOS 4.8 M. POTÊNCIA 189 CV. INCLUSIVE CARROCERIA FIXA ABERTA DE MADEIRA P/ TRANSPORTE GERAL DE CARGA SECA. DIMEN. APROX. 2.5 X 7. |  |  | H | / / |  |  | Serviço | SINAPI | 89265
| 3 | EQ010T4302 | CARROCERIA FIXA ABERTA DE MADEIRA PARA TRANSPORTE GERAL DE CARGA SECA DIMENSOES APROXIMADAS 2,5 X 7,00 X 0,50 M (INCLUI MONTAGEM, NAO INCLUI CAMINHAO) | UN | 7.3e-06 | 44000 | 0.32 | Equipamentos | SINAPI | 37731
| 3 | EQ010T4O02 | CAMINHAO TOCO, PESO BRUTO TOTAL 16000 KG, CARGA UTIL MAXIMA 11030 KG, DISTANCIA ENTRE EIXOS 5,41 M, POTENCIA 185 CV (INCLUI CABINE E CHASSI, NAO INCLUI CARROCERIA) | UN | 7.2e-06 | 459729.71 | 3.31 | Equipamentos | SINAPI | 37752
|  |  | Leis Sociais | % | 111.86 | 0 | 0
|  |  | Custo Direto Total | R$ |  |  | 3.63
|  |  | BDI | % | 24.18 |  | 0.88
|  |  | Total da Composição | R$ |  |  | 4.51
S89266 | CAMINHÃO TOCO. PBT 16.000 KG. CARGA ÚTIL MÁX. 10.685 KG. DIST. ENTRE EIXOS 4.8 M. POTÊNCIA 189 CV. INCLUSIVE CARROCERIA FIXA ABERTA DE MADEIRA P/ TRANSPORTE GERAL DE CARGA SECA. DIMEN. APROX. 2.5 X 7. |  |  | H | / / |  |  | Serviço | SINAPI | 89266
| 3 | EQ010T4302 | CARROCERIA FIXA ABERTA DE MADEIRA PARA TRANSPORTE GERAL DE CARGA SECA DIMENSOES APROXIMADAS 2,5 X 7,00 X 0,50 M (INCLUI MONTAGEM, NAO INCLUI CAMINHAO) | UN | 5.8e-06 | 44000 | 0.26 | Equipamentos | SINAPI | 37731
| 3 | EQ010T4O02 | CAMINHAO TOCO, PESO BRUTO TOTAL 16000 KG, CARGA UTIL MAXIMA 11030 KG, DISTANCIA ENTRE EIXOS 5,41 M, POTENCIA 185 CV (INCLUI CABINE E CHASSI, NAO INCLUI CARROCERIA) | UN | 5.7e-06 | 459729.71 | 2.62 | Equipamentos | SINAPI | 37752
|  |  | Leis Sociais | % | 111.86 | 0 | 0
|  |  | Custo Direto Total | R$ |  |  | 2.88
|  |  | BDI | % | 24.18 |  | 0.7
|  |  | Total da Composição | R$ |  |  | 3.58
S5826 | CAMINHÃO TOCO. PBT 16.000 KG. CARGA ÚTIL MÁX. 10.685 KG. DIST. ENTRE EIXOS 4.8 M. POTÊNCIA 189 CV. INCLUSIVE CARROCERIA FIXA ABERTA DE MADEIRA P/ TRANSPORTE GERAL DE CARGA SECA. DIMEN. APROX. 2.5 X 7. |  |  | CHI | / / |  |  | Serviço | SINAPI | 5826
| A | S88282 | MOTORISTA DE CAMINHÃO COM ENCARGOS COMPLEMENTARES | H | 1 | 20.42 | 20.42 | Composição auxiliar | SINAPI | 88282
| A | S89264 | CAMINHÃO TOCO. PBT 16.000 KG. CARGA ÚTIL MÁX. 10.685 KG. DIST. ENTRE EIXOS 4.8 M. POTÊNCIA 189 CV. INCLUSIVE CARROCERIA FIXA ABERTA DE MADEIRA P/ TRANSPORTE GERAL DE CARGA SECA. DIMEN. APROX. 2.5 X 7. | H | 1 | 18.19 | 18.19 | Composição auxiliar | SINAPI | 89264
| A | S89265 | CAMINHÃO TOCO. PBT 16.000 KG. CARGA ÚTIL MÁX. 10.685 KG. DIST. ENTRE EIXOS 4.8 M. POTÊNCIA 189 CV. INCLUSIVE CARROCERIA FIXA ABERTA DE MADEIRA P/ TRANSPORTE GERAL DE CARGA SECA. DIMEN. APROX. 2.5 X 7. | H | 1 | 3.63 | 3.63 | Composição auxiliar | SINAPI | 89265
| A | S89266 | CAMINHÃO TOCO. PBT 16.000 KG. CARGA ÚTIL MÁX. 10.685 KG. DIST. ENTRE EIXOS 4.8 M. POTÊNCIA 189 CV. INCLUSIVE CARROCERIA FIXA ABERTA DE MADEIRA P/ TRANSPORTE GERAL DE CARGA SECA. DIMEN. APROX. 2.5 X 7. | H | 1 | 2.88 | 2.88 | Composição auxiliar | SINAPI | 89266
|  |  | Leis Sociais | % | 111.86 | 0 | 0
|  |  | Custo Direto Total | R$ |  |  | 45.12
|  |  | BDI | % | 24.18 |  | 10.91
|  |  | Total da Composição | R$ |  |  | 56.03
E150716 | PINTURA A OLEO. S/ MASSA. SOBRE MADEIRA. INCL. LIXAMENTO E APLICACAO DE PRIMER(SELADOR). EM DUAS DEMAOS |  |  | M2 | / / |  |  | Serviço | EMBASA | 15.07.16
| 2 | MT21000113 | AGUARRAS MINERAL | L | 0.03 | 8 | 0.24 | Materiais | EMBASA | D122611969
| 2 | MT21000D13 | LIQUIDO PREPARADOR | L | 0.12 | 23 | 2.76 | Materiais | EMBASA | D122611981
| 2 | MT21000G13 | LÍQUIDO REVELADOR NÃO AQUOSO, METAL CHECK D70 OU EQUIVALENTE - 325 G | UN | 0.4 | 32 | 12.8 | Materiais | EMBASA | D122611984
| 2 | MT21002Y13 | TINTA OLEO | L | 0.16 | 20 | 3.2 | Materiais | EMBASA | D122612074
| A | S100301 | AJUDANTE DE PINTOR COM ENCARGOS COMPLEMENTARES | H | 0.35 | 19.4 | 6.79 | Composição auxiliar | SINAPI | 100301
| A | S88310 | PINTOR COM ENCARGOS COMPLEMENTARES | H | 0.4 | 23.42 | 9.37 | Composição auxiliar | SINAPI | 88310
|  |  | Leis Sociais | % | 111.86 | 0 | 0
|  |  | Custo Direto Total | R$ |  |  | 35.16
|  |  | BDI | % | 24.18 |  | 8.5
|  |  | Total da Composição | R$ |  |  | 43.66
S100301 | AJUDANTE DE PINTOR COM ENCARGOS COMPLEMENTARES |  |  | H | / / |  |  | Serviço | SINAPI | 100301
| 1 | MO010QLE02 | AJUDANTE DE PINTOR (HORISTA) | H | 1 | 5.8576 | 5.86 | Mão de obra | SINAPI | 34466
| 5 | OU010XJE02 | FERRAMENTAS - FAMILIA PINTOR - HORISTA (ENCARGOS COMPLEMENTARES - COLETADO CAIXA) | H | 1 | 1.48 | 1.48 | Outros | SINAPI | 43466
| 5 | OU010XK202 | EPI - FAMILIA PINTOR - HORISTA (ENCARGOS COMPLEMENTARES - COLETADO CAIXA) | H | 1 | 1.5 | 1.5 | Outros | SINAPI | 43490
| 4 | SV010SU202 | ALIMENTACAO - HORISTA (COLETADO CAIXA) | H | 1 | 2.29 | 2.29 | Serviços terceirizados | SINAPI | 37370
| 4 | SV010SU302 | TRANSPORTE - HORISTA (COLETADO CAIXA) | H | 1 | 0.69 | 0.69 | Serviços terceirizados | SINAPI | 37371
| 4 | SV010SU402 | EXAMES - HORISTA (COLETADO CAIXA) | H | 1 | 0.81 | 0.81 | Serviços terceirizados | SINAPI | 37372
| 4 | SV010SU502 | SEGURO - HORISTA (COLETADO CAIXA) | H | 1 | 0.06 | 0.06 | Serviços terceirizados | SINAPI | 37373
| A | S100291 | CURSO DE CAPACITAÇÃO PARA AJUDANTE DE PINTOR (ENCARGOS COMPLEMENTARES) - HORISTA | H | 1 | 0.15 | 0.15 | Composição auxiliar | SINAPI | 100291
|  |  | Leis Sociais | % | 111.86 | 5.86 | 6.55
|  |  | Custo Direto Total | R$ |  |  | 19.39
|  |  | BDI | % | 24.18 |  | 4.69
|  |  | Total da Composição | R$ |  |  | 24.08
S100291 | CURSO DE CAPACITAÇÃO PARA AJUDANTE DE PINTOR (ENCARGOS COMPLEMENTARES) - HORISTA |  |  | H | / / |  |  | Serviço | SINAPI | 100291
| 1 | MO010QLE02 | AJUDANTE DE PINTOR (HORISTA) | H | 0.012 | 5.8576 | 0.07 | Mão de obra | SINAPI | 34466
|  |  | Leis Sociais | % | 111.86 | 0.07 | 0.08
|  |  | Custo Direto Total | R$ |  |  | 0.15
|  |  | BDI | % | 24.18 |  | 0.04
|  |  | Total da Composição | R$ |  |  | 0.19
E090113 | (REVISADA) CONCRETO ESTRUTURAL FCK 15MPA. VIRADO EM OBRA. INCLUSIVE LANÇAMENTO. ADENSAMENTO E CURA. COM CONTROLETECNOLÓGICO |  |  | M3 | / / |  |  | Serviço | EMBASA | 09.01.13
| 4 | SV02CUYP13 | CONTROLE TECNOLOGICO DE CONCRETO | M3 | 1 | 9 | 9 | Serviços terceirizados | EMBASA | E003959233
| A | E502113 | (REVISADA) - PREPARO DE CONCRETO FCK = 15.00 MPA. BRITAS 1 E 2 | M3 | 1.05 | 564.65 | 592.88 | Composição auxiliar | EMBASA | 50.21.13
| A | S88309 | PEDREIRO COM ENCARGOS COMPLEMENTARES | H | 2 | 22.36 | 44.72 | Composição auxiliar | SINAPI | 88309
| A | S88316 | SERVENTE COM ENCARGOS COMPLEMENTARES | H | 6 | 17.42 | 104.52 | Composição auxiliar | SINAPI | 88316
|  |  | Leis Sociais | % | 111.86 | 0 | 0
|  |  | Custo Direto Total | R$ |  |  | 751.12
|  |  | BDI | % | 24.18 |  | 181.62
|  |  | Total da Composição | R$ |  |  | 932.74
E502113 | (REVISADA) - PREPARO DE CONCRETO FCK = 15.00 MPA. BRITAS 1 E 2 |  |  | M3 | / / |  |  | Serviço | EMBASA | 50.21.13
| 2 | MT0100A702 | AREIA GROSSA - POSTO JAZIDA/FORNECEDOR (RETIRADO NA JAZIDA, SEM TRANSPORTE) | M3 | 0.75 | 75.98 | 56.99 | Materiais | SINAPI | 367
| 2 | MT01012B02 | CIMENTO PORTLAND COMPOSTO CP II-32 | KG | 275 | 0.76 | 209 | Materiais | SINAPI | 1379
| 2 | MT0103N202 | PEDRA BRITADA N. 2 (19 A 38 MM) POSTO PEDREIRA/FORNECEDOR, SEM FRETE | M3 | 0.455 | 180 | 81.9 | Materiais | SINAPI | 4718
| 2 | MT0103N502 | PEDRA BRITADA N. 1 (9,5 a 19 MM) POSTO PEDREIRA/FORNECEDOR, SEM FRETE | M3 | 0.455 | 179.06 | 81.47 | Materiais | SINAPI | 4721
| 5 | TR01000113 | FRETE PARA AGREGADOS GRAUDOS | M3 | 0.91 | 37 | 33.67 | Outros | EMBASA | K001679617
| 5 | TR01000413 | FRETE PARA AGREGADOS MIUDOS | M3 | 0.75 | 60 | 45 | Outros | EMBASA | K001679620
| A | S88316 | SERVENTE COM ENCARGOS COMPLEMENTARES | H | 3.25 | 17.42 | 56.62 | Composição auxiliar | SINAPI | 88316
|  |  | Leis Sociais | % | 111.86 | 0 | 0
|  |  | Custo Direto Total | R$ |  |  | 564.65
|  |  | BDI | % | 24.18 |  | 136.53
|  |  | Total da Composição | R$ |  |  | 701.18
E090904 | (REVISADA) FORMA PLANA EM COMP. RESINADO P/ FUNDACAO - E=12MM ATE 3X |  |  | M2 | / / |  |  | Serviço | EMBASA | 09.09.04
| 2 | MT0103WL02 | PREGO DE ACO POLIDO COM CABECA 18 X 27 (2 1/2 X 10) | KG | 0.2 | 21.75 | 4.35 | Materiais | SINAPI | 5061
| 2 | MT05000113 | BARROTE AGRESTE 3 x 3" | M | 2 | 8 | 16 | Materiais | EMBASA | D008398081
| 2 | MT05000S13 | COMPENSADO RESINADO 12MM | M2 | 0.4215 | 31 | 13.07 | Materiais | EMBASA | D008398108
| 2 | MT05001Y13 | RIPAO AGRESTE 2,5 X 7,5CM (1" x 3") | M | 2.4 | 2 | 4.8 | Materiais | EMBASA | D008398150
| 2 | MT22001D13 | DESMOL | L | 0.006 | 4 | 0.02 | Materiais | EMBASA | D124291633
| A | S88262 | CARPINTEIRO DE FORMAS COM ENCARGOS COMPLEMENTARES | H | 1.4 | 22.11 | 30.95 | Composição auxiliar | SINAPI | 88262
| A | S88316 | SERVENTE COM ENCARGOS COMPLEMENTARES | H | 1.4 | 17.42 | 24.39 | Composição auxiliar | SINAPI | 88316
|  |  | Leis Sociais | % | 111.86 | 0 | 0
|  |  | Custo Direto Total | R$ |  |  | 93.58
|  |  | BDI | % | 24.18 |  | 22.63
|  |  | Total da Composição | R$ |  |  | 116.21
E090104 | (REVISADA) CONCRETO C/ CONSUMO MIN. DE CIMENTO DE 250Kg/m3. INCL. FORNEC. DE MAT.. PRODUCAO. LANC.. ADENS. E CURA |  |  | M3 | / / |  |  | Serviço | EMBASA | 09.01.04
| A | E502129 | (REVISADA) PREPARO CONCRETO C/ CONSUMO MIN. DE CIMENTO DE 250KG / m3. INCL. FORNEC. DE MAT.E PRODUCAO | M3 | 1.05 | 514.5 | 540.23 | Composição auxiliar | EMBASA | 50.21.29
| A | S88309 | PEDREIRO COM ENCARGOS COMPLEMENTARES | H | 2 | 22.36 | 44.72 | Composição auxiliar | SINAPI | 88309
| A | S88316 | SERVENTE COM ENCARGOS COMPLEMENTARES | H | 6 | 17.42 | 104.52 | Composição auxiliar | SINAPI | 88316
|  |  | Leis Sociais | % | 111.86 | 0 | 0
|  |  | Custo Direto Total | R$ |  |  | 689.47
|  |  | BDI | % | 24.18 |  | 166.71
|  |  | Total da Composição | R$ |  |  | 856.18
E502129 | (REVISADA) PREPARO CONCRETO C/ CONSUMO MIN. DE CIMENTO DE 250KG / m3. INCL. FORNEC. DE MAT.E PRODUCAO |  |  | M3 | / / |  |  | Serviço | EMBASA | 50.21.29
| 2 | MT0100A702 | AREIA GROSSA - POSTO JAZIDA/FORNECEDOR (RETIRADO NA JAZIDA, SEM TRANSPORTE) | M3 | 0.54 | 75.98 | 41.03 | Materiais | SINAPI | 367
| 2 | MT01012B02 | CIMENTO PORTLAND COMPOSTO CP II-32 | KG | 250 | 0.76 | 190 | Materiais | SINAPI | 1379
| 2 | MT0103N502 | PEDRA BRITADA N. 1 (9,5 a 19 MM) POSTO PEDREIRA/FORNECEDOR, SEM FRETE | M3 | 0.9 | 179.06 | 161.15 | Materiais | SINAPI | 4721
| 5 | TR01000113 | FRETE PARA AGREGADOS GRAUDOS | M3 | 0.9 | 37 | 33.3 | Outros | EMBASA | K001679617
| 5 | TR01000413 | FRETE PARA AGREGADOS MIUDOS | M3 | 0.54 | 60 | 32.4 | Outros | EMBASA | K001679620
| A | S88316 | SERVENTE COM ENCARGOS COMPLEMENTARES | H | 3.25 | 17.42 | 56.62 | Composição auxiliar | SINAPI | 88316
|  |  | Leis Sociais | % | 111.86 | 0 | 0
|  |  | Custo Direto Total | R$ |  |  | 514.5
|  |  | BDI | % | 24.18 |  | 124.41
|  |  | Total da Composição | R$ |  |  | 638.91
E090901 | (REVISADA) FORMA PLANA EM MADEIRA COMUM P/ FUNDACAO |  |  | M2 | / / |  |  | Serviço | EMBASA | 09.09.01
| 2 | MT0103WL02 | PREGO DE ACO POLIDO COM CABECA 18 X 27 (2 1/2 X 10) | KG | 0.12 | 21.75 | 2.61 | Materiais | SINAPI | 5061
| 2 | MT05000113 | BARROTE AGRESTE 3 x 3" | M | 2 | 8 | 16 | Materiais | EMBASA | D008398081
| 2 | MT05001Y13 | RIPAO AGRESTE 2,5 X 7,5CM (1" x 3") | M | 0.14 | 2 | 0.28 | Materiais | EMBASA | D008398150
| 2 | MT05002J13 | TABUA AGRESTE 2,5 x 30,0 CM (1"x 12") | M | 1.6 | 14 | 22.4 | Materiais | EMBASA | D008398171
| 2 | MT22001D13 | DESMOL | L | 0.1 | 4 | 0.4 | Materiais | EMBASA | D124291633
| A | S88262 | CARPINTEIRO DE FORMAS COM ENCARGOS COMPLEMENTARES | H | 1.4 | 22.11 | 30.95 | Composição auxiliar | SINAPI | 88262
| A | S88316 | SERVENTE COM ENCARGOS COMPLEMENTARES | H | 1.4 | 17.42 | 24.39 | Composição auxiliar | SINAPI | 88316
|  |  | Leis Sociais | % | 111.86 | 0 | 0
|  |  | Custo Direto Total | R$ |  |  | 97.03
|  |  | BDI | % | 24.18 |  | 23.46
|  |  | Total da Composição | R$ |  |  | 120.49
S88243 | AJUDANTE ESPECIALIZADO COM ENCARGOS COMPLEMENTARES |  |  | H | / / |  |  | Serviço | SINAPI | 88243
| 1 | MO01006Q02 | AJUDANTE ESPECIALIZADO | H | 1 | 5.8765 | 5.88 | Mão de obra | SINAPI | 242
| 5 | OU010XJF02 | FERRAMENTAS - FAMILIA SERVENTE - HORISTA (ENCARGOS COMPLEMENTARES - COLETADO CAIXA) | H | 1 | 0.56 | 0.56 | Outros | SINAPI | 43467
| 5 | OU010XK302 | EPI - FAMILIA SERVENTE - HORISTA (ENCARGOS COMPLEMENTARES - COLETADO CAIXA) | H | 1 | 1.15 | 1.15 | Outros | SINAPI | 43491
| 4 | SV010SU202 | ALIMENTACAO - HORISTA (COLETADO CAIXA) | H | 1 | 2.29 | 2.29 | Serviços terceirizados | SINAPI | 37370
| 4 | SV010SU302 | TRANSPORTE - HORISTA (COLETADO CAIXA) | H | 1 | 0.69 | 0.69 | Serviços terceirizados | SINAPI | 37371
| 4 | SV010SU402 | EXAMES - HORISTA (COLETADO CAIXA) | H | 1 | 0.81 | 0.81 | Serviços terceirizados | SINAPI | 37372
| 4 | SV010SU502 | SEGURO - HORISTA (COLETADO CAIXA) | H | 1 | 0.06 | 0.06 | Serviços terceirizados | SINAPI | 37373
| A | S95313 | CURSO DE CAPACITAÇÃO PARA AJUDANTE ESPECIALIZADO (ENCARGOS COMPLEMENTARES) - HORISTA | H | 1 | 0.13 | 0.13 | Composição auxiliar | SINAPI | 95313
|  |  | Leis Sociais | % | 111.86 | 5.88 | 6.58
|  |  | Custo Direto Total | R$ |  |  | 18.15
|  |  | BDI | % | 24.18 |  | 4.39
|  |  | Total da Composição | R$ |  |  | 22.54
S95313 | CURSO DE CAPACITAÇÃO PARA AJUDANTE ESPECIALIZADO (ENCARGOS COMPLEMENTARES) - HORISTA |  |  | H | / / |  |  | Serviço | SINAPI | 95313
| 1 | MO01006Q02 | AJUDANTE ESPECIALIZADO | H | 0.0094 | 5.8765 | 0.06 | Mão de obra | SINAPI | 242
|  |  | Leis Sociais | % | 111.86 | 0.06 | 0.07
|  |  | Custo Direto Total | R$ |  |  | 0.13
|  |  | BDI | % | 24.18 |  | 0.03
|  |  | Total da Composição | R$ |  |  | 0.16
S88631 | ARGAMASSA TRAÇO 1:4 (EM VOLUME DE CIMENTO E AREIA MÉDIA ÚMIDA). PREPARO MANUAL. AF_08/2019 |  |  | M3 | / / |  |  | Serviço | SINAPI | 88631
| 2 | MT0100AA02 | AREIA MEDIA - POSTO JAZIDA/FORNECEDOR (RETIRADO NA JAZIDA, SEM TRANSPORTE) | M3 | 1.15 | 75 | 86.25 | Materiais | SINAPI | 370
| 2 | MT01012B02 | CIMENTO PORTLAND COMPOSTO CP II-32 | KG | 389.54 | 0.76 | 296.05 | Materiais | SINAPI | 1379
| A | S88316 | SERVENTE COM ENCARGOS COMPLEMENTARES | H | 8.29 | 17.42 | 144.41 | Composição auxiliar | SINAPI | 88316
|  |  | Leis Sociais | % | 111.86 | 0 | 0
|  |  | Custo Direto Total | R$ |  |  | 526.71
|  |  | BDI | % | 24.18 |  | 127.36
|  |  | Total da Composição | R$ |  |  | 654.07
S92960 | MÁQUINA EXTRUSORA DE CONCRETO PARA GUIAS E SARJETAS. MOTOR A DIESEL. POTÊNCIA 14 CV - CHP DIURNO. AF_12/2015 |  |  | CHP | / / |  |  | Serviço | SINAPI | 92960
| A | S92956 | MÁQUINA EXTRUSORA DE CONCRETO PARA GUIAS E SARJETAS. MOTOR A DIESEL. POTÊNCIA 14 CV - DEPRECIAÇÃO. AF_12/2015 | H | 1 | 4.51 | 4.51 | Composição auxiliar | SINAPI | 92956
| A | S92957 | MÁQUINA EXTRUSORA DE CONCRETO PARA GUIAS E SARJETAS. MOTOR A DIESEL. POTÊNCIA 14 CV - JUROS. AF_12/2015 | H | 1 | 0.54 | 0.54 | Composição auxiliar | SINAPI | 92957
| A | S92958 | MÁQUINA EXTRUSORA DE CONCRETO PARA GUIAS E SARJETAS. MOTOR A DIESEL. POTÊNCIA 14 CV - MANUTENÇÃO. AF_12/2015 | H | 1 | 4.93 | 4.93 | Composição auxiliar | SINAPI | 92958
| A | S92959 | MÁQUINA EXTRUSORA DE CONCRETO PARA GUIAS E SARJETAS. MOTOR A DIESEL. POTÊNCIA 14 CV - MATERIAIS NA OPERAÇÃO. AF_12/2015 | H | 1 | 10.93 | 10.93 | Composição auxiliar | SINAPI | 92959
|  |  | Leis Sociais | % | 111.86 | 0 | 0
|  |  | Custo Direto Total | R$ |  |  | 20.91
|  |  | BDI | % | 24.18 |  | 5.06
|  |  | Total da Composição | R$ |  |  | 25.97
S92956 | MÁQUINA EXTRUSORA DE CONCRETO PARA GUIAS E SARJETAS. MOTOR A DIESEL. POTÊNCIA 14 CV - DEPRECIAÇÃO. AF_12/2015 |  |  | H | / / |  |  | Serviço | SINAPI | 92956
| 3 | EQ010AOC02 | MAQUINA EXTRUSORA DE CONCRETO PARA GUIAS E SARJETAS, COM MOTOR A DIESEL DE 14 CV | UN | 6.4e-05 | 70491.09 | 4.51 | Equipamentos | SINAPI | 13836
|  |  | Leis Sociais | % | 111.86 | 0 | 0
|  |  | Custo Direto Total | R$ |  |  | 4.51
|  |  | BDI | % | 24.18 |  | 1.09
|  |  | Total da Composição | R$ |  |  | 5.6
S92957 | MÁQUINA EXTRUSORA DE CONCRETO PARA GUIAS E SARJETAS. MOTOR A DIESEL. POTÊNCIA 14 CV - JUROS. AF_12/2015 |  |  | H | / / |  |  | Serviço | SINAPI | 92957
| 3 | EQ010AOC02 | MAQUINA EXTRUSORA DE CONCRETO PARA GUIAS E SARJETAS, COM MOTOR A DIESEL DE 14 CV | UN | 7.6e-06 | 70491.09 | 0.54 | Equipamentos | SINAPI | 13836
|  |  | Leis Sociais | % | 111.86 | 0 | 0
|  |  | Custo Direto Total | R$ |  |  | 0.54
|  |  | BDI | % | 24.18 |  | 0.13
|  |  | Total da Composição | R$ |  |  | 0.67
S92958 | MÁQUINA EXTRUSORA DE CONCRETO PARA GUIAS E SARJETAS. MOTOR A DIESEL. POTÊNCIA 14 CV - MANUTENÇÃO. AF_12/2015 |  |  | H | / / |  |  | Serviço | SINAPI | 92958
| 3 | EQ010AOC02 | MAQUINA EXTRUSORA DE CONCRETO PARA GUIAS E SARJETAS, COM MOTOR A DIESEL DE 14 CV | UN | 7e-05 | 70491.09 | 4.93 | Equipamentos | SINAPI | 13836
|  |  | Leis Sociais | % | 111.86 | 0 | 0
|  |  | Custo Direto Total | R$ |  |  | 4.93
|  |  | BDI | % | 24.18 |  | 1.19
|  |  | Total da Composição | R$ |  |  | 6.12
S92959 | MÁQUINA EXTRUSORA DE CONCRETO PARA GUIAS E SARJETAS. MOTOR A DIESEL. POTÊNCIA 14 CV - MATERIAIS NA OPERAÇÃO. AF_12/2015 |  |  | H | / / |  |  | Serviço | SINAPI | 92959
| 2 | MT01039902 | OLEO DIESEL COMBUSTIVEL COMUM | L | 1.55 | 7.05 | 10.93 | Materiais | SINAPI | 4221
|  |  | Leis Sociais | % | 111.86 | 0 | 0
|  |  | Custo Direto Total | R$ |  |  | 10.93
|  |  | BDI | % | 24.18 |  | 2.64
|  |  | Total da Composição | R$ |  |  | 13.57
S92961 | MÁQUINA EXTRUSORA DE CONCRETO PARA GUIAS E SARJETAS. MOTOR A DIESEL. POTÊNCIA 14 CV - CHI DIURNO. AF_12/2015 |  |  | CHI | / / |  |  | Serviço | SINAPI | 92961
| A | S92956 | MÁQUINA EXTRUSORA DE CONCRETO PARA GUIAS E SARJETAS. MOTOR A DIESEL. POTÊNCIA 14 CV - DEPRECIAÇÃO. AF_12/2015 | H | 1 | 4.51 | 4.51 | Composição auxiliar | SINAPI | 92956
| A | S92957 | MÁQUINA EXTRUSORA DE CONCRETO PARA GUIAS E SARJETAS. MOTOR A DIESEL. POTÊNCIA 14 CV - JUROS. AF_12/2015 | H | 1 | 0.54 | 0.54 | Composição auxiliar | SINAPI | 92957
|  |  | Leis Sociais | % | 111.86 | 0 | 0
|  |  | Custo Direto Total | R$ |  |  | 5.05
|  |  | BDI | % | 24.18 |  | 1.22
|  |  | Total da Composição | R$ |  |  | 6.27
O83 | Forma plana para fundações. em tábuas de pinho. 05 usos |  |  | m2 | / / |  |  | Serviço | ORSE | 83
| 2 | MT01017L01 | Madeira mista serrada (barrote) 6 x 6cm - 0,0036 m3/m (angelim, louro) | m | 0.4 | 10.13 | 4.05 | Materiais | ORSE | 1569
| 2 | MT01022S02 | DESMOLDANTE PROTETOR PARA FORMAS DE MADEIRA, DE BASE OLEOSA EMULSIONADA EM AGUA | L | 0.015 | 9.14 | 0.14 | Materiais | SINAPI | 2692
| 2 | MT0103H902 | SARRAFO *2,5 X 10* CM EM PINUS, MISTA OU EQUIVALENTE DA REGIAO - BRUTA | M | 0.24 | 4.77 | 1.14 | Materiais | SINAPI | 4509
| 2 | MT0103WR02 | PREGO DE ACO POLIDO COM CABECA 16 X 24 (2 1/4 X 12) | KG | 0.3 | 23.58 | 7.07 | Materiais | SINAPI | 5067
| 2 | MT0104RX02 | TABUA NAO APARELHADA *2,5 X 30* CM, EM MACARANDUBA, ANGELIM OU EQUIVALENTE DA REGIAO - BRUTA | M | 0.73 | 13.92 | 10.16 | Materiais | SINAPI | 6189
| A | S88262 | CARPINTEIRO DE FORMAS COM ENCARGOS COMPLEMENTARES | H | 1.3 | 22.11 | 28.74 | Composição auxiliar | SINAPI | 88262
| A | S88316 | SERVENTE COM ENCARGOS COMPLEMENTARES | H | 1.3 | 17.42 | 22.65 | Composição auxiliar | SINAPI | 88316
|  |  | Leis Sociais | % | 111.86 | 0 | 0
|  |  | Custo Direto Total | R$ |  |  | 73.95
|  |  | BDI | % | 24.18 |  | 17.88
|  |  | Total da Composição | R$ |  |  | 91.83
S92795 | CORTE E DOBRA DE AÇO CA-50. DIÂMETRO DE 12.5 MM. UTILIZADO EM ESTRUTURAS DIVERSAS. EXCETO LAJES. AF_12/2015 |  |  | KG | / / |  |  | Serviço | SINAPI | 92795
| 2 | MT010X7Z02 | ACO CA-50, 12,5 MM OU 16,0 MM, VERGALHAO | KG | 1.11 | 8 | 8.88 | Materiais | SINAPI | 43055
| A | S88238 | AJUDANTE DE ARMADOR COM ENCARGOS COMPLEMENTARES | H | 0.001 | 17.42 | 0.02 | Composição auxiliar | SINAPI | 88238
| A | S88245 | ARMADOR COM ENCARGOS COMPLEMENTARES | H | 0.007 | 22.23 | 0.16 | Composição auxiliar | SINAPI | 88245
|  |  | Leis Sociais | % | 111.86 | 0 | 0
|  |  | Custo Direto Total | R$ |  |  | 9.06
|  |  | BDI | % | 24.18 |  | 2.19
|  |  | Total da Composição | R$ |  |  | 11.25
S92791 | CORTE E DOBRA DE AÇO CA-60. DIÂMETRO DE 5.0 MM. UTILIZADO EM ESTRUTURAS DIVERSAS. EXCETO LAJES. AF_12/2015 |  |  | KG | / / |  |  | Serviço | SINAPI | 92791
| 2 | MT010X8302 | ACO CA-60, 4,2 MM, OU 5,0 MM, OU 6,0 MM, OU 7,0 MM, VERGALHAO | KG | 1.07 | 8.74 | 9.35 | Materiais | SINAPI | 43059
| A | S88238 | AJUDANTE DE ARMADOR COM ENCARGOS COMPLEMENTARES | H | 0.0108 | 17.42 | 0.19 | Composição auxiliar | SINAPI | 88238
| A | S88245 | ARMADOR COM ENCARGOS COMPLEMENTARES | H | 0.0769 | 22.23 | 1.71 | Composição auxiliar | SINAPI | 88245
|  |  | Leis Sociais | % | 111.86 | 0 | 0
|  |  | Custo Direto Total | R$ |  |  | 11.25
|  |  | BDI | % | 24.18 |  | 2.72
|  |  | Total da Composição | R$ |  |  | 13.97
S88323 | TELHADISTA COM ENCARGOS COMPLEMENTARES |  |  | H | / / |  |  | Serviço | SINAPI | 88323
| 1 | MO0109XH02 | TELHADOR (HORISTA) | H | 1 | 7.6371 | 7.64 | Mão de obra | SINAPI | 12869
| 5 | OU010XJ702 | FERRAMENTAS - FAMILIA CARPINTEIRO DE FORMAS - HORISTA (ENCARGOS COMPLEMENTARES - COLETADO CAIXA) | H | 1 | 0.45 | 0.45 | Outros | SINAPI | 43459
| 5 | OU010XJV02 | EPI - FAMILIA CARPINTEIRO DE FORMAS - HORISTA (ENCARGOS COMPLEMENTARES - COLETADO CAIXA) | H | 1 | 1.26 | 1.26 | Outros | SINAPI | 43483
| 4 | SV010SU202 | ALIMENTACAO - HORISTA (COLETADO CAIXA) | H | 1 | 2.29 | 2.29 | Serviços terceirizados | SINAPI | 37370
| 4 | SV010SU302 | TRANSPORTE - HORISTA (COLETADO CAIXA) | H | 1 | 0.69 | 0.69 | Serviços terceirizados | SINAPI | 37371
| 4 | SV010SU402 | EXAMES - HORISTA (COLETADO CAIXA) | H | 1 | 0.81 | 0.81 | Serviços terceirizados | SINAPI | 37372
| 4 | SV010SU502 | SEGURO - HORISTA (COLETADO CAIXA) | H | 1 | 0.06 | 0.06 | Serviços terceirizados | SINAPI | 37373
| A | S95385 | CURSO DE CAPACITAÇÃO PARA TELHADISTA (ENCARGOS COMPLEMENTARES) - HORISTA | H | 1 | 0.15 | 0.15 | Composição auxiliar | SINAPI | 95385
|  |  | Leis Sociais | % | 111.86 | 7.64 | 8.55
|  |  | Custo Direto Total | R$ |  |  | 21.9
|  |  | BDI | % | 24.18 |  | 5.3
|  |  | Total da Composição | R$ |  |  | 27.2
S95385 | CURSO DE CAPACITAÇÃO PARA TELHADISTA (ENCARGOS COMPLEMENTARES) - HORISTA |  |  | H | / / |  |  | Serviço | SINAPI | 95385
| 1 | MO0109XH02 | TELHADOR (HORISTA) | H | 0.0094 | 7.6371 | 0.07 | Mão de obra | SINAPI | 12869
|  |  | Leis Sociais | % | 111.86 | 0.07 | 0.08
|  |  | Custo Direto Total | R$ |  |  | 0.15
|  |  | BDI | % | 24.18 |  | 0.04
|  |  | Total da Composição | R$ |  |  | 0.19
S93281 | GUINCHO ELÉTRICO DE COLUNA. CAPACIDADE 400 KG. COM MOTO FREIO. MOTOR TRIFÁSICO DE 1.25 CV - CHP DIURNO. AF_03/2016 |  |  | CHP | / / |  |  | Serviço | SINAPI | 93281
| A | S88295 | OPERADOR DE GUINCHO COM ENCARGOS COMPLEMENTARES | H | 1 | 21.25 | 21.25 | Composição auxiliar | SINAPI | 88295
| A | S93277 | GUINCHO ELÉTRICO DE COLUNA. CAPACIDADE 400 KG. COM MOTO FREIO. MOTOR TRIFÁSICO DE 1.25 CV - DEPRECIAÇÃO. AF_03/2016 | H | 1 | 0.31 | 0.31 | Composição auxiliar | SINAPI | 93277
| A | S93278 | GUINCHO ELÉTRICO DE COLUNA. CAPACIDADE 400 KG. COM MOTO FREIO. MOTOR TRIFÁSICO DE 1.25 CV - JUROS. AF_03/2016 | H | 1 | 0.04 | 0.04 | Composição auxiliar | SINAPI | 93278
| A | S93279 | GUINCHO ELÉTRICO DE COLUNA. CAPACIDADE 400 KG. COM MOTO FREIO. MOTOR TRIFÁSICO DE 1.25 CV - MANUTENÇÃO. AF_03/2016 | H | 1 | 0.29 | 0.29 | Composição auxiliar | SINAPI | 93279
| A | S93280 | GUINCHO ELÉTRICO DE COLUNA. CAPACIDADE 400 KG. COM MOTO FREIO. MOTOR TRIFÁSICO DE 1.25 CV - MATERIAIS NA OPERAÇÃO. AF_03/2016 | H | 1 | 0.77 | 0.77 | Composição auxiliar | SINAPI | 93280
|  |  | Leis Sociais | % | 111.86 | 0 | 0
|  |  | Custo Direto Total | R$ |  |  | 22.66
|  |  | BDI | % | 24.18 |  | 5.48
|  |  | Total da Composição | R$ |  |  | 28.14
S88295 | OPERADOR DE GUINCHO COM ENCARGOS COMPLEMENTARES |  |  | H | / / |  |  | Serviço | SINAPI | 88295
| 1 | MO0103A502 | OPERADOR DE GUINCHO OU GUINCHEIRO | H | 1 | 7.7457 | 7.75 | Mão de obra | SINAPI | 4253
| 5 | OU010XJC02 | FERRAMENTAS - FAMILIA OPERADOR ESCAVADEIRA - HORISTA (ENCARGOS COMPLEMENTARES - COLETADO CAIXA) | H | 1 | 0.01 | 0.01 | Outros | SINAPI | 43464
| 5 | OU010XK002 | EPI - FAMILIA OPERADOR ESCAVADEIRA - HORISTA (ENCARGOS COMPLEMENTARES - COLETADO CAIXA) | H | 1 | 0.76 | 0.76 | Outros | SINAPI | 43488
| 4 | SV010SU202 | ALIMENTACAO - HORISTA (COLETADO CAIXA) | H | 1 | 2.29 | 2.29 | Serviços terceirizados | SINAPI | 37370
| 4 | SV010SU302 | TRANSPORTE - HORISTA (COLETADO CAIXA) | H | 1 | 0.69 | 0.69 | Serviços terceirizados | SINAPI | 37371
| 4 | SV010SU402 | EXAMES - HORISTA (COLETADO CAIXA) | H | 1 | 0.81 | 0.81 | Serviços terceirizados | SINAPI | 37372
| 4 | SV010SU502 | SEGURO - HORISTA (COLETADO CAIXA) | H | 1 | 0.06 | 0.06 | Serviços terceirizados | SINAPI | 37373
| A | S95358 | CURSO DE CAPACITAÇÃO PARA OPERADOR DE GUINCHO (ENCARGOS COMPLEMENTARES) - HORISTA | H | 1 | 0.21 | 0.21 | Composição auxiliar | SINAPI | 95358
|  |  | Leis Sociais | % | 111.86 | 7.75 | 8.67
|  |  | Custo Direto Total | R$ |  |  | 21.25
|  |  | BDI | % | 24.18 |  | 5.14
|  |  | Total da Composição | R$ |  |  | 26.39
S95358 | CURSO DE CAPACITAÇÃO PARA OPERADOR DE GUINCHO (ENCARGOS COMPLEMENTARES) - HORISTA |  |  | H | / / |  |  | Serviço | SINAPI | 95358
| 1 | MO0103A502 | OPERADOR DE GUINCHO OU GUINCHEIRO | H | 0.0133 | 7.7457 | 0.1 | Mão de obra | SINAPI | 4253
|  |  | Leis Sociais | % | 111.86 | 0.1 | 0.11
|  |  | Custo Direto Total | R$ |  |  | 0.21
|  |  | BDI | % | 24.18 |  | 0.05
|  |  | Total da Composição | R$ |  |  | 0.26
S93277 | GUINCHO ELÉTRICO DE COLUNA. CAPACIDADE 400 KG. COM MOTO FREIO. MOTOR TRIFÁSICO DE 1.25 CV - DEPRECIAÇÃO. AF_03/2016 |  |  | H | / / |  |  | Serviço | SINAPI | 93277
| 3 | EQ010S5J02 | GUINCHO ELETRICO DE COLUNA, CAPACIDADE 400 KG, COM MOTO FREIO, MOTOR TRIFASICO DE 1,25 CV | UN | 6.4e-05 | 4797.4 | 0.31 | Equipamentos | SINAPI | 36487
|  |  | Leis Sociais | % | 111.86 | 0 | 0
|  |  | Custo Direto Total | R$ |  |  | 0.31
|  |  | BDI | % | 24.18 |  | 0.07
|  |  | Total da Composição | R$ |  |  | 0.38
S93278 | GUINCHO ELÉTRICO DE COLUNA. CAPACIDADE 400 KG. COM MOTO FREIO. MOTOR TRIFÁSICO DE 1.25 CV - JUROS. AF_03/2016 |  |  | H | / / |  |  | Serviço | SINAPI | 93278
| 3 | EQ010S5J02 | GUINCHO ELETRICO DE COLUNA, CAPACIDADE 400 KG, COM MOTO FREIO, MOTOR TRIFASICO DE 1,25 CV | UN | 7.6e-06 | 4797.4 | 0.04 | Equipamentos | SINAPI | 36487
|  |  | Leis Sociais | % | 111.86 | 0 | 0
|  |  | Custo Direto Total | R$ |  |  | 0.04
|  |  | BDI | % | 24.18 |  | 0.01
|  |  | Total da Composição | R$ |  |  | 0.05
S93279 | GUINCHO ELÉTRICO DE COLUNA. CAPACIDADE 400 KG. COM MOTO FREIO. MOTOR TRIFÁSICO DE 1.25 CV - MANUTENÇÃO. AF_03/2016 |  |  | H | / / |  |  | Serviço | SINAPI | 93279
| 3 | EQ010S5J02 | GUINCHO ELETRICO DE COLUNA, CAPACIDADE 400 KG, COM MOTO FREIO, MOTOR TRIFASICO DE 1,25 CV | UN | 6e-05 | 4797.4 | 0.29 | Equipamentos | SINAPI | 36487
|  |  | Leis Sociais | % | 111.86 | 0 | 0
|  |  | Custo Direto Total | R$ |  |  | 0.29
|  |  | BDI | % | 24.18 |  | 0.07
|  |  | Total da Composição | R$ |  |  | 0.36
S93280 | GUINCHO ELÉTRICO DE COLUNA. CAPACIDADE 400 KG. COM MOTO FREIO. MOTOR TRIFÁSICO DE 1.25 CV - MATERIAIS NA OPERAÇÃO. AF_03/2016 |  |  | H | / / |  |  | Serviço | SINAPI | 93280
| 4 | SV01023502 | ENERGIA ELETRICA ATE 2000 KWH INDUSTRIAL, SEM DEMANDA | KWH | 0.78 | 0.99 | 0.77 | Serviços terceirizados | SINAPI | 2705
|  |  | Leis Sociais | % | 111.86 | 0 | 0
|  |  | Custo Direto Total | R$ |  |  | 0.77
|  |  | BDI | % | 24.18 |  | 0.19
|  |  | Total da Composição | R$ |  |  | 0.96
S93282 | GUINCHO ELÉTRICO DE COLUNA. CAPACIDADE 400 KG. COM MOTO FREIO. MOTOR TRIFÁSICO DE 1.25 CV - CHI DIURNO. AF_03/2016 |  |  | CHI | / / |  |  | Serviço | SINAPI | 93282
| A | S88295 | OPERADOR DE GUINCHO COM ENCARGOS COMPLEMENTARES | H | 1 | 21.25 | 21.25 | Composição auxiliar | SINAPI | 88295
| A | S93277 | GUINCHO ELÉTRICO DE COLUNA. CAPACIDADE 400 KG. COM MOTO FREIO. MOTOR TRIFÁSICO DE 1.25 CV - DEPRECIAÇÃO. AF_03/2016 | H | 1 | 0.31 | 0.31 | Composição auxiliar | SINAPI | 93277
| A | S93278 | GUINCHO ELÉTRICO DE COLUNA. CAPACIDADE 400 KG. COM MOTO FREIO. MOTOR TRIFÁSICO DE 1.25 CV - JUROS. AF_03/2016 | H | 1 | 0.04 | 0.04 | Composição auxiliar | SINAPI | 93278
|  |  | Leis Sociais | % | 111.86 | 0 | 0
|  |  | Custo Direto Total | R$ |  |  | 21.6
|  |  | BDI | % | 24.18 |  | 5.22
|  |  | Total da Composição | R$ |  |  | 26.82
S88256 | AZULEJISTA OU LADRILHISTA COM ENCARGOS COMPLEMENTARES |  |  | H | / / |  |  | Serviço | SINAPI | 88256
| 1 | MO0103O802 | AZULEJISTA OU LADRILHEIRO (HORISTA) | H | 1 | 7.7362 | 7.74 | Mão de obra | SINAPI | 4760
| 5 | OU010XJD02 | FERRAMENTAS - FAMILIA PEDREIRO - HORISTA (ENCARGOS COMPLEMENTARES - COLETADO CAIXA) | H | 1 | 0.74 | 0.74 | Outros | SINAPI | 43465
| 5 | OU010XK102 | EPI - FAMILIA PEDREIRO - HORISTA (ENCARGOS COMPLEMENTARES - COLETADO CAIXA) | H | 1 | 1.09 | 1.09 | Outros | SINAPI | 43489
| 4 | SV010SU202 | ALIMENTACAO - HORISTA (COLETADO CAIXA) | H | 1 | 2.29 | 2.29 | Serviços terceirizados | SINAPI | 37370
| 4 | SV010SU302 | TRANSPORTE - HORISTA (COLETADO CAIXA) | H | 1 | 0.69 | 0.69 | Serviços terceirizados | SINAPI | 37371
| 4 | SV010SU402 | EXAMES - HORISTA (COLETADO CAIXA) | H | 1 | 0.81 | 0.81 | Serviços terceirizados | SINAPI | 37372
| 4 | SV010SU502 | SEGURO - HORISTA (COLETADO CAIXA) | H | 1 | 0.06 | 0.06 | Serviços terceirizados | SINAPI | 37373
| A | S95324 | CURSO DE CAPACITAÇÃO PARA AZULEJISTA OU LADRILHISTA (ENCARGOS COMPLEMENTARES) - HORISTA | H | 1 | 0.19 | 0.19 | Composição auxiliar | SINAPI | 95324
|  |  | Leis Sociais | % | 111.86 | 7.74 | 8.66
|  |  | Custo Direto Total | R$ |  |  | 22.27
|  |  | BDI | % | 24.18 |  | 5.38
|  |  | Total da Composição | R$ |  |  | 27.65
S95324 | CURSO DE CAPACITAÇÃO PARA AZULEJISTA OU LADRILHISTA (ENCARGOS COMPLEMENTARES) - HORISTA |  |  | H | / / |  |  | Serviço | SINAPI | 95324
| 1 | MO0103O802 | AZULEJISTA OU LADRILHEIRO (HORISTA) | H | 0.012 | 7.7362 | 0.09 | Mão de obra | SINAPI | 4760
|  |  | Leis Sociais | % | 111.86 | 0.09 | 0.1
|  |  | Custo Direto Total | R$ |  |  | 0.19
|  |  | BDI | % | 24.18 |  | 0.05
|  |  | Total da Composição | R$ |  |  | 0.24
S88274 | MARMORISTA/GRANITEIRO COM ENCARGOS COMPLEMENTARES |  |  | H | / / |  |  | Serviço | SINAPI | 88274
| 1 | MO0103O302 | MARMORISTA / GRANITEIRO (HORISTA) | H | 1 | 7.7174 | 7.72 | Mão de obra | SINAPI | 4755
| 5 | OU010XJD02 | FERRAMENTAS - FAMILIA PEDREIRO - HORISTA (ENCARGOS COMPLEMENTARES - COLETADO CAIXA) | H | 1 | 0.74 | 0.74 | Outros | SINAPI | 43465
| 5 | OU010XK102 | EPI - FAMILIA PEDREIRO - HORISTA (ENCARGOS COMPLEMENTARES - COLETADO CAIXA) | H | 1 | 1.09 | 1.09 | Outros | SINAPI | 43489
| 4 | SV010SU202 | ALIMENTACAO - HORISTA (COLETADO CAIXA) | H | 1 | 2.29 | 2.29 | Serviços terceirizados | SINAPI | 37370
| 4 | SV010SU302 | TRANSPORTE - HORISTA (COLETADO CAIXA) | H | 1 | 0.69 | 0.69 | Serviços terceirizados | SINAPI | 37371
| 4 | SV010SU402 | EXAMES - HORISTA (COLETADO CAIXA) | H | 1 | 0.81 | 0.81 | Serviços terceirizados | SINAPI | 37372
| 4 | SV010SU502 | SEGURO - HORISTA (COLETADO CAIXA) | H | 1 | 0.06 | 0.06 | Serviços terceirizados | SINAPI | 37373
| A | S95341 | CURSO DE CAPACITAÇÃO PARA MARMORISTA/GRANITEIRO (ENCARGOS COMPLEMENTARES) - HORISTA | H | 1 | 0.19 | 0.19 | Composição auxiliar | SINAPI | 95341
|  |  | Leis Sociais | % | 111.86 | 7.72 | 8.64
|  |  | Custo Direto Total | R$ |  |  | 22.23
|  |  | BDI | % | 24.18 |  | 5.38
|  |  | Total da Composição | R$ |  |  | 27.61
S95341 | CURSO DE CAPACITAÇÃO PARA MARMORISTA/GRANITEIRO (ENCARGOS COMPLEMENTARES) - HORISTA |  |  | H | / / |  |  | Serviço | SINAPI | 95341
| 1 | MO0103O302 | MARMORISTA / GRANITEIRO (HORISTA) | H | 0.012 | 7.7174 | 0.09 | Mão de obra | SINAPI | 4755
|  |  | Leis Sociais | % | 111.86 | 0.09 | 0.1
|  |  | Custo Direto Total | R$ |  |  | 0.19
|  |  | BDI | % | 24.18 |  | 0.05
|  |  | Total da Composição | R$ |  |  | 0.24
S95757 | LUVA DE EMENDA PARA ELETRODUTO. AÇO GALVANIZADO. DN 20 MM (3/4''). APARENTE. INSTALADA EM PAREDE - FORNECIMENTO E INSTALAÇÃO. AF_11/2016_P |  |  | UN | / / |  |  | Serviço | SINAPI | 95757
| 2 | MT01021902 | LUVA PARA ELETRODUTO, EM ACO GALVANIZADO ELETROLITICO, DIAMETRO DE 20 MM (3/4") | UN | 1 | 2.48 | 2.48 | Materiais | SINAPI | 2637
| A | S88247 | AUXILIAR DE ELETRICISTA COM ENCARGOS COMPLEMENTARES | H | 0.1827 | 18.5 | 3.38 | Composição auxiliar | SINAPI | 88247
| A | S88264 | ELETRICISTA COM ENCARGOS COMPLEMENTARES | H | 0.1827 | 22.59 | 4.13 | Composição auxiliar | SINAPI | 88264
|  |  | Leis Sociais | % | 111.86 | 0 | 0
|  |  | Custo Direto Total | R$ |  |  | 9.99
|  |  | BDI | % | 24.18 |  | 2.42
|  |  | Total da Composição | R$ |  |  | 12.41
S91170 | FIXAÇÃO DE TUBOS HORIZONTAIS DE PVC. CPVC OU COBRE DIÂMETROS MENORES OU IGUAIS A 40 MM OU ELETROCALHAS ATÉ 150MM DE LARGURA. COM ABRAÇADEIRA METÁLICA RÍGIDA TIPO D 1/2. FIXADA EM PERFILADO EM LAJE. AF |  |  | M | / / |  |  | Serviço | SINAPI | 91170
| 2 | MT0100AW02 | ABRACADEIRA EM ACO PARA AMARRACAO DE ELETRODUTOS, TIPO D, COM 1/2" E PARAFUSO DE FIXACAO | UN | 0.65 | 1.38 | 0.9 | Materiais | SINAPI | 392
| A | S88248 | AUXILIAR DE ENCANADOR OU BOMBEIRO HIDRÁULICO COM ENCARGOS COMPLEMENTARES | H | 0.01 | 17.72 | 0.18 | Composição auxiliar | SINAPI | 88248
| A | S88267 | ENCANADOR OU BOMBEIRO HIDRÁULICO COM ENCARGOS COMPLEMENTARES | H | 0.069 | 21.74 | 1.5 | Composição auxiliar | SINAPI | 88267
|  |  | Leis Sociais | % | 111.86 | 0 | 0
|  |  | Custo Direto Total | R$ |  |  | 2.58
|  |  | BDI | % | 24.18 |  | 0.62
|  |  | Total da Composição | R$ |  |  | 3.2
O79 | Forma plana para fundações. em tábuas de pinho. 02 usos |  |  | m2 | / / |  |  | Serviço | ORSE | 79
| 2 | MT01017L01 | Madeira mista serrada (barrote) 6 x 6cm - 0,0036 m3/m (angelim, louro) | m | 1 | 10.13 | 10.13 | Materiais | ORSE | 1569
| 2 | MT01022S02 | DESMOLDANTE PROTETOR PARA FORMAS DE MADEIRA, DE BASE OLEOSA EMULSIONADA EM AGUA | L | 0.015 | 9.14 | 0.14 | Materiais | SINAPI | 2692
| 2 | MT0103H902 | SARRAFO *2,5 X 10* CM EM PINUS, MISTA OU EQUIVALENTE DA REGIAO - BRUTA | M | 0.6 | 4.77 | 2.86 | Materiais | SINAPI | 4509
| 2 | MT0103WR02 | PREGO DE ACO POLIDO COM CABECA 16 X 24 (2 1/4 X 12) | KG | 0.3 | 23.58 | 7.07 | Materiais | SINAPI | 5067
| 2 | MT0104RX02 | TABUA NAO APARELHADA *2,5 X 30* CM, EM MACARANDUBA, ANGELIM OU EQUIVALENTE DA REGIAO - BRUTA | M | 1.84 | 13.92 | 25.61 | Materiais | SINAPI | 6189
| A | S88262 | CARPINTEIRO DE FORMAS COM ENCARGOS COMPLEMENTARES | H | 1.5 | 22.11 | 33.17 | Composição auxiliar | SINAPI | 88262
| A | S88316 | SERVENTE COM ENCARGOS COMPLEMENTARES | H | 1.5 | 17.42 | 26.13 | Composição auxiliar | SINAPI | 88316
|  |  | Leis Sociais | % | 111.86 | 0 | 0
|  |  | Custo Direto Total | R$ |  |  | 105.11
|  |  | BDI | % | 24.18 |  | 25.42
|  |  | Total da Composição | R$ |  |  | 130.53
S95755 | LUVA DE EMENDA PARA ELETRODUTO. AÇO GALVANIZADO. DN 32 MM (1 1/4''). APARENTE. INSTALADA EM TETO - FORNECIMENTO E INSTALAÇÃO. AF_11/2016_P |  |  | UN | / / |  |  | Serviço | SINAPI | 95755
| 2 | MT01021B02 | LUVA PARA ELETRODUTO, EM ACO GALVANIZADO ELETROLITICO, DIAMETRO DE 32 MM (1 1/4") | UN | 1 | 5.12 | 5.12 | Materiais | SINAPI | 2639
| A | S88247 | AUXILIAR DE ELETRICISTA COM ENCARGOS COMPLEMENTARES | H | 0.177 | 18.5 | 3.27 | Composição auxiliar | SINAPI | 88247
| A | S88264 | ELETRICISTA COM ENCARGOS COMPLEMENTARES | H | 0.177 | 22.59 | 4 | Composição auxiliar | SINAPI | 88264
|  |  | Leis Sociais | % | 111.86 | 0 | 0
|  |  | Custo Direto Total | R$ |  |  | 12.39
|  |  | BDI | % | 24.18 |  | 3
|  |  | Total da Composição | R$ |  |  | 15.39
E309018 | EQUIPAMENTO COLETOR DE DADOS TIPO SMARTPHONE COM CONFIG MÍN: ANDROID 8. MEM RAM 2GB. PROC QUAD CORE 1.2GHZ. REDE 4G.MEMÓRIA INTERNA 16GB. CARTÃO EXPANSÍVEL 8GB. WIFI B/G/N/AC. TELA 5¿. CAMERA 8MP. BAT |  |  | H | / / |  |  | Serviço | EMBASA | 30.90.18
| 3 | EQ02001Y13 | EQUIPAMENTO COLETOR DE DADOS TIPO SMARTPHONE COM CONFIG MÍN: ANDROID 8,MEM RAM 2GB, PROC QUAD CORE 1.2GHZ, REDE 4G, MEMÓRIA INTERNA 16GB, CARTÃOEXPANSÍVEL 8GB, WIFI B/G/N/AC, TELA 5", CAMERA 8MP, BATE | UN | 0.0002 | 629 | 0.13 | Equipamentos | EMBASA | H003359302
| 3 | EQ02002113 | PACOTE DE DADOS MÓVEIS (PLANO DE INTERNET) | MES | 0.0057 | 79 | 0.45 | Equipamentos | EMBASA | H003359305
| 3 | EQ02002213 | CAPA P/ SMARTPHONE | UN | 0.0009 | 26 | 0.02 | Equipamentos | EMBASA | H003359306
| 3 | EQ02002313 | PELÍCULA P/ SMARTPHONE | UN | 0.0019 | 29 | 0.06 | Equipamentos | EMBASA | H003359307
| 3 | EQ02002413 | ALÇA DE APOIO P/ SMARTPHONE | UN | 0.0009 | 9 | 0.01 | Equipamentos | EMBASA | H003359308
|  |  | Leis Sociais | % | 111.86 | 0 | 0
|  |  | Custo Direto Total | R$ |  |  | 0.67
|  |  | BDI | % | 24.18 |  | 0.16
|  |  | Total da Composição | R$ |  |  | 0.83
S92792 | CORTE E DOBRA DE AÇO CA-50. DIÂMETRO DE 6.3 MM. UTILIZADO EM ESTRUTURAS DIVERSAS. EXCETO LAJES. AF_12/2015 |  |  | KG | / / |  |  | Serviço | SINAPI | 92792
| 2 | MT01000W02 | ACO CA-50, 6,3 MM, VERGALHAO | KG | 1.07 | 9.74 | 10.42 | Materiais | SINAPI | 32
| A | S88238 | AJUDANTE DE ARMADOR COM ENCARGOS COMPLEMENTARES | H | 0.0059 | 17.42 | 0.1 | Composição auxiliar | SINAPI | 88238
| A | S88245 | ARMADOR COM ENCARGOS COMPLEMENTARES | H | 0.042 | 22.23 | 0.93 | Composição auxiliar | SINAPI | 88245
|  |  | Leis Sociais | % | 111.86 | 0 | 0
|  |  | Custo Direto Total | R$ |  |  | 11.45
|  |  | BDI | % | 24.18 |  | 2.77
|  |  | Total da Composição | R$ |  |  | 14.22
S92793 | CORTE E DOBRA DE AÇO CA-50. DIÂMETRO DE 8.0 MM. UTILIZADO EM ESTRUTURAS DIVERSAS. EXCETO LAJES. AF_12/2015 |  |  | KG | / / |  |  | Serviço | SINAPI | 92793
| 2 | MT01000X02 | ACO CA-50, 8,0 MM, VERGALHAO | KG | 1.11 | 9.8 | 10.88 | Materiais | SINAPI | 33
| A | S88238 | AJUDANTE DE ARMADOR COM ENCARGOS COMPLEMENTARES | H | 0.0032 | 17.42 | 0.06 | Composição auxiliar | SINAPI | 88238
| A | S88245 | ARMADOR COM ENCARGOS COMPLEMENTARES | H | 0.0224 | 22.23 | 0.5 | Composição auxiliar | SINAPI | 88245
|  |  | Leis Sociais | % | 111.86 | 0 | 0
|  |  | Custo Direto Total | R$ |  |  | 11.44
|  |  | BDI | % | 24.18 |  | 2.77
|  |  | Total da Composição | R$ |  |  | 14.21
S92794 | CORTE E DOBRA DE AÇO CA-50. DIÂMETRO DE 10.0 MM. UTILIZADO EM ESTRUTURAS DIVERSAS. EXCETO LAJES. AF_12/2015 |  |  | KG | / / |  |  | Serviço | SINAPI | 92794
| 2 | MT01000Y02 | ACO CA-50, 10,0 MM, VERGALHAO | KG | 1.11 | 9.23 | 10.25 | Materiais | SINAPI | 34
| A | S88238 | AJUDANTE DE ARMADOR COM ENCARGOS COMPLEMENTARES | H | 0.0018 | 17.42 | 0.03 | Composição auxiliar | SINAPI | 88238
| A | S88245 | ARMADOR COM ENCARGOS COMPLEMENTARES | H | 0.0125 | 22.23 | 0.28 | Composição auxiliar | SINAPI | 88245
|  |  | Leis Sociais | % | 111.86 | 0 | 0
|  |  | Custo Direto Total | R$ |  |  | 10.56
|  |  | BDI | % | 24.18 |  | 2.55
|  |  | Total da Composição | R$ |  |  | 13.11
S92796 | CORTE E DOBRA DE AÇO CA-50. DIÂMETRO DE 16.0 MM. UTILIZADO EM ESTRUTURAS DIVERSAS. EXCETO LAJES. AF_12/2015 |  |  | KG | / / |  |  | Serviço | SINAPI | 92796
| 2 | MT010X7Z02 | ACO CA-50, 12,5 MM OU 16,0 MM, VERGALHAO | KG | 1.11 | 8 | 8.88 | Materiais | SINAPI | 43055
| A | S88245 | ARMADOR COM ENCARGOS COMPLEMENTARES | H | 0.0037 | 22.23 | 0.08 | Composição auxiliar | SINAPI | 88245
|  |  | Leis Sociais | % | 111.86 | 0 | 0
|  |  | Custo Direto Total | R$ |  |  | 8.96
|  |  | BDI | % | 24.18 |  | 2.17
|  |  | Total da Composição | R$ |  |  | 11.13
S92797 | CORTE E DOBRA DE AÇO CA-50. DIÂMETRO DE 20.0 MM. UTILIZADO EM ESTRUTURAS DIVERSAS. EXCETO LAJES. AF_12/2015 |  |  | KG | / / |  |  | Serviço | SINAPI | 92797
| 2 | MT010X8002 | ACO CA-50, 20,0 MM OU 25,0 MM, VERGALHAO | KG | 1.14 | 9.22 | 10.51 | Materiais | SINAPI | 43056
| A | S88245 | ARMADOR COM ENCARGOS COMPLEMENTARES | H | 0.002 | 22.23 | 0.04 | Composição auxiliar | SINAPI | 88245
|  |  | Leis Sociais | % | 111.86 | 0 | 0
|  |  | Custo Direto Total | R$ |  |  | 10.55
|  |  | BDI | % | 24.18 |  | 2.55
|  |  | Total da Composição | R$ |  |  | 13.1
S93402 | GUINDAUTO HIDRÁULICO. CAPACIDADE MÁXIMA DE CARGA 3300 KG. MOMENTO MÁXIMO DE CARGA 5.8 TM. ALCANCE MÁXIMO HORIZONTAL 7.60 M. INCLUSIVE CAMINHÃO TOCO PBT 16.000 KG. POTÊNCIA DE 189 CV - CHP DIURNO. AF_0 |  |  | CHP | / / |  |  | Serviço | SINAPI | 93402
| A | S88286 | MOTORISTA OPERADOR DE MUNCK COM ENCARGOS COMPLEMENTARES | H | 1 | 23.01 | 23.01 | Composição auxiliar | SINAPI | 88286
| A | S93397 | GUINDAUTO HIDRÁULICO. CAPACIDADE MÁXIMA DE CARGA 3300 KG. MOMENTO MÁXIMO DE CARGA 5.8 TM. ALCANCE MÁXIMO HORIZONTAL 7.60 M. INCLUSIVE CAMINHÃO TOCO PBT 16.000 KG. POTÊNCIA DE 189 CV - DEPRECIAÇÃO. AF_ | H | 1 | 20.77 | 20.77 | Composição auxiliar | SINAPI | 93397
| A | S93398 | GUINDAUTO HIDRÁULICO. CAPACIDADE MÁXIMA DE CARGA 3300 KG. MOMENTO MÁXIMO DE CARGA 5.8 TM. ALCANCE MÁXIMO HORIZONTAL 7.60 M. INCLUSIVE CAMINHÃO TOCO PBT 16.000 KG. POTÊNCIA DE 189 CV - JUROS. AF_03/201 | H | 1 | 3.97 | 3.97 | Composição auxiliar | SINAPI | 93398
| A | S93399 | GUINDAUTO HIDRÁULICO. CAPACIDADE MÁXIMA DE CARGA 3300 KG. MOMENTO MÁXIMO DE CARGA 5.8 TM. ALCANCE MÁXIMO HORIZONTAL 7.60 M. INCLUSIVE CAMINHÃO TOCO PBT 16.000 KG. POTÊNCIA DE 189 CV IMPOSTOS E SEGURO | H | 1 | 3.15 | 3.15 | Composição auxiliar | SINAPI | 93399
| A | S93400 | GUINDAUTO HIDRÁULICO. CAPACIDADE MÁXIMA DE CARGA 3300 KG. MOMENTO MÁXIMO DE CARGA 5.8 TM. ALCANCE MÁXIMO HORIZONTAL 7.60 M. INCLUSIVE CAMINHÃO TOCO PBT 16.000 KG. POTÊNCIA DE 189 CV - MANUTENÇÃO. AF_0 | H | 1 | 35.81 | 35.81 | Composição auxiliar | SINAPI | 93400
| A | S93401 | GUINDAUTO HIDRÁULICO. CAPACIDADE MÁXIMA DE CARGA 3300 KG. MOMENTO MÁXIMO DE CARGA 5.8 TM. ALCANCE MÁXIMO HORIZONTAL 7.60 M. INCLUSIVE CAMINHÃO TOCO PBT 16.000 KG. POTÊNCIA DE 189 CV - MATERIAIS NA OPE | H | 1 | 186.33 | 186.33 | Composição auxiliar | SINAPI | 93401
|  |  | Leis Sociais | % | 111.86 | 0 | 0
|  |  | Custo Direto Total | R$ |  |  | 273.04
|  |  | BDI | % | 24.18 |  | 66.02
|  |  | Total da Composição | R$ |  |  | 339.06
S93397 | GUINDAUTO HIDRÁULICO. CAPACIDADE MÁXIMA DE CARGA 3300 KG. MOMENTO MÁXIMO DE CARGA 5.8 TM. ALCANCE MÁXIMO HORIZONTAL 7.60 M. INCLUSIVE CAMINHÃO TOCO PBT 16.000 KG. POTÊNCIA DE 189 CV - DEPRECIAÇÃO. AF_ |  |  | H | / / |  |  | Serviço | SINAPI | 93397
| 3 | EQ01089K02 | GUINDAUTO HIDRAULICO, CAPACIDADE MAXIMA DE CARGA 3300 KG, MOMENTO MAXIMO DE CARGA 5,8 TM , ALCANCE MAXIMO HORIZONTAL 7,60 M, PARA MONTAGEM SOBRE CHASSI DE CAMINHAO PBT MINIMO 8000 KG (INCLUI MONTAGEM | UN | 5.51e-05 | 90715.62 | 5 | Equipamentos | SINAPI | 10712
| 3 | EQ010T4O02 | CAMINHAO TOCO, PESO BRUTO TOTAL 16000 KG, CARGA UTIL MAXIMA 11030 KG, DISTANCIA ENTRE EIXOS 5,41 M, POTENCIA 185 CV (INCLUI CABINE E CHASSI, NAO INCLUI CARROCERIA) | UN | 3.43e-05 | 459729.71 | 15.77 | Equipamentos | SINAPI | 37752
|  |  | Leis Sociais | % | 111.86 | 0 | 0
|  |  | Custo Direto Total | R$ |  |  | 20.77
|  |  | BDI | % | 24.18 |  | 5.02
|  |  | Total da Composição | R$ |  |  | 25.79
S93398 | GUINDAUTO HIDRÁULICO. CAPACIDADE MÁXIMA DE CARGA 3300 KG. MOMENTO MÁXIMO DE CARGA 5.8 TM. ALCANCE MÁXIMO HORIZONTAL 7.60 M. INCLUSIVE CAMINHÃO TOCO PBT 16.000 KG. POTÊNCIA DE 189 CV - JUROS. AF_03/201 |  |  | H | / / |  |  | Serviço | SINAPI | 93398
| 3 | EQ01089K02 | GUINDAUTO HIDRAULICO, CAPACIDADE MAXIMA DE CARGA 3300 KG, MOMENTO MAXIMO DE CARGA 5,8 TM , ALCANCE MAXIMO HORIZONTAL 7,60 M, PARA MONTAGEM SOBRE CHASSI DE CAMINHAO PBT MINIMO 8000 KG (INCLUI MONTAGEM | UN | 7.3e-06 | 90715.62 | 0.66 | Equipamentos | SINAPI | 10712
| 3 | EQ010T4O02 | CAMINHAO TOCO, PESO BRUTO TOTAL 16000 KG, CARGA UTIL MAXIMA 11030 KG, DISTANCIA ENTRE EIXOS 5,41 M, POTENCIA 185 CV (INCLUI CABINE E CHASSI, NAO INCLUI CARROCERIA) | UN | 7.2e-06 | 459729.71 | 3.31 | Equipamentos | SINAPI | 37752
|  |  | Leis Sociais | % | 111.86 | 0 | 0
|  |  | Custo Direto Total | R$ |  |  | 3.97
|  |  | BDI | % | 24.18 |  | 0.96
|  |  | Total da Composição | R$ |  |  | 4.93
S93399 | GUINDAUTO HIDRÁULICO. CAPACIDADE MÁXIMA DE CARGA 3300 KG. MOMENTO MÁXIMO DE CARGA 5.8 TM. ALCANCE MÁXIMO HORIZONTAL 7.60 M. INCLUSIVE CAMINHÃO TOCO PBT 16.000 KG. POTÊNCIA DE 189 CV IMPOSTOS E SEGURO |  |  | H | / / |  |  | Serviço | SINAPI | 93399
| 3 | EQ01089K02 | GUINDAUTO HIDRAULICO, CAPACIDADE MAXIMA DE CARGA 3300 KG, MOMENTO MAXIMO DE CARGA 5,8 TM , ALCANCE MAXIMO HORIZONTAL 7,60 M, PARA MONTAGEM SOBRE CHASSI DE CAMINHAO PBT MINIMO 8000 KG (INCLUI MONTAGEM | UN | 5.8e-06 | 90715.62 | 0.53 | Equipamentos | SINAPI | 10712
| 3 | EQ010T4O02 | CAMINHAO TOCO, PESO BRUTO TOTAL 16000 KG, CARGA UTIL MAXIMA 11030 KG, DISTANCIA ENTRE EIXOS 5,41 M, POTENCIA 185 CV (INCLUI CABINE E CHASSI, NAO INCLUI CARROCERIA) | UN | 5.7e-06 | 459729.71 | 2.62 | Equipamentos | SINAPI | 37752
|  |  | Leis Sociais | % | 111.86 | 0 | 0
|  |  | Custo Direto Total | R$ |  |  | 3.15
|  |  | BDI | % | 24.18 |  | 0.76
|  |  | Total da Composição | R$ |  |  | 3.91
S93400 | GUINDAUTO HIDRÁULICO. CAPACIDADE MÁXIMA DE CARGA 3300 KG. MOMENTO MÁXIMO DE CARGA 5.8 TM. ALCANCE MÁXIMO HORIZONTAL 7.60 M. INCLUSIVE CAMINHÃO TOCO PBT 16.000 KG. POTÊNCIA DE 189 CV - MANUTENÇÃO. AF_0 |  |  | H | / / |  |  | Serviço | SINAPI | 93400
| 3 | EQ01089K02 | GUINDAUTO HIDRAULICO, CAPACIDADE MAXIMA DE CARGA 3300 KG, MOMENTO MAXIMO DE CARGA 5,8 TM , ALCANCE MAXIMO HORIZONTAL 7,60 M, PARA MONTAGEM SOBRE CHASSI DE CAMINHAO PBT MINIMO 8000 KG (INCLUI MONTAGEM | UN | 6.89e-05 | 90715.62 | 6.25 | Equipamentos | SINAPI | 10712
| 3 | EQ010T4O02 | CAMINHAO TOCO, PESO BRUTO TOTAL 16000 KG, CARGA UTIL MAXIMA 11030 KG, DISTANCIA ENTRE EIXOS 5,41 M, POTENCIA 185 CV (INCLUI CABINE E CHASSI, NAO INCLUI CARROCERIA) | UN | 6.43e-05 | 459729.71 | 29.56 | Equipamentos | SINAPI | 37752
|  |  | Leis Sociais | % | 111.86 | 0 | 0
|  |  | Custo Direto Total | R$ |  |  | 35.81
|  |  | BDI | % | 24.18 |  | 8.66
|  |  | Total da Composição | R$ |  |  | 44.47
S93401 | GUINDAUTO HIDRÁULICO. CAPACIDADE MÁXIMA DE CARGA 3300 KG. MOMENTO MÁXIMO DE CARGA 5.8 TM. ALCANCE MÁXIMO HORIZONTAL 7.60 M. INCLUSIVE CAMINHÃO TOCO PBT 16.000 KG. POTÊNCIA DE 189 CV - MATERIAIS NA OPE |  |  | H | / / |  |  | Serviço | SINAPI | 93401
| 2 | MT01039902 | OLEO DIESEL COMBUSTIVEL COMUM | L | 26.43 | 7.05 | 186.33 | Materiais | SINAPI | 4221
|  |  | Leis Sociais | % | 111.86 | 0 | 0
|  |  | Custo Direto Total | R$ |  |  | 186.33
|  |  | BDI | % | 24.18 |  | 45.05
|  |  | Total da Composição | R$ |  |  | 231.38
S95425 | TRANSPORTE COM CAMINHÃO BASCULANTE DE 18 M³. EM VIA URBANA EM LEITO NATURAL (UNIDADE: M3XKM). AF_07/2020 |  |  | M3XKM | / / |  |  | Serviço | SINAPI | 95425
| A | S89883 | CAMINHÃO BASCULANTE 18 M3. COM CAVALO MECÂNICO DE CAPACIDADE MÁXIMA DE TRAÇÃO COMBINADO DE 45000 KG. POTÊNCIA 330 CV. INCLUSIVE SEMIREBOQUE COM CAÇAMBA METÁLICA - CHP DIURNO. AF_12/2014 | CHP | 0.0058 | 379.47 | 2.2 | Composição auxiliar | SINAPI | 89883
| A | S89884 | CAMINHÃO BASCULANTE 18 M3. COM CAVALO MECÂNICO DE CAPACIDADE MÁXIMA DE TRAÇÃO COMBINADO DE 45000 KG. POTÊNCIA 330 CV. INCLUSIVE SEMIREBOQUE COM CAÇAMBA METÁLICA - CHI DIURNO. AF_12/2014 | CHI | 0.0025 | 72.9 | 0.18 | Composição auxiliar | SINAPI | 89884
|  |  | Leis Sociais | % | 111.86 | 0 | 0
|  |  | Custo Direto Total | R$ |  |  | 2.38
|  |  | BDI | % | 24.18 |  | 0.58
|  |  | Total da Composição | R$ |  |  | 2.96
S89883 | CAMINHÃO BASCULANTE 18 M3. COM CAVALO MECÂNICO DE CAPACIDADE MÁXIMA DE TRAÇÃO COMBINADO DE 45000 KG. POTÊNCIA 330 CV. INCLUSIVE SEMIREBOQUE COM CAÇAMBA METÁLICA - CHP DIURNO. AF_12/2014 |  |  | CHP | / / |  |  | Serviço | SINAPI | 89883
| A | S88281 | MOTORISTA DE BASCULANTE COM ENCARGOS COMPLEMENTARES | H | 1 | 19.53 | 19.53 | Composição auxiliar | SINAPI | 88281
| A | S89878 | CAMINHÃO BASCULANTE 18 M3. COM CAVALO MECÂNICO DE CAPACIDADE MÁXIMA DE TRAÇÃO COMBINADO DE 45000 KG. POTÊNCIA 330 CV. INCLUSIVE SEMIREBOQUE COM CAÇAMBA METÁLICA - DEPRECIAÇÃO. AF_12/2014 | H | 1 | 41.37 | 41.37 | Composição auxiliar | SINAPI | 89878
| A | S89879 | CAMINHÃO BASCULANTE 18 M3. COM CAVALO MECÂNICO DE CAPACIDADE MÁXIMA DE TRAÇÃO COMBINADO DE 45000 KG. POTÊNCIA 330 CV. INCLUSIVE SEMIREBOQUE COM CAÇAMBA METÁLICA - JUROS. AF_12/2014 | H | 1 | 6.69 | 6.69 | Composição auxiliar | SINAPI | 89879
| A | S89880 | CAMINHÃO BASCULANTE 18 M3. COM CAVALO MECÂNICO DE CAPACIDADE MÁXIMA DE TRAÇÃO COMBINADO DE 45000 KG. POTÊNCIA 330 CV. INCLUSIVE SEMIREBOQUE COM CAÇAMBA METÁLICA - IMPOSTOS E SEGUROS. AF_12/2014 | H | 1 | 5.31 | 5.31 | Composição auxiliar | SINAPI | 89880
| A | S89881 | CAMINHÃO BASCULANTE 18 M3. COM CAVALO MECÂNICO DE CAPACIDADE MÁXIMA DE TRAÇÃO COMBINADO DE 45000 KG. POTÊNCIA 330 CV. INCLUSIVE SEMIREBOQUE COM CAÇAMBA METÁLICA - MANUTENÇÃO. AF_12/2014 | H | 1 | 66.87 | 66.87 | Composição auxiliar | SINAPI | 89881
| A | S89882 | CAMINHÃO BASCULANTE 18 M3. COM CAVALO MECÂNICO DE CAPACIDADE MÁXIMA DE TRAÇÃO COMBINADO DE 45000 KG. POTÊNCIA 330 CV. INCLUSIVE SEMIREBOQUE COM CAÇAMBA METÁLICA - MATERIAIS NA OPERAÇÃO. AF_12/2014 | H | 1 | 239.7 | 239.7 | Composição auxiliar | SINAPI | 89882
|  |  | Leis Sociais | % | 111.86 | 0 | 0
|  |  | Custo Direto Total | R$ |  |  | 379.47
|  |  | BDI | % | 24.18 |  | 91.76
|  |  | Total da Composição | R$ |  |  | 471.23
S89878 | CAMINHÃO BASCULANTE 18 M3. COM CAVALO MECÂNICO DE CAPACIDADE MÁXIMA DE TRAÇÃO COMBINADO DE 45000 KG. POTÊNCIA 330 CV. INCLUSIVE SEMIREBOQUE COM CAÇAMBA METÁLICA - DEPRECIAÇÃO. AF_12/2014 |  |  | H | / / |  |  | Serviço | SINAPI | 89878
| 3 | EQ010T4G02 | SEMIRREBOQUE COM TRES EIXOS EM TANDEM TIPO BASCULANTE COM CACAMBA METALICA 18 M3 (INCLUI MONTAGEM, NAO INCLUI CAVALO MECANICO) | UN | 6.03e-05 | 381818.18 | 23.02 | Equipamentos | SINAPI | 37744
| 3 | EQ010T4Z02 | CAVALO MECANICO TRACAO 4X2, PESO BRUTO TOTAL 16000 KG, CAPACIDADE MAXIMA DE TRACAO *45000* KG, DISTANCIA ENTRE EIXOS *3,56* M, POTENCIA *330* CV (INCLUI CABINE E CHASSI, NAO INCLUI SEMIRREBOQUE) | UN | 3.42e-05 | 536593.88 | 18.35 | Equipamentos | SINAPI | 37763
|  |  | Leis Sociais | % | 111.86 | 0 | 0
|  |  | Custo Direto Total | R$ |  |  | 41.37
|  |  | BDI | % | 24.18 |  | 10
|  |  | Total da Composição | R$ |  |  | 51.37
S89879 | CAMINHÃO BASCULANTE 18 M3. COM CAVALO MECÂNICO DE CAPACIDADE MÁXIMA DE TRAÇÃO COMBINADO DE 45000 KG. POTÊNCIA 330 CV. INCLUSIVE SEMIREBOQUE COM CAÇAMBA METÁLICA - JUROS. AF_12/2014 |  |  | H | / / |  |  | Serviço | SINAPI | 89879
| 3 | EQ010T4G02 | SEMIRREBOQUE COM TRES EIXOS EM TANDEM TIPO BASCULANTE COM CACAMBA METALICA 18 M3 (INCLUI MONTAGEM, NAO INCLUI CAVALO MECANICO) | UN | 7.4e-06 | 381818.18 | 2.83 | Equipamentos | SINAPI | 37744
| 3 | EQ010T4Z02 | CAVALO MECANICO TRACAO 4X2, PESO BRUTO TOTAL 16000 KG, CAPACIDADE MAXIMA DE TRACAO *45000* KG, DISTANCIA ENTRE EIXOS *3,56* M, POTENCIA *330* CV (INCLUI CABINE E CHASSI, NAO INCLUI SEMIRREBOQUE) | UN | 7.2e-06 | 536593.88 | 3.86 | Equipamentos | SINAPI | 37763
|  |  | Leis Sociais | % | 111.86 | 0 | 0
|  |  | Custo Direto Total | R$ |  |  | 6.69
|  |  | BDI | % | 24.18 |  | 1.62
|  |  | Total da Composição | R$ |  |  | 8.31
S89880 | CAMINHÃO BASCULANTE 18 M3. COM CAVALO MECÂNICO DE CAPACIDADE MÁXIMA DE TRAÇÃO COMBINADO DE 45000 KG. POTÊNCIA 330 CV. INCLUSIVE SEMIREBOQUE COM CAÇAMBA METÁLICA - IMPOSTOS E SEGUROS. AF_12/2014 |  |  | H | / / |  |  | Serviço | SINAPI | 89880
| 3 | EQ010T4G02 | SEMIRREBOQUE COM TRES EIXOS EM TANDEM TIPO BASCULANTE COM CACAMBA METALICA 18 M3 (INCLUI MONTAGEM, NAO INCLUI CAVALO MECANICO) | UN | 5.9e-06 | 381818.18 | 2.25 | Equipamentos | SINAPI | 37744
| 3 | EQ010T4Z02 | CAVALO MECANICO TRACAO 4X2, PESO BRUTO TOTAL 16000 KG, CAPACIDADE MAXIMA DE TRACAO *45000* KG, DISTANCIA ENTRE EIXOS *3,56* M, POTENCIA *330* CV (INCLUI CABINE E CHASSI, NAO INCLUI SEMIRREBOQUE) | UN | 5.7e-06 | 536593.88 | 3.06 | Equipamentos | SINAPI | 37763
|  |  | Leis Sociais | % | 111.86 | 0 | 0
|  |  | Custo Direto Total | R$ |  |  | 5.31
|  |  | BDI | % | 24.18 |  | 1.28
|  |  | Total da Composição | R$ |  |  | 6.59
S89881 | CAMINHÃO BASCULANTE 18 M3. COM CAVALO MECÂNICO DE CAPACIDADE MÁXIMA DE TRAÇÃO COMBINADO DE 45000 KG. POTÊNCIA 330 CV. INCLUSIVE SEMIREBOQUE COM CAÇAMBA METÁLICA - MANUTENÇÃO. AF_12/2014 |  |  | H | / / |  |  | Serviço | SINAPI | 89881
| 3 | EQ010T4G02 | SEMIRREBOQUE COM TRES EIXOS EM TANDEM TIPO BASCULANTE COM CACAMBA METALICA 18 M3 (INCLUI MONTAGEM, NAO INCLUI CAVALO MECANICO) | UN | 8.49e-05 | 381818.18 | 32.42 | Equipamentos | SINAPI | 37744
| 3 | EQ010T4Z02 | CAVALO MECANICO TRACAO 4X2, PESO BRUTO TOTAL 16000 KG, CAPACIDADE MAXIMA DE TRACAO *45000* KG, DISTANCIA ENTRE EIXOS *3,56* M, POTENCIA *330* CV (INCLUI CABINE E CHASSI, NAO INCLUI SEMIRREBOQUE) | UN | 6.42e-05 | 536593.88 | 34.45 | Equipamentos | SINAPI | 37763
|  |  | Leis Sociais | % | 111.86 | 0 | 0
|  |  | Custo Direto Total | R$ |  |  | 66.87
|  |  | BDI | % | 24.18 |  | 16.17
|  |  | Total da Composição | R$ |  |  | 83.04
S89882 | CAMINHÃO BASCULANTE 18 M3. COM CAVALO MECÂNICO DE CAPACIDADE MÁXIMA DE TRAÇÃO COMBINADO DE 45000 KG. POTÊNCIA 330 CV. INCLUSIVE SEMIREBOQUE COM CAÇAMBA METÁLICA - MATERIAIS NA OPERAÇÃO. AF_12/2014 |  |  | H | / / |  |  | Serviço | SINAPI | 89882
| 2 | MT01039902 | OLEO DIESEL COMBUSTIVEL COMUM | L | 34 | 7.05 | 239.7 | Materiais | SINAPI | 4221
|  |  | Leis Sociais | % | 111.86 | 0 | 0
|  |  | Custo Direto Total | R$ |  |  | 239.7
|  |  | BDI | % | 24.18 |  | 57.96
|  |  | Total da Composição | R$ |  |  | 297.66
S89884 | CAMINHÃO BASCULANTE 18 M3. COM CAVALO MECÂNICO DE CAPACIDADE MÁXIMA DE TRAÇÃO COMBINADO DE 45000 KG. POTÊNCIA 330 CV. INCLUSIVE SEMIREBOQUE COM CAÇAMBA METÁLICA - CHI DIURNO. AF_12/2014 |  |  | CHI | / / |  |  | Serviço | SINAPI | 89884
| A | S88281 | MOTORISTA DE BASCULANTE COM ENCARGOS COMPLEMENTARES | H | 1 | 19.53 | 19.53 | Composição auxiliar | SINAPI | 88281
| A | S89878 | CAMINHÃO BASCULANTE 18 M3. COM CAVALO MECÂNICO DE CAPACIDADE MÁXIMA DE TRAÇÃO COMBINADO DE 45000 KG. POTÊNCIA 330 CV. INCLUSIVE SEMIREBOQUE COM CAÇAMBA METÁLICA - DEPRECIAÇÃO. AF_12/2014 | H | 1 | 41.37 | 41.37 | Composição auxiliar | SINAPI | 89878
| A | S89879 | CAMINHÃO BASCULANTE 18 M3. COM CAVALO MECÂNICO DE CAPACIDADE MÁXIMA DE TRAÇÃO COMBINADO DE 45000 KG. POTÊNCIA 330 CV. INCLUSIVE SEMIREBOQUE COM CAÇAMBA METÁLICA - JUROS. AF_12/2014 | H | 1 | 6.69 | 6.69 | Composição auxiliar | SINAPI | 89879
| A | S89880 | CAMINHÃO BASCULANTE 18 M3. COM CAVALO MECÂNICO DE CAPACIDADE MÁXIMA DE TRAÇÃO COMBINADO DE 45000 KG. POTÊNCIA 330 CV. INCLUSIVE SEMIREBOQUE COM CAÇAMBA METÁLICA - IMPOSTOS E SEGUROS. AF_12/2014 | H | 1 | 5.31 | 5.31 | Composição auxiliar | SINAPI | 89880
|  |  | Leis Sociais | % | 111.86 | 0 | 0
|  |  | Custo Direto Total | R$ |  |  | 72.9
|  |  | BDI | % | 24.18 |  | 17.63
|  |  | Total da Composição | R$ |  |  | 90.53
S95426 | TRANSPORTE COM CAMINHÃO BASCULANTE DE 18 M³. EM VIA URBANA EM REVESTIMENTO PRIMÁRIO (UNIDADE: M3XKM). AF_07/2020 |  |  | M3XKM | / / |  |  | Serviço | SINAPI | 95426
| A | S89883 | CAMINHÃO BASCULANTE 18 M3. COM CAVALO MECÂNICO DE CAPACIDADE MÁXIMA DE TRAÇÃO COMBINADO DE 45000 KG. POTÊNCIA 330 CV. INCLUSIVE SEMIREBOQUE COM CAÇAMBA METÁLICA - CHP DIURNO. AF_12/2014 | CHP | 0.005 | 379.47 | 1.9 | Composição auxiliar | SINAPI | 89883
| A | S89884 | CAMINHÃO BASCULANTE 18 M3. COM CAVALO MECÂNICO DE CAPACIDADE MÁXIMA DE TRAÇÃO COMBINADO DE 45000 KG. POTÊNCIA 330 CV. INCLUSIVE SEMIREBOQUE COM CAÇAMBA METÁLICA - CHI DIURNO. AF_12/2014 | CHI | 0.0022 | 72.9 | 0.16 | Composição auxiliar | SINAPI | 89884
|  |  | Leis Sociais | % | 111.86 | 0 | 0
|  |  | Custo Direto Total | R$ |  |  | 2.06
|  |  | BDI | % | 24.18 |  | 0.5
|  |  | Total da Composição | R$ |  |  | 2.56
S95877 | TRANSPORTE COM CAMINHÃO BASCULANTE DE 18 M³. EM VIA URBANA PAVIMENTADA. DMT ATÉ 30 KM (UNIDADE: M3XKM). AF_07/2020 |  |  | M3XKM | / / |  |  | Serviço | SINAPI | 95877
| A | S89883 | CAMINHÃO BASCULANTE 18 M3. COM CAVALO MECÂNICO DE CAPACIDADE MÁXIMA DE TRAÇÃO COMBINADO DE 45000 KG. POTÊNCIA 330 CV. INCLUSIVE SEMIREBOQUE COM CAÇAMBA METÁLICA - CHP DIURNO. AF_12/2014 | CHP | 0.0046 | 379.47 | 1.75 | Composição auxiliar | SINAPI | 89883
| A | S89884 | CAMINHÃO BASCULANTE 18 M3. COM CAVALO MECÂNICO DE CAPACIDADE MÁXIMA DE TRAÇÃO COMBINADO DE 45000 KG. POTÊNCIA 330 CV. INCLUSIVE SEMIREBOQUE COM CAÇAMBA METÁLICA - CHI DIURNO. AF_12/2014 | CHI | 0.002 | 72.9 | 0.15 | Composição auxiliar | SINAPI | 89884
|  |  | Leis Sociais | % | 111.86 | 0 | 0
|  |  | Custo Direto Total | R$ |  |  | 1.9