## QUADRO RESUMO
QUADRO RESUMO
LOTE | ITEM | DISTRIBUIÇÃO | QUANT. TOTAL | PREÇO UNIT. PONTE + TIPO DE FUNDAÇÃO |  |  | VALOR UNITÁRIO (MÉDIA) | PREÇO TOTAL
|  |  |  | ANCORAGEM | ESTACA PM | ESTACA TR
1 | TRANSPOSIÇÃO 6,00 M X 4,50 M | ANCORAGEM: 2 / ESTACA PM: 6 / ESTACA TR: 2 | 10
2 | TRANSPOSIÇÃO 8,00 M X 4,50 M | ANCORAGEM: 2 / ESTACA PM: 6 / ESTACA TR: 2 | 10
3 | TRANSPOSIÇÃO 10,00 M X 4,50 M | ANCORAGEM: 6 / ESTACA PM: 12 / ESTACA TR: 2 | 20
4 | TRANSPOSIÇÃO 12,00 M X 4,50 M | ANCORAGEM: 6 / ESTACA PM: 12 / ESTACA TR: 2 | 20
5 | TRANSPOSIÇÃO 15,00 M X 4,50 M | ANCORAGEM: 6 / ESTACA PM: 12 / ESTACA TR: 2 | 20
6 | TRANSPOSIÇÃO 18,00 M X 4,50 M | ANCORAGEM: 6 / ESTACA PM: 12 / ESTACA TR: 2 | 20
7 | TRANSPOSIÇÃO 24,00 M X 4,50 M | ANCORAGEM: 6 / ESTACA PM: 12 / ESTACA TR: 2 | 20
120
VALOR TOTAL
Data Base: Novembro/2022
Ministério do Desenvolvimento Regional - MDR
Companhia de Desenvolvimento dos Vales do São Francisco e do Parnaíba

## TRANSPOSIÇÃO 6 M
SISTEMA DE REGISTRO DE PREÇO
SERVIÇO: CONSTRUÇÃO DE PONTES COM CABECEIRAS MODULARES DO TIPO PROTENDIADAS EM BLOCOS DE CONCRETO E TRANSPOSIÇÃO MODULARES MISTAS NO ESTADO DE GOIÁS
|  | BDI SERVIÇOS: |  |  | BDI MATERIAL: |  | ENCARGOS SOCIAIS:
|  | DISTRIBUIÇÃO TIPOS DE FUNDAÇÃO: |  |  | Comprimento do Tabuleiro (m): | 6 |  | REFERÊNCIAS:
|  | Ancoragem: | 2 |  | Estado: | GOIÁS |  | SINAPI 10/22 | 10/2022
|  | Estaca Pré-Moldada | 6 |  | Total de Pontes: | 10 |  | SICRO 07/22 | 07/2022
|  | Estaca Trilho | 2 |  |  |  |  | Data Base Orçamento: | 12/2022
PLANILHA ORÇAMENTÁRIA
ITEM | DISCRIMINAÇÃO DOS SERVIÇOS | UND | QUANT UNIT. | QUANT TOTAL | REFERENCIA | CÓD. DO SERVIÇO | PREÇO UNIT. S/ BDI | PREÇO UNIT. C/ BDI | PREÇO TOTAL
1.0 | SERVIÇOS PRELIMINARES
1.1 | CANTEIRO E MOBILIZAÇÃO
1.1.1 | PLACA INDICATIVA DE OBRA (2,0 x 4,0) | m² | 8 | 80 | PRÓPRIA | COMP 2
1.1.2 | PROJETO EXECUTIVO | und | 1 | 10 | PRÓPRIA | COMP 1
1.1.3 | MOBILIZAÇÃO E DESMOBILIZAÇÃO DE MATERIAIS E PESSOAL | und | 1 | 10 | PRÓPRIA | COMP 4
1.1.4 | INSTALAÇÃO E MANUTENÇÃO DE CANTEIRO DE OBRAS | und | 1 | 10 | PRÓPRIA | COMP 3
1.1.5 | DEMOLIÇÃO, RETIRADA E DESTINAÇÃO ADEQUADA DOS MATERIAIS/RESÍDUOS DE ESTRUTURAS EXISTENTES | m | 6 | 60 | PRÓPRIA | COMP 6
2.0 | SUPERESTRUTURA - TRANSPOSIÇÕES MODULARES MISTAS
2.1 | TRANSPOSIÇÃO 6,00 M X 4,50 M
2.1.1 | JATEAMENTO DE CHAPA DE AÇO | m² | 60.61 | 606.1 | SICRO | 2408069
2.1.2 | FUNDO ANTICORROSIVO A BASE DE OXIDO DE FERRO | m² | 60.61 | 606.1 | SINAPI | 100726
2.1.3 | PINTURA COM TINTA EPOXÍDICA DE ACABAMENTO PULVERIZADA SOBRE PERFIL METÁLICO EXECUTADO EM FÁBRICA (02 DEMÃOS). AF_01/2020_P | m² | 60.61 | 606.1 | SINAPI | 100751
2.1.4 | ESTRUTURA EM AÇO ASTM A36/A572 CORTE, SOLDA - FORNECIMENTO E INSTALAÇÃO | kg | 2094.22 | 20942.2 | SICRO | 2408149
2.1.5 | ARMAÇÃO EM AÇO CA-50 - FORNECIMENTO, PREPARO E COLOCAÇÃO | kg | 696 | 6960 | SICRO | 407819
2.1.6 | TRANSPORTE COMERCIAL COM CAMINHÃO CARROCERIA 15T, RODOVIA PAVIMENTADA (DMT 1200 km) | txkm | 3348.264 | 33482.64 | SICRO | 5914479
2.1.7 | FORMA EM COMPENSADO PLASTIFICADO 12MM | m² | 55.7904 | 557.904 | SICRO | 3108011
2.1.8 | CONCRETO FCK = 30 MPA PREPARO EM BETONEIRA MANUAL | m³ | 5.2116 | 52.116 | SICRO | 1107900
2.1.9 | LANÇAMENTO MANUAL DE CONCRETO USINADO | m³ | 5.2116 | 52.116 | SICRO | 1106061
2.1.10 | LANÇAMENTO DE PRÉ-LAJE COM UTILIZAÇÃO DE GUINDAUTO (LANÇAMENTO DAS PEÇAS PRÉ-MOLDADAS) | t | 13.029 | 130.29 | SICRO | 3806426 |  |  |  | 2.1
2.1.11 | APARELHO APOIO NEOPRENE FRETADO | dm³ | 13.12 | 131.2 | SICRO | 307732 |  |  |  | 0.15
2.1.12 | GRAUTE FGK=30 MPA (VÃOS TABULEIRO E APOIO NEOPRENE) | m³ | 0.8 | 8 | SINAPI | 90285 |  |  |  | 1
2.1.13 | PLACA DE AÇO DE APOIO PARA PROTENSÃO EXTERNA EM REFORÇO DE VIGA DE OAE - CONFECÇÃO E INSTALAÇÃO (protensão) | und | 2 | 20 | SICRO | 3806431 |  |  |  | 0.15
3.0 | INFRA E MESOESTRUTURA ALAS E ENCONTROS | [8 empty] | 2
3.1 | CABECEIRA - H = 4,00M E L = 4,50M
3.1.1 | GERADOR PORTÁTIL | h | 160 | 1600 | SINAPI | 93421
3.1.2 | FORMA EM COMPENSADO PLASTIFICADO 12MM | m² | 188.68 | 1886.8 | SICRO | 3108011
3.1.3 | CONCRETO FCK=25MPa PREPARADO EM BETONEIRA MANUAL | m³ | 30 | 300 | SICRO | 1108061
3.1.4 | LANÇAMENTO/APLICAÇÃO DE CONCRETO | m³ | 30 | 300 | SICRO | 1106061
3.1.5 | ARMAÇÃO EM AÇO CA-50 - FORNECIMENTO, PREPARO E COLOCAÇÃO | kg | 3000 | 30000 | SICRO | 407819
3.1.6 | ESTRUTURA EM CHAPA DE AÇO ASTM A36 CORTE, SOLDA E MONTAGEM - FORNECIMENTO E INSTALAÇÃO | kg | 600 | 6000 | SICRO | 2408149
3.1.7 | PEDRA ARGAMASSADA COM CIMENTO E AREIA 1:3 - AREIA E PEDRA DE MÃO COMERCIAL | m³ | 10 | 100 | SICRO | 1506055
3.1.8 | ARGAMASSA DE CIMENTO, CAL HIDRATADA E AREIA 1:0,5:3,5 | m³ | 0.86 | 8.6 | SICRO | 1109622
3.1.9 | TUBO PVC SERIE NORMAL, DN 50 MM (NBR 5688) | m | 12 | 120 | SINAPI | 9838
4.0 | COMPLEMENTOS À FUNDAÇÃO
4.1 | ANCORAGEM COM VERGALHÃO 25mm | m | 48 | 96 | PRÓPRIA | COMP 5
4.2 | ESTACA PRÉ MOLDADA SEÇÃO 17X17 - SEM EMENDA - FORNECIMENTO E CRAVAÇÃO | m | 264 | 1584 | SICRO | 2306002
4.3 | ESTACA TRILHO TR-68 COM EMENDA - FORNECIMENTO E CRAVAÇÃO | m | 264 | 528 | SICRO | 2306122
5.0 | SERVIÇOS FINAIS
5.1. | ESCAVAÇÃO, CARGA E TRANSPORTE DE MATERIAL DE 1ª CATEGORIA - DMT DE 1.000 A 1.200 M - CAMINHO DE SERVIÇO EM LEITO NATURAL | m³ | 682.5 | 6825 | SICRO | 5501880
5.2 | COMPACTAÇÃO DE ATERROS A 100% DO PROCTOR NORMAL | m³ | 682.5 | 6825 | SICRO | 5502978
5.3 | CONTROLE TECNOLÓGICO | mês | 1 | 10 | PRÓPRIA | COMP 7
5.4 | PLACA EM AÇO, MODULADA - 2,00 X 1,00 M - PELÍCULA RETRORREFLETIVA TIPO I + I - FORNECIMENTO E IMPLANTAÇÃO | und | 2 | 20 | SICRO | 5213543
5.5 | SUPORTE METÁLICO GALVANIZADO PARA PLACAS - 2,00 X 1,00 M - FORNECIMENTO E IMPLANTAÇÃO | und | 2 | 20 | SICRO | 5213868
TOTAL
Ministério do Desenvolvimento Regional - MDR
Companhia de Desenvolvimento dos Vales do São Francisco e do Parnaíba

## CRON. TRANSP. 6 M
SISTEMA DE REGISTRO DE PREÇO
SERVIÇO: CONSTRUÇÃO DE PONTES COM CABECEIRAS MODULARES DO TIPO PROTENDIADAS EM BLOCOS DE CONCRETO E TRANSPOSIÇÃO MODULARES MISTAS
CRONOGRAMA FÍSICO-FINANCEIRO
ATIVIDADE | PRODUTO | MÊS 1 | MÊS 2 | MÊS 3 | MÊS 4 | MÊS 5 | MÊS 6 | TOTAL
01 | SERVIÇOS PRELIMINARES
02.01 | TRANSPOSIÇÃO 6,00 X 4,50M + CABECEIRA
TOTAL
Ministério do Desenvolvimento Regional - MDR
Companhia de Desenvolvimento dos Vales do São Francisco e do Parnaíba

## TRANSPOSIÇÃO 8 M
SISTEMA DE REGISTRO DE PREÇO
SERVIÇO: CONSTRUÇÃO DE PONTES COM CABECEIRAS MODULARES DO TIPO PROTENDIADAS EM BLOCOS DE CONCRETO E TRANSPOSIÇÃO MODULARES MISTAS NO ESTADO DE GOIÁS
|  | BDI SERVIÇOS: |  |  | BDI MATERIAL: |  | ENCARGOS SOCIAIS:
|  | DISTRIBUIÇÃO TIPOS DE FUNDAÇÃO: |  |  | Comprimento do Tabuleiro (m): | 8 |  | REFERÊNCIAS:
|  | Ancoragem: | 2 |  | Estado: | GOIÁS |  | SINAPI 10/22 | 10/2022
|  | Estaca Pré-Moldada | 6 |  | Total de Pontes: | 10 |  | SICRO 07/22 | 07/2022
|  | Estaca Trilho | 2 |  |  |  |  | Data Base Orçamento: | 12/2022
PLANILHA ORÇAMENTÁRIA
ITEM | DISCRIMINAÇÃO DOS SERVIÇOS | UND | QUANT UNIT. | QUANT TOTAL | REFERENCIA | CÓD. DO SERVIÇO | PREÇO UNIT. S/ BDI | PREÇO UNIT. C/ BDI | PREÇO TOTAL
1.0 | SERVIÇOS PRELIMINARES
1.1 | CANTEIRO E MOBILIZAÇÃO
1.1.1 | PLACA INDICATIVA DE OBRA (2,0 x 4,0) | m² | 8 | 80 | PRÓPRIA | COMP 2
1.1.2 | PROJETO EXECUTIVO | und | 1 | 10 | PRÓPRIA | COMP 1
1.1.3 | MOBILIZAÇÃO E DESMOBILIZAÇÃO DE MATERIAIS E PESSOAL | und | 1 | 10 | PRÓPRIA | COMP 4
1.1.4 | INSTALAÇÃO E MANUTENÇÃO DE CANTEIRO DE OBRAS | und | 1 | 10 | PRÓPRIA | COMP 3
1.1.5 | DEMOLIÇÃO, RETIRADA E DESTINAÇÃO ADEQUADA DOS MATERIAIS/RESÍDUOS DE ESTRUTURAS EXISTENTES | m | 8 | 80 | PRÓPRIA | COMP 6
2.0 | SUPERESTRUTURA - TRANSPOSIÇÕES MODULARES MISTAS
2.1 | TRANSPOSIÇÃO 8,00 M X 4,50 M
2.1.1 | JATEAMENTO DE CHAPA DE AÇO | m² | 89.89 | 898.9 | SICRO | 2408069
2.1.2 | FUNDO ANTICORROSIVO A BASE DE OXIDO DE FERRO | m² | 89.89 | 898.9 | SINAPI | 100726
2.1.3 | PINTURA COM TINTA EPOXÍDICA DE ACABAMENTO PULVERIZADA SOBRE PERFIL METÁLICO EXECUTADO EM FÁBRICA (02 DEMÃOS). AF_01/2020_P | m² | 89.89 | 898.9 | SINAPI | 100751
2.1.4 | ESTRUTURA EM AÇO ASTM A36/A572 CORTE, SOLDA - FORNECIMENTO E INSTALAÇÃO | kg | 2792.3 | 27923 | SICRO | 2408149
2.1.5 | ARMAÇÃO EM AÇO CA-50 - FORNECIMENTO, PREPARO E COLOCAÇÃO | kg | 928 | 9280 | SICRO | 407819
2.1.6 | TRANSPORTE COMERCIAL COM CAMINHÃO CARROCERIA 15T, RODOVIA PAVIMENTADA (DMT 1200 km) | txkm | 4464.36 | 44643.6 | SICRO | 5914479
2.1.7 | FORMA EM COMPENSADO PLASTIFICADO 12MM | m² | 74.39 | 743.9 | SICRO | 3108011
2.1.8 | CONCRETO FCK = 30 MPA PREPARO EM BETONEIRA MANUAL | m³ | 6.94 | 69.4 | SICRO | 1107900
2.1.9 | LANÇAMENTO MANUAL DE CONCRETO USINADO | m³ | 6.94 | 69.4 | SICRO | 1106061
2.1.10 | LANÇAMENTO DE PRÉ-LAJE COM UTILIZAÇÃO DE GUINDAUTO (LANÇAMENTO DAS PEÇAS PRÉ-MOLDADAS) | t | 17.35 | 173.5 | SICRO | 3806426
2.1.11 | APARELHO APOIO NEOPRENE FRETADO | dm³ | 13.12 | 131.2 | SICRO | 307732
2.1.12 | GRAUTE FGK=30 MPA (VÃOS TABULEIRO E APOIO NEOPRENE) | m³ | 1.07 | 10.7 | SINAPI | 90285
2.1.13 | PLACA DE AÇO DE APOIO PARA PROTENSÃO EXTERNA EM REFORÇO DE VIGA DE OAE - CONFECÇÃO E INSTALAÇÃO (protensão) | und | 2 | 20 | SICRO | 3806431
3.0 | INFRA E MESOESTRUTURA ALAS E ENCONTROS
3.1 | CABECEIRA - H = 4,00M E L = 4,50M
3.1.1 | GERADOR PORTÁTIL | h | 160 | 1600 | SINAPI | 93421
3.1.2 | FORMA EM COMPENSADO PLASTIFICADO 12MM | m² | 188.68 | 1886.8 | SICRO | 3108011
3.1.3 | CONCRETO FCK=25MPa PREPARADO EM BETONEIRA MANUAL | m³ | 30 | 300 | SICRO | 1108061
3.1.4 | LANÇAMENTO/APLICAÇÃO DE CONCRETO | m³ | 30 | 300 | SICRO | 1106061
3.1.5 | ARMAÇÃO EM AÇO CA-50 - FORNECIMENTO, PREPARO E COLOCAÇÃO | kg | 3000 | 30000 | SICRO | 407819
3.1.6 | ESTRUTURA EM CHAPA DE AÇO ASTM A36 CORTE, SOLDA E MONTAGEM - FORNECIMENTO E INSTALAÇÃO | kg | 600 | 6000 | SICRO | 2408149
3.1.7 | PEDRA ARGAMASSADA COM CIMENTO E AREIA 1:3 - AREIA E PEDRA DE MÃO COMERCIAL | m³ | 10 | 100 | SICRO | 1506055
3.1.8 | ARGAMASSA DE CIMENTO, CAL HIDRATADA E AREIA 1:0,5:3,5 | m³ | 0.86 | 8.6 | SICRO | 1109622
3.1.9 | TUBO PVC SERIE NORMAL, DN 50 MM (NBR 5688) | m | 12 | 120 | SINAPI | 9838
4.0 | COMPLEMENTOS À FUNDAÇÃO
4.1 | ANCORAGEM COM VERGALHÃO 25mm | m | 48 | 96 | PRÓPRIA | COMP 5
4.2 | ESTACA PRÉ MOLDADA SEÇÃO 17X17 - SEM EMENDA - FORNECIMENTO E CRAVAÇÃO | m | 264 | 1584 | SICRO | 2306002
4.3 | ESTACA TRILHO TR-68 COM EMENDA - FORNECIMENTO E CRAVAÇÃO | m | 264 | 528 | SICRO | 2306122
5.0 | SERVIÇOS FINAIS
5.1. | ESCAVAÇÃO, CARGA E TRANSPORTE DE MATERIAL DE 1ª CATEGORIA - DMT DE 1.000 A 1.200 M - CAMINHO DE SERVIÇO EM LEITO NATURAL | m³ | 682.5 | 6825 | SICRO | 5501880
5.2 | COMPACTAÇÃO DE ATERROS A 100% DO PROCTOR NORMAL | m³ | 682.5 | 6825 | SICRO | 5502978
5.3 | CONTROLE TECNOLÓGICO | mês | 1 | 10 | PRÓPRIA | COMP 7
5.4 | PLACA EM AÇO, MODULADA - 2,00 X 1,00 M - PELÍCULA RETRORREFLETIVA TIPO I + I - FORNECIMENTO E IMPLANTAÇÃO | und | 2 | 20 | SICRO | 5213543
5.5 | SUPORTE METÁLICO GALVANIZADO PARA PLACAS - 2,00 X 1,00 M - FORNECIMENTO E IMPLANTAÇÃO | und | 2 | 20 | SICRO | 5213868
TOTAL
Ministério do Desenvolvimento Regional - MDR
Companhia de Desenvolvimento dos Vales do São Francisco e do Parnaíba

## CRON. TRANSP. 8 M
SISTEMA DE REGISTRO DE PREÇO
SERVIÇO: CONSTRUÇÃO DE PONTES COM CABECEIRAS MODULARES DO TIPO PROTENDIADAS EM BLOCOS DE CONCRETO E TRANSPOSIÇÃO MODULARES MISTAS
CRONOGRAMA FÍSICO-FINANCEIRO
ATIVIDADE | PRODUTO | MÊS 1 | MÊS 2 | MÊS 3 | MÊS 4 | MÊS 5 | MÊS 6 | TOTAL
01 | SERVIÇOS PRELIMINARES
02.01 | TRANSPOSIÇÃO 8,00 X 4,50M + CABECEIRA
TOTAL
Ministério do Desenvolvimento Regional - MDR
Companhia de Desenvolvimento dos Vales do São Francisco e do Parnaíba

## TRANSPOSIÇÃO 10 M
SISTEMA DE REGISTRO DE PREÇO
SERVIÇO: CONSTRUÇÃO DE PONTES COM CABECEIRAS MODULARES DO TIPO PROTENDIADAS EM BLOCOS DE CONCRETO E TRANSPOSIÇÃO MODULARES MISTAS NO ESTADO DE GOIÁS
|  | BDI SERVIÇOS: |  |  | BDI MATERIAL: |  | ENCARGOS SOCIAIS:
|  | DISTRIBUIÇÃO TIPOS DE FUNDAÇÃO: |  |  | Comprimento do Tabuleiro (m): | 10 |  | REFERÊNCIAS:
|  | Ancoragem: | 6 |  | Estado: | GOIÁS |  | SINAPI 10/22 | 10/2022
|  | Estaca Pré-Moldada | 12 |  | Total de Pontes: | 20 |  | SICRO 07/22 | 07/2022
|  | Estaca Trilho | 2 |  |  |  |  | Data Base Orçamento: | 12/2022
PLANILHA ORÇAMENTÁRIA
ITEM | DISCRIMINAÇÃO DOS SERVIÇOS | UND | QUANT UNIT. | QUANT TOTAL | REFERENCIA | CÓD. DO SERVIÇO | PREÇO UNIT. S/ BDI | PREÇO UNIT. C/ BDI | PREÇO TOTAL
1.0 | SERVIÇOS PRELIMINARES
1.1 | CANTEIRO E MOBILIZAÇÃO
1.1.1 | PLACA INDICATIVA DE OBRA (2,0 x 4,0) | m² | 8 | 160 | PRÓPRIA | COMP 2
1.1.2 | PROJETO EXECUTIVO | und | 1 | 20 | PRÓPRIA | COMP 1
1.1.3 | MOBILIZAÇÃO E DESMOBILIZAÇÃO DE MATERIAIS E PESSOAL | und | 1 | 20 | PRÓPRIA | COMP 4
1.1.4 | INSTALAÇÃO E MANUTENÇÃO DE CANTEIRO DE OBRAS | und | 1 | 20 | PRÓPRIA | COMP 3
1.1.5 | DEMOLIÇÃO, RETIRADA E DESTINAÇÃO ADEQUADA DOS MATERIAIS/RESÍDUOS DE ESTRUTURAS EXISTENTES | m | 10 | 200 | PRÓPRIA | COMP 6
2.0 | SUPERESTRUTURA - TRANSPOSIÇÕES MODULARES MISTAS
2.1 | TRANSPOSIÇÃO 10,00 M X 4,50 M
2.1.1 | JATEAMENTO DE CHAPA DE AÇO | m² | 122.69 | 2453.8 | SICRO | 2408069
2.1.2 | FUNDO ANTICORROSIVO A BASE DE OXIDO DE FERRO | m² | 122.69 | 2453.8 | SINAPI | 100726
2.1.3 | PINTURA COM TINTA EPOXÍDICA DE ACABAMENTO PULVERIZADA SOBRE PERFIL METÁLICO EXECUTADO EM FÁBRICA (02 DEMÃOS). AF_01/2020_P | m² | 122.69 | 2453.8 | SINAPI | 100751
2.1.4 | ESTRUTURA EM AÇO ASTM A36/A572 CORTE, SOLDA - FORNECIMENTO E INSTALAÇÃO | kg | 3904 | 78080 | SICRO | 2408149
2.1.5 | ARMAÇÃO EM AÇO CA-50 - FORNECIMENTO, PREPARO E COLOCAÇÃO | kg | 1160 | 23200 | SICRO | 407819
2.1.6 | TRANSPORTE COMERCIAL COM CAMINHÃO CARROCERIA 15T, RODOVIA PAVIMENTADA (DMT 1200 km) | txkm | 6076.8 | 121536 | SICRO | 5914479
2.1.7 | FORMA EM COMPENSADO PLASTIFICADO 12MM | m² | 92.98 | 1859.6 | SICRO | 3108011
2.1.8 | CONCRETO FCK = 30 MPA PREPARO EM BETONEIRA MANUAL | m³ | 8.68 | 173.6 | SICRO | 1107900
2.1.9 | LANÇAMENTO MANUAL DE CONCRETO USINADO | m³ | 8.68 | 173.6 | SICRO | 1106061
2.1.10 | LANÇAMENTO DE PRÉ-LAJE COM UTILIZAÇÃO DE GUINDAUTO (LANÇAMENTO DAS PEÇAS PRÉ-MOLDADAS) | t | 21.7 | 434 | SICRO | 3806426
2.1.11 | APARELHO APOIO NEOPRENE FRETADO | dm³ | 13.12 | 262.4 | SICRO | 307732
2.1.12 | GRAUTE FGK=30 MPA (VÃOS TABULEIRO E APOIO NEOPRENE) | m³ | 1.33 | 26.6 | SINAPI | 90285
2.1.13 | PLACA DE AÇO DE APOIO PARA PROTENSÃO EXTERNA EM REFORÇO DE VIGA DE OAE - CONFECÇÃO E INSTALAÇÃO (protensão) | und | 2 | 40 | SICRO | 3806431
3.0 | INFRA E MESOESTRUTURA ALAS E ENCONTROS
3.1 | CABECEIRA - H = 4,00M E L = 4,50M
3.1.1 | GERADOR PORTÁTIL | h | 160 | 3200 | SINAPI | 93421
3.1.2 | FORMA EM COMPENSADO PLASTIFICADO 12MM | m² | 188.68 | 3773.6 | SICRO | 3108011
3.1.3 | CONCRETO FCK=25MPa PREPARADO EM BETONEIRA MANUAL | m³ | 30 | 600 | SICRO | 1108061
3.1.4 | LANÇAMENTO/APLICAÇÃO DE CONCRETO | m³ | 30 | 600 | SICRO | 1106061
3.1.5 | ARMAÇÃO EM AÇO CA-50 - FORNECIMENTO, PREPARO E COLOCAÇÃO | kg | 3000 | 60000 | SICRO | 407819
3.1.6 | ESTRUTURA EM CHAPA DE AÇO ASTM A36 CORTE, SOLDA E MONTAGEM - FORNECIMENTO E INSTALAÇÃO | kg | 600 | 12000 | SICRO | 2408149
3.1.7 | PEDRA ARGAMASSADA COM CIMENTO E AREIA 1:3 - AREIA E PEDRA DE MÃO COMERCIAL | m³ | 10 | 200 | SICRO | 1506055
3.1.8 | ARGAMASSA DE CIMENTO, CAL HIDRATADA E AREIA 1:0,5:3,5 | m³ | 0.86 | 17.2 | SICRO | 1109622
3.1.9 | TUBO PVC SERIE NORMAL, DN 50 MM (NBR 5688) | m | 12 | 240 | SINAPI | 9838
4.0 | COMPLEMENTOS À FUNDAÇÃO
4.1 | ANCORAGEM COM VERGALHÃO 25mm | m | 48 | 288 | PRÓPRIA | COMP 5
4.2 | ESTACA PRÉ MOLDADA SEÇÃO 17X17 - SEM EMENDA - FORNECIMENTO E CRAVAÇÃO | m | 264 | 3168 | SICRO | 2306002
4.3 | ESTACA TRILHO TR-68 COM EMENDA - FORNECIMENTO E CRAVAÇÃO | m | 264 | 528 | SICRO | 2306122
5.0 | SERVIÇOS FINAIS
5.1. | ESCAVAÇÃO, CARGA E TRANSPORTE DE MATERIAL DE 1ª CATEGORIA - DMT DE 1.000 A 1.200 M - CAMINHO DE SERVIÇO EM LEITO NATURAL | m³ | 682.5 | 13650 | SICRO | 5501880
5.2 | COMPACTAÇÃO DE ATERROS A 100% DO PROCTOR NORMAL | m³ | 682.5 | 13650 | SICRO | 5502978
5.3 | CONTROLE TECNOLÓGICO | mês | 1 | 20 | PRÓPRIA | COMP 7
5.4 | PLACA EM AÇO, MODULADA - 2,00 X 1,00 M - PELÍCULA RETRORREFLETIVA TIPO I + I - FORNECIMENTO E IMPLANTAÇÃO | und | 2 | 40 | SICRO | 5213543
5.5 | SUPORTE METÁLICO GALVANIZADO PARA PLACAS - 2,00 X 1,00 M - FORNECIMENTO E IMPLANTAÇÃO | und | 2 | 40 | SICRO | 5213868
TOTAL
Ministério do Desenvolvimento Regional - MDR
Companhia de Desenvolvimento dos Vales do São Francisco e do Parnaíba

## CRON. TRANSP. 10 M
SISTEMA DE REGISTRO DE PREÇO
SERVIÇO: CONSTRUÇÃO DE PONTES COM CABECEIRAS MODULARES DO TIPO PROTENDIADAS EM BLOCOS DE CONCRETO E TRANSPOSIÇÃO MODULARES MISTAS
CRONOGRAMA FÍSICO-FINANCEIRO
ATIVIDADE | PRODUTO | MÊS 1 | MÊS 2 | MÊS 3 | MÊS 4 | MÊS 5 | MÊS 6 | TOTAL
01 | SERVIÇOS PRELIMINARES
02.01 | TRANSPOSIÇÃO 10,00 X 4,50M + CABECEIRA
TOTAL
Ministério do Desenvolvimento Regional - MDR
Companhia de Desenvolvimento dos Vales do São Francisco e do Parnaíba

## TRANSPOSIÇÃO 12 M
SISTEMA DE REGISTRO DE PREÇO
SERVIÇO: CONSTRUÇÃO DE PONTES COM CABECEIRAS MODULARES DO TIPO PROTENDIADAS EM BLOCOS DE CONCRETO E TRANSPOSIÇÃO MODULARES MISTAS NO ESTADO DE GOIÁS
|  | BDI SERVIÇOS: |  |  | BDI MATERIAL: |  | ENCARGOS SOCIAIS:
|  | DISTRIBUIÇÃO TIPOS DE FUNDAÇÃO: |  |  | Comprimento do Tabuleiro (m): | 12 |  | REFERÊNCIAS:
|  | Ancoragem: | 6 |  | Estado: | GOIÁS |  | SINAPI 10/22 | 10/2022
|  | Estaca Pré-Moldada | 12 |  | Total de Pontes: | 20 |  | SICRO 07/22 | 07/2022
|  | Estaca Trilho | 2 |  |  |  |  | Data Base Orçamento: | 12/2022
PLANILHA ORÇAMENTÁRIA
ITEM | DISCRIMINAÇÃO DOS SERVIÇOS | UND | QUANT UNIT. | QUANT TOTAL | REFERENCIA | CÓD. DO SERVIÇO | PREÇO UNIT. S/ BDI | PREÇO UNIT. C/ BDI | PREÇO TOTAL
1.0 | SERVIÇOS PRELIMINARES
1.1 | CANTEIRO E MOBILIZAÇÃO
1.1.1 | PLACA INDICATIVA DE OBRA (2,0 x 4,0) | m² | 8 | 160 | PRÓPRIA | COMP 2
1.1.2 | PROJETO EXECUTIVO | und | 1 | 20 | PRÓPRIA | COMP 1
1.1.3 | MOBILIZAÇÃO E DESMOBILIZAÇÃO DE MATERIAIS E PESSOAL | und | 1 | 20 | PRÓPRIA | COMP 4
1.1.4 | INSTALAÇÃO E MANUTENÇÃO DE CANTEIRO DE OBRAS | und | 1 | 20 | PRÓPRIA | COMP 3
1.1.5 | DEMOLIÇÃO, RETIRADA E DESTINAÇÃO ADEQUADA DOS MATERIAIS/RESÍDUOS DE ESTRUTURAS EXISTENTES | m | 12 | 240 | PRÓPRIA | COMP 6
2.0 | SUPERESTRUTURA - TRANSPOSIÇÕES MODULARES MISTAS
2.1 | TRANSPOSIÇÃO 12,00 M X 4,50 M
2.1.1 | JATEAMENTO DE CHAPA DE AÇO | m² | 163.63 | 3272.6 | SICRO | 2408069
2.1.2 | FUNDO ANTICORROSIVO A BASE DE OXIDO DE FERRO | m² | 163.63 | 3272.6 | SINAPI | 100726
2.1.3 | PINTURA COM TINTA EPOXÍDICA DE ACABAMENTO PULVERIZADA SOBRE PERFIL METÁLICO EXECUTADO EM FÁBRICA (02 DEMÃOS). AF_01/2020_P | m² | 163.63 | 3272.6 | SINAPI | 100751
2.1.4 | ESTRUTURA EM AÇO ASTM A36/A572 CORTE, SOLDA - FORNECIMENTO E INSTALAÇÃO | kg | 5270.5 | 105410 | SICRO | 2408149
2.1.5 | ARMAÇÃO EM AÇO CA-50 - FORNECIMENTO, PREPARO E COLOCAÇÃO | kg | 1392 | 27840 | SICRO | 407819
2.1.6 | TRANSPORTE COMERCIAL COM CAMINHÃO CARROCERIA 15T, RODOVIA PAVIMENTADA (DMT 1200 km) | txkm | 7995 | 159900 | SICRO | 5914479
2.1.7 | FORMA EM COMPENSADO PLASTIFICADO 12MM | m² | 111.58 | 2231.6 | SICRO | 3108011
2.1.8 | CONCRETO FCK = 30 MPA PREPARO EM BETONEIRA MANUAL | m³ | 10.41 | 208.2 | SICRO | 1107900
2.1.9 | LANÇAMENTO MANUAL DE CONCRETO USINADO | m³ | 10.41 | 208.2 | SICRO | 1106061
2.1.10 | LANÇAMENTO DE PRÉ-LAJE COM UTILIZAÇÃO DE GUINDAUTO (LANÇAMENTO DAS PEÇAS PRÉ-MOLDADAS) | t | 26.025 | 520.5 | SICRO | 3806426
2.1.11 | APARELHO APOIO NEOPRENE FRETADO | dm³ | 13.12 | 262.4 | SICRO | 307732
2.1.12 | GRAUTE FGK=30 MPA (VÃOS TABULEIRO E APOIO NEOPRENE) | m³ | 1.58 | 31.6 | SINAPI | 90285
2.1.13 | PLACA DE AÇO DE APOIO PARA PROTENSÃO EXTERNA EM REFORÇO DE VIGA DE OAE - CONFECÇÃO E INSTALAÇÃO (protensão) | und | 2 | 40 | SICRO | 3806431
3.0 | INFRA E MESOESTRUTURA ALAS E ENCONTROS
3.1 | CABECEIRA - H = 4,00M E L = 4,50M
3.1.1 | GERADOR PORTÁTIL | h | 160 | 3200 | SINAPI | 93421
3.1.2 | FORMA EM COMPENSADO PLASTIFICADO 12MM | m² | 188.68 | 3773.6 | SICRO | 3108011
3.1.3 | CONCRETO FCK=25MPa PREPARADO EM BETONEIRA MANUAL | m³ | 30 | 600 | SICRO | 1108061
3.1.4 | LANÇAMENTO/APLICAÇÃO DE CONCRETO | m³ | 30 | 600 | SICRO | 1106061
3.1.5 | ARMAÇÃO EM AÇO CA-50 - FORNECIMENTO, PREPARO E COLOCAÇÃO | kg | 3000 | 60000 | SICRO | 407819
3.1.6 | ESTRUTURA EM CHAPA DE AÇO ASTM A36 CORTE, SOLDA E MONTAGEM - FORNECIMENTO E INSTALAÇÃO | kg | 600 | 12000 | SICRO | 2408149
3.1.7 | PEDRA ARGAMASSADA COM CIMENTO E AREIA 1:3 - AREIA E PEDRA DE MÃO COMERCIAL | m³ | 10 | 200 | SICRO | 1506055
3.1.8 | ARGAMASSA DE CIMENTO, CAL HIDRATADA E AREIA 1:0,5:3,5 | m³ | 0.86 | 17.2 | SICRO | 1109622
3.1.9 | TUBO PVC SERIE NORMAL, DN 50 MM (NBR 5688) | m | 12 | 240 | SINAPI | 9838
4.0 | COMPLEMENTOS À FUNDAÇÃO
4.1 | ANCORAGEM COM VERGALHÃO 25mm | m | 48 | 288 | PRÓPRIA | COMP 5
4.2 | ESTACA PRÉ MOLDADA SEÇÃO 17X17 - SEM EMENDA - FORNECIMENTO E CRAVAÇÃO | m | 264 | 3168 | SICRO | 2306002
4.3 | ESTACA TRILHO TR-68 COM EMENDA - FORNECIMENTO E CRAVAÇÃO | m | 264 | 528 | SICRO | 2306122
5.0 | SERVIÇOS FINAIS
5.1. | ESCAVAÇÃO, CARGA E TRANSPORTE DE MATERIAL DE 1ª CATEGORIA - DMT DE 1.000 A 1.200 M - CAMINHO DE SERVIÇO EM LEITO NATURAL | m³ | 682.5 | 13650 | SICRO | 5501880
5.2 | COMPACTAÇÃO DE ATERROS A 100% DO PROCTOR NORMAL | m³ | 682.5 | 13650 | SICRO | 5502978
5.3 | CONTROLE TECNOLÓGICO | mês | 1 | 20 | PRÓPRIA | COMP 7
5.4 | PLACA EM AÇO, MODULADA - 2,00 X 1,00 M - PELÍCULA RETRORREFLETIVA TIPO I + I - FORNECIMENTO E IMPLANTAÇÃO | und | 2 | 40 | SICRO | 5213543
5.5 | SUPORTE METÁLICO GALVANIZADO PARA PLACAS - 2,00 X 1,00 M - FORNECIMENTO E IMPLANTAÇÃO | und | 2 | 40 | SICRO | 5213868
TOTAL
Ministério do Desenvolvimento Regional - MDR
Companhia de Desenvolvimento dos Vales do São Francisco e do Parnaíba

## CRON. TRANSP. 12 M
SISTEMA DE REGISTRO DE PREÇO
SERVIÇO: CONSTRUÇÃO DE PONTES COM CABECEIRAS MODULARES DO TIPO PROTENDIADAS EM BLOCOS DE CONCRETO E TRANSPOSIÇÃO MODULARES MISTAS
CRONOGRAMA FÍSICO-FINANCEIRO
ATIVIDADE | PRODUTO | MÊS 1 | MÊS 2 | MÊS 3 | MÊS 4 | MÊS 5 | MÊS 6 | TOTAL
01 | SERVIÇOS PRELIMINARES
02.01 | TRANSPOSIÇÃO 12,00 X 4,50M + CABECEIRA
TOTAL
Ministério do Desenvolvimento Regional - MDR
Companhia de Desenvolvimento dos Vales do São Francisco e do Parnaíba

## TRANSPOSIÇÃO 15 M
SISTEMA DE REGISTRO DE PREÇO
SERVIÇO: CONSTRUÇÃO DE PONTES COM CABECEIRAS MODULARES DO TIPO PROTENDIADAS EM BLOCOS DE CONCRETO E TRANSPOSIÇÃO MODULARES MISTAS NO ESTADO DE GOIÁS
|  | BDI SERVIÇOS: |  |  | BDI MATERIAL: |  | ENCARGOS SOCIAIS:
|  | DISTRIBUIÇÃO TIPOS DE FUNDAÇÃO: |  |  | Comprimento do Tabuleiro (m): | 15 |  | REFERÊNCIAS:
|  | Ancoragem: | 6 |  | Estado: | GOIÁS |  | SINAPI 10/22 | 10/2022
|  | Estaca Pré-Moldada | 12 |  | Total de Pontes: | 20 |  | SICRO 07/22 | 07/2022
|  | Estaca Trilho | 2 |  |  |  |  | Data Base Orçamento: | 12/2022
PLANILHA ORÇAMENTÁRIA
ITEM | DISCRIMINAÇÃO DOS SERVIÇOS | UND | QUANT UNIT. | QUANT TOTAL | REFERENCIA | CÓD. DO SERVIÇO | PREÇO UNIT. S/ BDI | PREÇO UNIT. C/ BDI | PREÇO TOTAL
1.0 | SERVIÇOS PRELIMINARES
1.1 | CANTEIRO E MOBILIZAÇÃO
1.1.1 | PLACA INDICATIVA DE OBRA (2,0 x 4,0) | m² | 8 | 160 | PRÓPRIA | COMP 2
1.1.2 | PROJETO EXECUTIVO | und | 1 | 20 | PRÓPRIA | COMP 1
1.1.3 | MOBILIZAÇÃO E DESMOBILIZAÇÃO DE MATERIAIS E PESSOAL | und | 1 | 20 | PRÓPRIA | COMP 4
1.1.4 | INSTALAÇÃO E MANUTENÇÃO DE CANTEIRO DE OBRAS | und | 1 | 20 | PRÓPRIA | COMP 3
1.1.5 | DEMOLIÇÃO, RETIRADA E DESTINAÇÃO ADEQUADA DOS MATERIAIS/RESÍDUOS DE ESTRUTURAS EXISTENTES | m | 15 | 300 | PRÓPRIA | COMP 6
2.0 | SUPERESTRUTURA - TRANSPOSIÇÕES MODULARES MISTAS
2.1 | TRANSPOSIÇÃO 15,00 M X 4,50 M
2.1.1 | JATEAMENTO DE CHAPA DE AÇO | m² | 239.03 | 4780.6 | SICRO | 2408069
2.1.2 | FUNDO ANTICORROSIVO A BASE DE OXIDO DE FERRO | m² | 239.03 | 4780.6 | SINAPI | 100726
2.1.3 | PINTURA COM TINTA EPOXÍDICA DE ACABAMENTO PULVERIZADA SOBRE PERFIL METÁLICO EXECUTADO EM FÁBRICA (02 DEMÃOS). AF_01/2020_P | m² | 239.03 | 4780.6 | SINAPI | 100751
2.1.4 | ESTRUTURA EM AÇO ASTM A36/A572 CORTE, SOLDA - FORNECIMENTO E INSTALAÇÃO | kg | 7819.88 | 156397.6 | SICRO | 2408149
2.1.5 | ARMAÇÃO EM AÇO CA-50 - FORNECIMENTO, PREPARO E COLOCAÇÃO | kg | 1740 | 34800 | SICRO | 407819
2.1.6 | TRANSPORTE COMERCIAL COM CAMINHÃO CARROCERIA 15T, RODOVIA PAVIMENTADA (DMT 1200 km) | txkm | 11471.856 | 229437.12 | SICRO | 5914479
2.1.7 | FORMA EM COMPENSADO PLASTIFICADO 12MM | m² | 139.48 | 2789.6 | SICRO | 3108011
2.1.8 | CONCRETO FCK = 30 MPA PREPARO EM BETONEIRA MANUAL | m³ | 13.02 | 260.4 | SICRO | 1107900
2.1.9 | LANÇAMENTO MANUAL DE CONCRETO USINADO | m³ | 13.02 | 260.4 | SICRO | 1106061
2.1.10 | LANÇAMENTO DE PRÉ-LAJE COM UTILIZAÇÃO DE GUINDAUTO (LANÇAMENTO DAS PEÇAS PRÉ-MOLDADAS) | t | 32.55 | 651 | SICRO | 3806426
2.1.11 | APARELHO APOIO NEOPRENE FRETADO | dm³ | 13.12 | 262.4 | SICRO | 307732
2.1.12 | GRAUTE FGK=30 MPA (VÃOS TABULEIRO E APOIO NEOPRENE) | m³ | 2.31 | 46.2 | SINAPI | 90285
2.1.13 | PLACA DE AÇO DE APOIO PARA PROTENSÃO EXTERNA EM REFORÇO DE VIGA DE OAE - CONFECÇÃO E INSTALAÇÃO (protensão) | und | 3 | 60 | SICRO | 3806431
3.0 | INFRA E MESOESTRUTURA ALAS E ENCONTROS
3.1 | CABECEIRA - H = 4,00M E L = 4,50M
3.1.1 | GERADOR PORTÁTIL | h | 160 | 3200 | SINAPI | 93421
3.1.2 | FORMA EM COMPENSADO PLASTIFICADO 12MM | m² | 198.08 | 3961.6 | SICRO | 3108011
3.1.3 | CONCRETO FCK=25MPa PREPARADO EM BETONEIRA MANUAL | m³ | 30 | 600 | SICRO | 1108061
3.1.4 | LANÇAMENTO/APLICAÇÃO DE CONCRETO | m³ | 30 | 600 | SICRO | 1106061
3.1.5 | ARMAÇÃO EM AÇO CA-50 - FORNECIMENTO, PREPARO E COLOCAÇÃO | kg | 3000 | 60000 | SICRO | 407819
3.1.6 | ESTRUTURA EM CHAPA DE AÇO ASTM A36 CORTE, SOLDA E MONTAGEM - FORNECIMENTO E INSTALAÇÃO | kg | 600 | 12000 | SICRO | 2408149
3.1.7 | PEDRA ARGAMASSADA COM CIMENTO E AREIA 1:3 - AREIA E PEDRA DE MÃO COMERCIAL | m³ | 10 | 200 | SICRO | 1506055
3.1.8 | ARGAMASSA DE CIMENTO, CAL HIDRATADA E AREIA 1:0,5:3,5 | m³ | 0.86 | 17.2 | SICRO | 1109622
3.1.9 | TUBO PVC SERIE NORMAL, DN 50 MM (NBR 5688) | m | 12 | 240 | SINAPI | 9838
4.0 | COMPLEMENTOS À FUNDAÇÃO
4.1 | ANCORAGEM COM VERGALHÃO 25mm | m | 48 | 288 | PRÓPRIA | COMP 5
4.2 | ESTACA PRÉ MOLDADA SEÇÃO 17X17 - SEM EMENDA - FORNECIMENTO E CRAVAÇÃO | m | 264 | 3168 | SICRO | 2306002
4.3 | ESTACA TRILHO TR-68 COM EMENDA - FORNECIMENTO E CRAVAÇÃO | m | 264 | 528 | SICRO | 2306122
5.0 | SERVIÇOS FINAIS
5.1. | ESCAVAÇÃO, CARGA E TRANSPORTE DE MATERIAL DE 1ª CATEGORIA - DMT DE 1.000 A 1.200 M - CAMINHO DE SERVIÇO EM LEITO NATURAL | m³ | 682.5 | 13650 | SICRO | 5501880
5.2 | COMPACTAÇÃO DE ATERROS A 100% DO PROCTOR NORMAL | m³ | 682.5 | 13650 | SICRO | 5502978
5.3 | CONTROLE TECNOLÓGICO | mês | 1 | 20 | PRÓPRIA | COMP 7
5.4 | PLACA EM AÇO, MODULADA - 2,00 X 1,00 M - PELÍCULA RETRORREFLETIVA TIPO I + I - FORNECIMENTO E IMPLANTAÇÃO | und | 2 | 40 | SICRO | 5213543
5.5 | SUPORTE METÁLICO GALVANIZADO PARA PLACAS - 2,00 X 1,00 M - FORNECIMENTO E IMPLANTAÇÃO | und | 2 | 40 | SICRO | 5213868
TOTAL
Ministério do Desenvolvimento Regional - MDR
Companhia de Desenvolvimento dos Vales do São Francisco e do Parnaíba

## CRON. TRANSP. 15 M
SISTEMA DE REGISTRO DE PREÇO
SERVIÇO: CONSTRUÇÃO DE PONTES COM CABECEIRAS MODULARES DO TIPO PROTENDIADAS EM BLOCOS DE CONCRETO E TRANSPOSIÇÃO MODULARES MISTAS
CRONOGRAMA FÍSICO-FINANCEIRO
ATIVIDADE | PRODUTO | MÊS 1 | MÊS 2 | MÊS 3 | MÊS 4 | MÊS 5 | MÊS 6 | TOTAL
01 | SERVIÇOS PRELIMINARES
02.01 | TRANSPOSIÇÃO 15,00 X 4,50M + CABECEIRA
TOTAL
Ministério do Desenvolvimento Regional - MDR
Companhia de Desenvolvimento dos Vales do São Francisco e do Parnaíba

## TRANSPOSIÇÃO 18 M
SISTEMA DE REGISTRO DE PREÇO
SERVIÇO: CONSTRUÇÃO DE PONTES COM CABECEIRAS MODULARES DO TIPO PROTENDIADAS EM BLOCOS DE CONCRETO E TRANSPOSIÇÃO MODULARES MISTAS NO ESTADO DE GOIÁS
|  | BDI SERVIÇOS: |  |  | BDI MATERIAL: |  | ENCARGOS SOCIAIS:
|  | DISTRIBUIÇÃO TIPOS DE FUNDAÇÃO: |  |  | Comprimento do Tabuleiro (m): | 18 |  | REFERÊNCIAS:
|  | Ancoragem: | 6 |  | Estado: | GOIÁS |  | SINAPI 10/22 | 10/2022
|  | Estaca Pré-Moldada | 12 |  | Total de Pontes: | 20 |  | SICRO 07/22 | 07/2022
|  | Estaca Trilho | 2 |  |  |  |  | Data Base Orçamento: | 12/2022
PLANILHA ORÇAMENTÁRIA
ITEM | DISCRIMINAÇÃO DOS SERVIÇOS | UND | QUANT UNIT. | QUANT TOTAL | REFERENCIA | CÓD. DO SERVIÇO | PREÇO UNIT. S/ BDI | PREÇO UNIT. C/ BDI | PREÇO TOTAL
1.0 | SERVIÇOS PRELIMINARES
1.1 | CANTEIRO E MOBILIZAÇÃO
1.1.1 | PLACA INDICATIVA DE OBRA (2,0 x 4,0) | m² | 8 | 160 | PRÓPRIA | COMP 2
1.1.2 | PROJETO EXECUTIVO | und | 1 | 20 | PRÓPRIA | COMP 1
1.1.3 | MOBILIZAÇÃO E DESMOBILIZAÇÃO DE MATERIAIS E PESSOAL | und | 1 | 20 | PRÓPRIA | COMP 4
1.1.4 | INSTALAÇÃO E MANUTENÇÃO DE CANTEIRO DE OBRAS | und | 1 | 20 | PRÓPRIA | COMP 3
1.1.5 | DEMOLIÇÃO, RETIRADA E DESTINAÇÃO ADEQUADA DOS MATERIAIS/RESÍDUOS DE ESTRUTURAS EXISTENTES | m | 18 | 360 | PRÓPRIA | COMP 6
2.0 | SUPERESTRUTURA - TRANSPOSIÇÕES MODULARES MISTAS
2.1 | TRANSPOSIÇÃO 18,00 M X 4,50 M
2.1.1 | JATEAMENTO DE CHAPA DE AÇO | m² | 314.88 | 6297.6 | SICRO | 2408069
2.1.2 | FUNDO ANTICORROSIVO A BASE DE OXIDO DE FERRO | m² | 314.88 | 6297.6 | SINAPI | 100726
2.1.3 | PINTURA COM TINTA EPOXÍDICA DE ACABAMENTO PULVERIZADA SOBRE PERFIL METÁLICO EXECUTADO EM FÁBRICA (02 DEMÃOS). AF_01/2020_P | m² | 314.88 | 6297.6 | SINAPI | 100751
2.1.4 | ESTRUTURA EM AÇO ASTM A36/A572 CORTE, SOLDA - FORNECIMENTO E INSTALAÇÃO | kg | 10385.7 | 207714 | SICRO | 2408149
2.1.5 | ARMAÇÃO EM AÇO CA-50 - FORNECIMENTO, PREPARO E COLOCAÇÃO | kg | 2088 | 41760 | SICRO | 407819
2.1.6 | TRANSPORTE COMERCIAL COM CAMINHÃO CARROCERIA 15T, RODOVIA PAVIMENTADA (DMT 1200 km) | txkm | 14968.44 | 299368.8 | SICRO | 5914479
2.1.7 | FORMA EM COMPENSADO PLASTIFICADO 12MM | m² | 167.37 | 3347.4 | SICRO | 3108011
2.1.8 | CONCRETO FCK = 30 MPA PREPARO EM BETONEIRA MANUAL | m³ | 15.62 | 312.4 | SICRO | 1107900
2.1.9 | LANÇAMENTO MANUAL DE CONCRETO USINADO | m³ | 15.62 | 312.4 | SICRO | 1106061
2.1.10 | LANÇAMENTO DE PRÉ-LAJE COM UTILIZAÇÃO DE GUINDAUTO (LANÇAMENTO DAS PEÇAS PRÉ-MOLDADAS) | t | 39.05 | 781 | SICRO | 3806426
2.1.12 | APARELHO APOIO NEOPRENE FRETADO | dm³ | 13.12 | 262.4 | SICRO | 307732
2.1.13 | GRAUTE FGK=30 MPA (VÃOS TABULEIRO E APOIO NEOPRENE) | m³ | 2.35 | 47 | SINAPI | 90285
2.1.14 | PLACA DE AÇO DE APOIO PARA PROTENSÃO EXTERNA EM REFORÇO DE VIGA DE OAE - CONFECÇÃO E INSTALAÇÃO (protensão) | und | 2 | 40 | SICRO | 3806431
3.0 | INFRA E MESOESTRUTURA ALAS E ENCONTROS
3.1 | CABECEIRA - H = 4,00M E L = 4,50M
3.1.1 | GERADOR PORTÁTIL | h | 160 | 3200 | SINAPI | 93421
3.1.2 | FORMA EM COMPENSADO PLASTIFICADO 12MM | m² | 188.68 | 3773.6 | SICRO | 3108011
3.1.3 | CONCRETO FCK=25MPa PREPARADO EM BETONEIRA MANUAL | m³ | 30 | 600 | SICRO | 1108061
3.1.4 | LANÇAMENTO/APLICAÇÃO DE CONCRETO | m³ | 30 | 600 | SICRO | 1106061
3.1.5 | ARMAÇÃO EM AÇO CA-50 - FORNECIMENTO, PREPARO E COLOCAÇÃO | kg | 3000 | 60000 | SICRO | 407819
3.1.6 | ESTRUTURA EM CHAPA DE AÇO ASTM A36 CORTE, SOLDA E MONTAGEM - FORNECIMENTO E INSTALAÇÃO | kg | 600 | 12000 | SICRO | 2408149
3.1.7 | PEDRA ARGAMASSADA COM CIMENTO E AREIA 1:3 - AREIA E PEDRA DE MÃO COMERCIAL | m³ | 10 | 200 | SICRO | 1506055
3.1.8 | ARGAMASSA DE CIMENTO, CAL HIDRATADA E AREIA 1:0,5:3,5 | m³ | 0.86 | 17.2 | SICRO | 1109622
3.1.9 | TUBO PVC SERIE NORMAL, DN 50 MM (NBR 5688) | m | 12 | 240 | SINAPI | 9838
4.0 | COMPLEMENTOS À FUNDAÇÃO
4.1 | ANCORAGEM COM VERGALHÃO 25mm | m | 48 | 288 | PRÓPRIA | COMP 5
4.2 | ESTACA PRÉ MOLDADA SEÇÃO 17X17 - SEM EMENDA - FORNECIMENTO E CRAVAÇÃO | m | 264 | 3168 | SICRO | 2306002
4.3 | ESTACA TRILHO TR-68 COM EMENDA - FORNECIMENTO E CRAVAÇÃO | m | 264 | 528 | SICRO | 2306122
5.0 | SERVIÇOS FINAIS
5.1. | ESCAVAÇÃO, CARGA E TRANSPORTE DE MATERIAL DE 1ª CATEGORIA - DMT DE 1.000 A 1.200 M - CAMINHO DE SERVIÇO EM LEITO NATURAL | m³ | 682.5 | 13650 | SICRO | 5501880
5.2 | COMPACTAÇÃO DE ATERROS A 100% DO PROCTOR NORMAL | m³ | 682.5 | 13650 | SICRO | 5502978
5.3 | CONTROLE TECNOLÓGICO | mês | 1 | 20 | PRÓPRIA | COMP 7
5.4 | PLACA EM AÇO, MODULADA - 2,00 X 1,00 M - PELÍCULA RETRORREFLETIVA TIPO I + I - FORNECIMENTO E IMPLANTAÇÃO | und | 2 | 40 | SICRO | 5213543
5.5 | SUPORTE METÁLICO GALVANIZADO PARA PLACAS - 2,00 X 1,00 M - FORNECIMENTO E IMPLANTAÇÃO | und | 2 | 40 | SICRO | 5213868
TOTAL
Ministério do Desenvolvimento Regional - MDR
Companhia de Desenvolvimento dos Vales do São Francisco e do Parnaíba

## CRON. TRANSP. 18 M
SISTEMA DE REGISTRO DE PREÇO
SERVIÇO: CONSTRUÇÃO DE PONTES COM CABECEIRAS MODULARES DO TIPO PROTENDIADAS EM BLOCOS DE CONCRETO E TRANSPOSIÇÃO MODULARES MISTAS
CRONOGRAMA FÍSICO-FINANCEIRO
ATIVIDADE | PRODUTO | MÊS 1 | MÊS 2 | MÊS 3 | MÊS 4 | MÊS 5 | MÊS 6 | TOTAL
01 | SERVIÇOS PRELIMINARES
02.01 | TRANSPOSIÇÃO 18,00 X 4,50M + CABECEIRA
TOTAL
Ministério do Desenvolvimento Regional - MDR
Companhia de Desenvolvimento dos Vales do São Francisco e do Parnaíba

## TRANSPOSIÇÃO 24 M
SISTEMA DE REGISTRO DE PREÇO
SERVIÇO: CONSTRUÇÃO DE PONTES COM CABECEIRAS MODULARES DO TIPO PROTENDIADAS EM BLOCOS DE CONCRETO E TRANSPOSIÇÃO MODULARES MISTAS NO ESTADO DE GOIÁS
|  | BDI SERVIÇOS: |  |  | BDI MATERIAL: |  | ENCARGOS SOCIAIS:
|  | DISTRIBUIÇÃO TIPOS DE FUNDAÇÃO: |  |  | Comprimento do Tabuleiro (m): | 24 |  | REFERÊNCIAS:
|  | Ancoragem: | 6 |  | Estado: | GOIÁS |  | SINAPI 10/22 | 10/2022
|  | Estaca Pré-Moldada | 12 |  | Total de Pontes: | 20 |  | SICRO 07/22 | 07/2022
|  | Estaca Trilho | 2 |  |  |  |  | Data Base Orçamento: | 12/2022
PLANILHA ORÇAMENTÁRIA
ITEM | DISCRIMINAÇÃO DOS SERVIÇOS | UND | QUANT UNIT. | QUANT TOTAL | REFERENCIA | CÓD. DO SERVIÇO | PREÇO UNIT. S/ BDI | PREÇO UNIT. C/ BDI | PREÇO TOTAL
1.0 | SERVIÇOS PRELIMINARES
1.1 | CANTEIRO E MOBILIZAÇÃO
1.1.1 | PLACA INDICATIVA DE OBRA (2,0 x 4,0) | m² | 8 | 160 | PRÓPRIA | COMP 2
1.1.2 | PROJETO EXECUTIVO | und | 1 | 20 | PRÓPRIA | COMP 1
1.1.3 | MOBILIZAÇÃO E DESMOBILIZAÇÃO DE MATERIAIS E PESSOAL | und | 1 | 20 | PRÓPRIA | COMP 4
1.1.4 | INSTALAÇÃO E MANUTENÇÃO DE CANTEIRO DE OBRAS | und | 1 | 20 | PRÓPRIA | COMP 3
1.1.5 | DEMOLIÇÃO, RETIRADA E DESTINAÇÃO ADEQUADA DOS MATERIAIS/RESÍDUOS DE ESTRUTURAS EXISTENTES | m | 24 | 480 | PRÓPRIA | COMP 6
2.0 | SUPERESTRUTURA - TRANSPOSIÇÕES MODULARES MISTAS
2.1 | TRANSPOSIÇÃO 24,00 M X 4,50 M
2.1.1 | JATEAMENTO DE CHAPA DE AÇO | m² | 500.52 | 10010.4 | SICRO | 2408069
2.1.2 | FUNDO ANTICORROSIVO A BASE DE OXIDO DE FERRO | m² | 500.52 | 10010.4 | SINAPI | 100726
2.1.3 | PINTURA COM TINTA EPOXÍDICA DE ACABAMENTO PULVERIZADA SOBRE PERFIL METÁLICO EXECUTADO EM FÁBRICA (02 DEMÃOS). AF_01/2020_P | m² | 500.52 | 10010.4 | SINAPI | 100751
2.1.4 | ESTRUTURA EM AÇO ASTM A36/A572 CORTE, SOLDA - FORNECIMENTO E INSTALAÇÃO | kg | 16728.96 | 334579.2 | SICRO | 2408149
2.1.5 | ARMAÇÃO EM AÇO CA-50 - FORNECIMENTO, PREPARO E COLOCAÇÃO | kg | 2784 | 55680 | SICRO | 407819
2.1.6 | TRANSPORTE COMERCIAL COM CAMINHÃO CARROCERIA 15T, RODOVIA PAVIMENTADA (DMT 1200 km) | txkm | 23415.552 | 468311.04 | SICRO | 5914479
2.1.7 | FORMA EM COMPENSADO PLASTIFICADO 12MM | m² | 223.16 | 4463.2 | SICRO | 3108011
2.1.8 | CONCRETO FCK = 30 MPA PREPARO EM BETONEIRA MANUAL | m³ | 20.83 | 416.6 | SICRO | 1107900
2.1.9 | LANÇAMENTO MANUAL DE CONCRETO USINADO | m³ | 20.83 | 416.6 | SICRO | 1106061
2.1.10 | LANÇAMENTO DE PRÉ-LAJE COM UTILIZAÇÃO DE GUINDAUTO (LANÇAMENTO DAS PEÇAS PRÉ-MOLDADAS) | t | 52.075 | 1041.5 | SICRO | 3806426
2.1.11 | APARELHO APOIO NEOPRENE FRETADO | dm³ | 13.12 | 262.4 | SICRO | 307732
2.1.12 | GRAUTE FGK=30 MPA (VÃOS TABULEIRO E APOIO NEOPRENE) | m³ | 3.12 | 62.4 | SINAPI | 90285
2.1.13 | PLACA DE AÇO DE APOIO PARA PROTENSÃO EXTERNA EM REFORÇO DE VIGA DE OAE - CONFECÇÃO E INSTALAÇÃO (protensão) | und | 2 | 40 | SICRO | 3806431
3.0 | INFRA E MESOESTRUTURA ALAS E ENCONTROS
3.1 | CABECEIRA - H = 4,00M E L = 4,50M
3.1.1 | GERADOR PORTÁTIL | h | 160 | 3200 | SINAPI | 93421
3.1.2 | FORMA EM COMPENSADO PLASTIFICADO 12MM | m² | 188.68 | 3773.6 | SICRO | 3108011
3.1.3 | CONCRETO FCK=25MPa PREPARADO EM BETONEIRA MANUAL | m³ | 30 | 600 | SICRO | 1108061
3.1.4 | LANÇAMENTO/APLICAÇÃO DE CONCRETO | m³ | 30 | 600 | SICRO | 1106061
3.1.5 | ARMAÇÃO EM AÇO CA-50 - FORNECIMENTO, PREPARO E COLOCAÇÃO | kg | 3000 | 60000 | SICRO | 407819
3.1.6 | ESTRUTURA EM CHAPA DE AÇO ASTM A36 CORTE, SOLDA E MONTAGEM - FORNECIMENTO E INSTALAÇÃO | kg | 600 | 12000 | SICRO | 2408149
3.1.7 | PEDRA ARGAMASSADA COM CIMENTO E AREIA 1:3 - AREIA E PEDRA DE MÃO COMERCIAL | m³ | 10 | 200 | SICRO | 1506055
3.1.8 | ARGAMASSA DE CIMENTO, CAL HIDRATADA E AREIA 1:0,5:3,5 | m³ | 0.86 | 17.2 | SICRO | 1109622
3.1.9 | TUBO PVC SERIE NORMAL, DN 50 MM (NBR 5688) | m | 12 | 240 | SINAPI | 9838
4.0 | COMPLEMENTOS À FUNDAÇÃO
4.1 | ANCORAGEM COM VERGALHÃO 25mm | m | 48 | 288 | PRÓPRIA | COMP 5
4.2 | ESTACA PRÉ MOLDADA SEÇÃO 17X17 - SEM EMENDA - FORNECIMENTO E CRAVAÇÃO | m | 264 | 3168 | SICRO | 2306002
4.3 | ESTACA TRILHO TR-68 COM EMENDA - FORNECIMENTO E CRAVAÇÃO | m | 264 | 528 | SICRO | 2306122
5.0 | SERVIÇOS FINAIS
5.1. | ESCAVAÇÃO, CARGA E TRANSPORTE DE MATERIAL DE 1ª CATEGORIA - DMT DE 1.000 A 1.200 M - CAMINHO DE SERVIÇO EM LEITO NATURAL | m³ | 682.5 | 13650 | SICRO | 5501880
5.2 | COMPACTAÇÃO DE ATERROS A 100% DO PROCTOR NORMAL | m³ | 682.5 | 13650 | SICRO | 5502978
5.3 | CONTROLE TECNOLÓGICO | mês | 1 | 20 | PRÓPRIA | COMP 7
5.4 | PLACA EM AÇO, MODULADA - 2,00 X 1,00 M - PELÍCULA RETRORREFLETIVA TIPO I + I - FORNECIMENTO E IMPLANTAÇÃO | und | 2 | 40 | SICRO | 5213543
5.5 | SUPORTE METÁLICO GALVANIZADO PARA PLACAS - 2,00 X 1,00 M - FORNECIMENTO E IMPLANTAÇÃO | und | 2 | 40 | SICRO | 5213868
TOTAL
Ministério do Desenvolvimento Regional - MDR
Companhia de Desenvolvimento dos Vales do São Francisco e do Parnaíba

## CRON. TRANSP. 24 M
SISTEMA DE REGISTRO DE PREÇO
SERVIÇO: CONSTRUÇÃO DE PONTES COM CABECEIRAS MODULARES DO TIPO PROTENDIADAS EM BLOCOS DE CONCRETO E TRANSPOSIÇÃO MODULARES MISTAS
CRONOGRAMA FÍSICO-FINANCEIRO
ATIVIDADE | PRODUTO | MÊS 1 | MÊS 2 | MÊS 3 | MÊS 4 | MÊS 5 | MÊS 6 | TOTAL
01 | SERVIÇOS PRELIMINARES
02.01 | TRANSPOSIÇÃO 24,00 X 4,50M + CABECEIRA
TOTAL
Ministério do Desenvolvimento Regional - MDR
Companhia de Desenvolvimento dos Vales do São Francisco e do Parnaíba

## COMPOSIÇÕES
COMP 1 |  | PROJETO EXECUTIVO | UNIDADE |  | PREÇO UNITÁRIO S/ BDI
REFERÊNCIA | CÓDIGO | DESCRIÇÃO | UNID. | COEF. | CUSTO UNIT. | SUBTOTAL
MATERIAL
PLAN. CONS. CODEVASF SERV. GRAFICOS | 1 | IMPRESSÃO EM A1 | und | 1 |  |  | 10000
PLAN. CONS. CODEVASF SERV. GRAFICOS | 2 | IMPRESSÃO EM A3 | und | 1 |  |  | 40
PLAN. CONS. CODEVASF SERV. GRAFICOS | 3 | RELATORIO MENSAL | und | 1
PLAN. CONS. CODEVASF SERV. GRAFICOS | 4 | ENCADERNAÇÃO ATE 50 FLS. | und | 1
TOTAL MATERIAL
MÃO DE OBRA
SINAPI | 34500 | COORDENADOR DE PROJETOS | h | 4
SINAPI | 34782 | ENGENHEIRO CIVIL SENIOR | h | 8
SINAPI | 34779 | ENGENHEIRO CIVIL JUNIOR | h | 30
SINAPI | 2355 | DESENHISTA DETALHISTA | h | 40
TOTAL DE MÃO DE OBRA
SERVIÇOS
SBC | 25 | LEVANTAMENTO TOPOGRAFICO PLANIALTIMETRICO ATE 1 HECTARE | M² | 10000
SBC | 31023 | SONDAGEM (2 FUROS DE 25 METROS) | m | 50
TOTAL SERVIÇO
PREÇO UNITÁRIO S/ BDI
COMP 2 |  | PLACA DE OBRA EM CHAPA DE ACO GALVANIZADO | M² |  | PREÇO UNITÁRIO S/ BDI
REFERÊNCIA | CÓDIGO |  | UNID. | COEF. | CUSTO UNIT. | SUBTOTAL
SINAPI | 5075 | PREGO 18X30. | kg | 0.11
SINAPI | 4491 | PECA DE MADEIRA NATIVA / REGIONAL 7,5 X 7,5CM (3X3) NAO APARELHADA (P/FORMA) | m | 4
SINAPI | 4417 | PECA DE MADEIRA DE LEI *2,5 X 7,5* CM (1" X 3"), NÃO APARELHADA, (P/TELHADO) | m | 1
SINAPI | 4813 | PLACA DE OBRA (PARA CONSTRUCAO CIVIL) EM CHAPA GALVANIZADA *Nº 22*, DE *2,0 X 1,125* M | m² | 1
SINAPI | 370 | AREIA MÉDIA | m³ | 0.0049
SINAPI | 1379 | CIMENTO | kg | 1.5
SINAPI | 4718 | PEDRA BRITADA Nº 2 | m³ | 0.0098
SINAPI | 87445 | BETONEIRA CAPACIDADE NOMINAL 400 L, CAPACIDADE DE MISTURA 310 L, MOTOR A D | h | 0.0065
SINAPI | 88262 | CARPINTEIRO DE FORMAS COM ENCARGOS COMPLEMENTARES | h | 1
SINAPI | 88316 | SERVENTE COM ENCARGOS COMPLEMENTARES | h | 2.06
PREÇO UNITÁRIO TOTAL S/ BDI
COMP 3 |  | INSTALAÇÃO E MANUTENÇÃO DE CANTEIRO DE OBRAS | UNIDADE |  | PREÇO UNITÁRIO S/ BDI
REFERÊNCIA | CÓDIGO | DESCRIÇÃO | UNID. | COEF. | CUSTO UNIT. | SUBTOTAL
MATERIAL
SINAPI | 10775 | CONTAINER ESCRITÓRIO COM SANITÁRIO | MÊS | 1
SINAPI | 10779 | CONTAINER SANITÁRIO | MÊS | 1
SINAPI | 39363 | FOSSA SEPTICA, SEM FILTRO, PARA 15 A 30 CONTRIBUINTES, CILINDRICA, COM TAMPA, EM UN POLIETILENO DE ALTA DENSIDADE (PEAD), CAPACIDADE APROXIMADA DE 5500 LITROS (NBR 7229) | UNID. | 1
SICRO | 2408149 | ESTRUTURA EM AÇO ASTM A36 CORTE, SOLDA - FORNECIMENTO | KG | 209.06
SICRO | M1546 | TELHA DE AÇO ZINCADO | M² | 39.6
TOTAL MATERIAL
EQUIPAMENTO
SINAPI | 91634 | GUINDAUTO HIDRÁULICO, CAPACIDADE MÁXIMA DE CARGA 6500 KG, MOMENTO MÁXIMO DE CARGA 5,8 TM, ALCANCE MÁXIMO HORIZONTAL 7,60 M, INCLUSIVE CAMINH ÃO TOCO PBT 9.700 KG, POTÊNCIA DE 160 CV - CHP DIURNO. | H | 1.8
SICRO | E9508 | CAMINHÃO CARROCERIA CAPACIDADE 9t | H | 3.6
TOTAL EQUIPAMENTO
MÃO DE OBRA
SICRO | P9824 | SERVENTE | H | 32
SICRO | P9821 | PEDREIRO | H | 32
SICRO | P9840 | ENCARREGADO GERAL | MÊS | 0.043836
SICRO | P9866 | MOTORISTA DE CAMINHAO | H | 34
SICRO | 1600412 | LIMPEZA MANUAL DO TERRENO - CAPINA, RASPAGEM E LIMPEZA | M² | 500
TOTAL MÃO DE OBRA
PREÇO UNITÁRIO TOTAL S/ BDI
COMP 4 |  | MOBILIZAÇÃO E DESMOBILIZAÇÃO DE MATERIAIS E PESSOAL | UNIDADE |  | PREÇO UNITÁRIO S/ BDI
REFERÊNCIA | CÓDIGO | DESCRIÇÃO | UNID. | COEF. | CUSTO UNIT. | SUBTOTAL
MATERIAL
TOTAL MATERIAL
EQUIPAMENTO
SICRO | E9093 | VEÍCULO LEVE SEM MOTORISTA | H | 40
SICRO | E9508 | CAMINHÃO CARROCERIA CAPACIDADE 9t | H | 40
TOTAL EQUIPAMENTO
MÃO DE OBRA
SICRO | P9870 | MOTORISTA DE VEÍCULO LEVE | H | 10
SICRO | P9801 | AJUDANTE | H | 200
TOTAL MÃO DE OBRA
PREÇO UNITÁRIO TOTAL S/ BDI
COMP 5 |  | ANCORAGEM DE FUNDAÇÃO | M |  | PREÇO UNITÁRIO S/ BDI
REFERÊNCIA | CÓDIGO | DESCRIÇÃO | UNID. | COEF. | CUSTO UNIT. | SUBTOTAL
SICRO | 1408148 | PERFURAÇÃO EM CONCRETO COM COROA DIAMANTADA - D = 100 mm | M | 1
SINAPI | 88309 | PEDREIRO COM ENCARGOS COMPLEMENTARES | H | 1.25
SINAPI | 88242 | AJUDANTE DE PEDREIRO COM ENCARGOS COMPLEMENTARES | H | 1.25
SINAPI | 43056 | ACO CA-50, 20,0 MM OU 25,0 MM, VERGALHAO | KG | 7.5
SINAPI | 90285 | GRAUTE FGK=30 MPA; TRAÇO 1:0,9:1,2:0,6 (EM MASSA SECA DE CIMENTO/ AREIA GROSSA/ BRITA 0/ ADITIVO) - PREPARO MECÂNICO COM BETONEIRA 400 L. AF_09/2021 | M3 | 0.007854
PREÇO UNITÁRIO TOTAL S/ BDI
COMP 6 |  | DEMOLIÇÃO, RETIRADA E DESTINAÇÃO ADEQUADA DOS MATERIAIS/RESÍDUOS DE ESTRUTURAS EXISTENTES | M |  | PREÇO UNITÁRIO S/ BDI
REFERÊNCIA | CÓDIGO | DESCRIÇÃO | UNID. | COEF. | CUSTO UNIT.
SICRO | E9585 | MOTOSSERRA COM MOTOR A GASOLINA - 2,3 KW | H | 0.5
SICRO | E9508 | CAMINHÃO CARROCERIA COM CAPACIDADE DE 9T - 136 KW | H | 0.5
SICRO | E9577 | TRATOR AGRÍCOLA - 77 kW | H | 1.6
SICRO | E9646 | COMPRESSOR DE AR PORTÁTIL DE 58,52 L/S (124 PCM) - 27 KW | H | 1
SICRO | E9527 | MARTELETE PERFURADOR /ROMPEDOR A AR COMPRIMIDO DE 25 KG PARA ROCHA COM CAPACIDADE DE 2.040 GPM | H | 1
SICRO | E9071 | TRANSPORTADOR MANUAL CARRINHO DE MÃO COM CAPACIDADE DE 80 L | H | 0.59458
SINAPI | 90776 | ENCARREGADO GERAL COM ENCARGOS COMPLEMENTARES | H | 1
SINAPI | 6117 | CARPINTEIRO AUXILIAR | H | 3
SINAPI | 6111 | SERVENTE | H | 10
SINAPI | 248 | AJUDANTE DE OPERACAO EM GERAL | H | 10
PREÇO UNITÁRIO TOTAL S/ BDI
COMP 7 |  | CONTROLE TECNOLÓGICO | MÊS |  | PREÇO UNITÁRIO S/ BDI
REFERÊNCIA | CÓDIGO | DESCRIÇÃO | UNID. | COEF. | CUSTO UNIT. | SUBTOTAL
SICRO | P9858 | Laboratorista | mês | 1
SICRO | P9833 | Auxiliar de Laboratório | mês | 1
SICRO | *B8956 | Laboratório de concreto | mês | 1
*Relatório de Custos Gerais do DNIT, página 1
PREÇO UNITÁRIO TOTAL S/ BDI
Ministério do Desenvolvimento Regional - MDR
Companhia de Desenvolvimento dos Vales do São Francisco e do Parnaíba

## ENCARGOS SOCIAIS
NOME DA CONCORRENTE:
EDITAL:
FOLHA:
EXECUÇÃO DE SERVIÇOS DE IMPLANTAÇÃO DE PAVIMENTAÇÃO EM BLOCO DE CONCRETO INTERTRAVADO, EM VIAS DE MUNICÍPIOS DIVERSOS INSERIDOS NA ÁREA DE ATUAÇÃO DA CIDEVASF, NO ESTADO DE GOIÁS
DETALHAMENTO DOS ENCARGOS SOCIAIS (%)
VIGÊNCIA A PARTIR DE 10/2021 |  | COM DESONERAÇÃO |  | SEM DESONERAÇÃO
|  | HORISTA | MENSALISTA | HORISTA | MENSALISTA
GRUPO A
A1 | INSS | 0 | 0
A2 | SESI | 1.5 | 1.5
A3 | SENAI | 1 | 1
A4 | INCRA | 0.2 | 0.2 |  |  | m²
A5 | SEBRAE | 0.6 | 0.6
A6 | Salário Educação | 2.5 | 2.5
A7 | Seguro Contra Acidentes de Trabalho | 3 | 3
A8 | FGTS | 8 | 8
A9 | SECONCI | 1 | 1
A | Total | 17.8 | 17.8
GRUPO B
B1 | Repouso Semanal Remunerado | 17.88 | -
B2 | Feriados | 3.94 | -
B3 | Auxílio-enfermidade | 0.91 | 0.69
B4 | 13° salário | 10.98 | 8.33
B5 | Licença-paternidade | 0.07 | 0.06
B6 | Faltas Justificadas | 0.73 | 0.56
B7 | Dias de chuva | 1.45 | -
B8 | Auxílio Acidente de Trabalho | 0.11 | 0.09
B9 | Férias Gozadas | 11.35 | 8.62
B10 | Salário Maternidade | 0.03 | 0.03
B | Total | 47.45 | 18.38
GRUPO C
C1 | Aviso Prévio Indenizado | 6.76 | 5.14
C2 | Aviso Prévio Trabalhado | 0.16 | 0.12
C3 | Férias Indenizadas | 2.28 | 1.73
C4 | Depósito Rescisão Sem Justa Causa | 3.81 | 2.89
C5 | Indenização Adicional | 0.57 | 0.43
C | Total | 13.58 | 10.31
GRUPO D
D1 | Reincidência de A sobre B | 8.45 | 3.27
D2 | Reincidência de Grupo A sobre Aviso Prévio Trabalhado e Reincidência do FGTS sobre Aviso Prévio Indenizado | 0.57 | 0.43
D | Total | 9.02 | 3.7
T O T A L (%) |  | 87.85 | 50.19
Ministério do Desenvolvimento Regional – MDR
Companhia de Desenvolvimento dos Vales do São Francisco e do Parnaíba

## BDI SERVIÇO
SERVIÇO: CONSTRUÇÃO DE PONTES COM CABECEIRAS MODULARES DO TIPO PROTENDIADAS EM BLOCOS DE CONCRETO E TRANSPOSIÇÃO MODULARES MISTAS
BDI SERVIÇO = 23,41%
COMPOSIÇÃO DE BDI (%)
* Para cálculo do BDI, deverá ser adotada a seguinte fórmula:
BDI= (((1+AC+S+R+G)*(1+DF)*(1+L))/(1-I))-1
AC | ADMINISTRAÇÃO CENTRAL
DF | DESPESAS FINANCEIRAS
R | SEGURO, RISCO E GARANTIA DO EMPREENDIMENTO
L | LUCRO
I | TRIBUTOS
INTERVALO ADMISSÍVEL
Item componente do BDI |  | Mínimo | Médio | Máximo
Administração Central |  | 3.8 | 4.01 | 4.67
Seguro e Garantia |  | 0.32 | 0.4 | 0.74
Risco |  | 0.5 | 0.56 | 0.97
Despesas financeiras |  | 1.02 | 1.11 | 1.21
Lucro |  | 6.64 | 7.3 | 8.69
Tributos (soma dos itens COFINS, ISS e PIS) |  | conforme legislação específica
ITEM | DISCRIMINAÇÃO |  |  | (%)
AC | ADMINISTRAÇÃO CENTRAL
Administração central
Total AC =
DF | DESPESAS FINANCEIRAS
Despesas financeiras
Total DF =
S, R e G | SEGURO, RISCO E GARANTIA DO EMPREENDIMENTO
taxa de seguros
taxa de riscos
taxa de garantias
Total R=
L | LUCRO
Lucro bruto
Total L =
I | TRIBUTOS
PIS
COFINS
ISSQN
CPRB
Total I =
TOTAL (BDI) =
Ministério do Desenvolvimento Regional - MDR
Companhia de Desenvolvimento dos Vales do São Francisco e do Parnaíba

## BDI MATERIAL
SERVIÇO: CONSTRUÇÃO DE PONTES COM CABECEIRAS MODULARES DO TIPO PROTENDIADAS EM BLOCOS DE CONCRETO E TRANSPOSIÇÃO MODULARES MISTAS
BDI FORNECIMENTO = 16,80%
* Para cálculo do BDI, deverá ser adotada a seguinte fórmula:
BDI= (((1+AC+S+R+G)*(1+DF)*(1+L))/(1-I))-1
Onde: | PLACA INDICATIVA DE OBRA (2,0 x 4,0)
AC | ADMINISTRAÇÃO CENTRAL
DF | DESPESAS FINANCEIRAS
R | SEGURO, RISCO E GARANTIA DO EMPREENDIMENTO
L | LUCRO
I | TRIBUTOS
INTERVALO ADMISSÍVEL
Item componente do BDI |  | Mínimo | Médio | Máximo
Administração Central |  | 3.8 | 4.01 | 4.67
Seguro e Garantia |  | 0.32 | 0.4 | 0.74
Risco |  | 0.5 | 0.56 | 0.97
Despesas financeiras |  | 1.02 | 1.11 | 1.21
Lucro |  | 6.64 | 7.3 | 8.69
Tributos (soma dos itens COFINS, ISS e PIS) |  | conforme legislação específica
ITEM | DISCRIMINAÇÃO |  |  | (%)
AC | ADMINISTRAÇÃO CENTRAL
Administração central
Total AC =
DF | DESPESAS FINANCEIRAS
Despesas financeiras
Total DF =
S, R e G | SEGURO, RISCO E GARANTIA DO EMPREENDIMENTO
taxa de seguros
taxa de riscos
taxa de garantias
Total R=
L | LUCRO
Lucro bruto
Total L =
I | TRIBUTOS
PIS
COFINS
ISSQN
CPRB
Total I =
TOTAL (BDI) =
Ministério do Desenvolvimento Regional - MDR
Companhia de Desenvolvimento dos Vales do São Francisco e do Parnaíba